## ORÇAMENTO
ENCAL CONSTRUTORA LTDA - EPP
Planilha Orçamentária
Proponete: VITÓRIA DE SANTO ANTÃO -PE
Obra/Projeto: Recuperação de estradas vicinais do Município da Vitória de Santo Antão.
Local / Implantação: Trechos 01 - Vicinal Serra Grande 8,00 KM E Trecho 02:Vicinal Galileia 2,50 KM
CONVÊNIO Nº: 942154 2023
Data ref.: SICRO 3 PE 10/2023 E SINAPI 02/2024 |  |  |  | BDI%: | 21.56%
Item | CÓDIGO | BANCO DE DADOS | Descrição | Unid. | Quant. | Custo unitário (R$) | Preço unitário com BDI (R$) | Preço total com BDI (R$) | Peso (%)
1 |  |  | SERVIÇOS PRELIMINARES |  |  |  |  | 9713.61 | 1.187%
1.1 | SINAPI | 103689 | Fornecimento e instalação de placa de obra com chapa galvanizada e estrutura de madeira | m² | 8 | 232.51 | 282.6392 | 2261.11 | 0.2762%
1.2 | COMPOSIÇÃO | 02 | Mobilização de equipamentos | und | 1 | 3065.36 | 3726.2516 | 3726.25 | 0.4552% | CONSIDERANDO A DISTANCIA ATÉ A CAPITAL DE 100KM
|  |  | Desmobilização de equipamentos | und | 1 | 3065.36 | 3726.2516 | 3726.25 | 0.4552%
2 |  |  | ADMINISTRAÇÃO DA OBRA |  |  |  |  | 15262.64 | 1.865%
2.1 | COMPOSIÇÃO | 01 | Administração Local da Obra | und | 1 | 12555.64 | 15262.636 | 15262.64 | 1.865%
0
TRECHO 01 - 8 KM
3 |  |  | TERRAPLENAGEM |  |  |  |  | 119895.12 | 14.65%
3.1 | SICRO DNIT | 4915598 | Reconformação da plataforma | m² | 48000 | 0.07 | 0.085092 | 4084.42 | 0.499% | PARA UM TRECHO DE 1 KM DE EXTENSÃO E 6,0 M DE LARGURA
3.2 | SICRO DNIT | 4915734 | Recomposição mecanizada de aterro - Material de Jazida | m³ | 4800 | 8.67 | 10.5393 | 50588.41 |  | PARA 17 CM DE ESPESSURA
3.3 | SICRO DNIT | 5914374 | Transporte com caminhão basculante de 10 m³ - rodovia em revestimento primário | tkm | 77760 | 0.69 | 0.83876 | 65222.29 | 7.968% | CONSIDERANDO 10KM DE DISTANCIA ATÉ A JAZIDA
4 |  |  | REVESTIMENTO PRIMÁRIO |  |  |  |  | 176691.84 | 21.59%
4.1 | SICRO DNIT | 5502985 | Limpeza mecanizada da camada vegetal | m² | 4800 | 0.36 | 0.43762 | 2100.56 | 0.2566%
4.2 | SICRO DNIT | 4015612 | Execução de revestimento primário com material de jazida | m³ | 7200 | 8.77 | 10.6608 | 76757.85 | 9.378% | PARA 10 CM DE ESPESSURA
4.3 | SICRO DNIT | 5914374 | Transporte com caminhão basculante de 10 m³ - rodovia em revestimento primário | tkm | 116640 | 0.69 | 0.83876 | 97833.43 | 11.95% | CONSIDERANDO 10KM DE DISTANCIA ATÉ A JAZIDA
5 |  |  | DRENAGEM |  |  |  |  | 357273.39 | 43.65%
5.1 | SICRO DNIT | 2003933 | Sarjeta trapezoidal sem revestimento - SZG 60-20 - escavação mecânica | M | 16000 | 5.44 | 6.6129 | 105805.82 | 12.93%
5.2 | SICRO DNIT | 4915740 | ROÇADA MANUAL | ha | 4 | 1362.43 | 1656.1699 | 6624.68 | 0.8093%
5.3 | SICRO DNIT | 1107892 | CONCRETO FCK = 20 MPA - CONFECÇÃO EM BETONEIRA E LANÇAMENTO MANUAL - AREIA E BRITA COMERCIAIS | m³ | 15 | 321.28 | 390.548 | 5858.22 | 0.7157%
5.4 | SICRO DNIT | 0804047 | CORPO DE BSTC D = 1,20 M PA2 - AREIA, BRITA E PEDRA DE MÃO COMERCIAIS | m | 15 | 778.43 | 946.2595 | 14193.89 | 1.734%
5.5 | SICRO DNIT | 0804141 | BOCA DE BSTC D = 1,20 M - ESCONSIDADE 0° - AREIA E BRITA COMERCIAIS - ALAS RETAS | un | 4 | 1915.03 | 2327.9105 | 9311.64 | 1.138%
5.6 | SICRO DNIT | 6817857 | CORPO DE BSCC - SEÇÃO FECHADA DE 2,5 x 2,5 M - PRÉ MOLDADO - ALTURA DO ATERRO DE 0,25 A 1,00 M - AREIA E BRITA COMERCIAIS | m | 30 | 2380.48 | 2893.7115 | 86811.34 | 10.61%
5.8 | SICRO DNIT | 0705247 | BOCA DE BSCC 2,5 M - ESCONSIDADE 0° - AREIA E BRITA COMERCIAIS - ALAS RETAS | un | 4 | 25965.51 | 31563.674 | 126254.7 | 15.42%
5.9 | SICRO DNIT | 1505860 | ENROCAMENTO DE PEDRA JOGADA - PEDRA DE MÃO COMERCIAL - FORNECIMENTO E ASSENTAMENTO | m³ | 10 | 2389.75 | 241.31 | 2413.1 | 0.2948%
TRECHO 02 - 2,5 KM
3 |  |  | TERRAPLENAGEM |  |  |  |  | 53014.9 | 6.477%
3.1 | SICRO DNIT | 4915598 | Reconformação da plataforma | m² | 15000 | 0.07 | 0.085092 | 1276.38 | 0.1559% | PARA UM TRECHO DE 2 KM DE EXTENSÃO E 6,0 M DE LARGURA
3.2 | SICRO DNIT | 4915734 | Recomposição mecanizada de aterro - Material de Jazida | m³ | 2250 | 8.67 | 10.5393 | 23713.32 |  | PARA 17 CM DE ESPESSURA
3.3 | SICRO DNIT | 5914374 | Transporte com caminhão basculante de 10 m³ - rodovia em revestimento primário | tkm | 33412.5 | 0.69 | 0.83876 | 28025.2 | 3.424% | CONSIDERANDO 15KM DE DISTANCIA ATÉ A JAZIDA
4 |  |  | REVESTIMENTO PRIMÁRIO |  |  |  |  | 35331.11 | 4.316%
4.1 | SICRO DNIT | 5502985 | Limpeza mecanizada da camada vegetal | m² | 1500 | 0.36 | 0.43762 | 656.42 | 0.0802%
4.2 | SICRO DNIT | 4015612 | Execução de revestimento primário com material de jazida | m³ | 1500 | 8.77 | 10.6608 | 15991.22 | 1.954% | PARA 10 CM DE ESPESSURA
4.3 | SICRO DNIT | 5914374 | Transporte com caminhão basculante de 10 m³ - rodovia em revestimento primário | tkm | 22275 | 0.69 | 0.83876 | 18683.47 | 2.283% | CONSIDERANDO 15KM DE DISTANCIA ATÉ A JAZIDA
5 |  |  | DRENAGEM |  |  |  |  | 227817.39 | 27.83%
5.1 | SICRO DNIT | 2003933 | Sarjeta trapezoidal sem revestimento - SZG 60-20 - escavação mecânica | M | 5000 | 5.44 | 6.6129 | 33064.32 | 4.039%
5.2 | SICRO DNIT | 4915740 | ROÇADA MANUAL | ha | 3 | 1362.43 | 1656.1699 | 4968.51 | 0.607%
5.3 | SICRO DNIT | 1107892 | CONCRETO FCK = 20 MPA - CONFECÇÃO EM BETONEIRA E LANÇAMENTO MANUAL - AREIA E BRITA COMERCIAIS | m³ | 6 | 321.28 | 390.548 | 2343.29 | 0.2863%
5.4 | SICRO DNIT | 0804047 | CORPO DE BSTC D = 1,20 M PA2 - AREIA, BRITA E PEDRA DE MÃO COMERCIAIS | m | 15 | 778.43 | 946.2595 | 14193.89 | 1.734%
5.5 | SICRO DNIT | 0804141 | BOCA DE BSTC D = 1,20 M - ESCONSIDADE 0° - AREIA E BRITA COMERCIAIS - ALAS RETAS | un | 4 | 1915.03 | 2327.9105 | 9311.64 | 1.138%
5.6 | SICRO DNIT | 6817857 | CORPO DE BSCC - SEÇÃO FECHADA DE 2,5 x 2,5 M - PRÉ MOLDADO - ALTURA DO ATERRO DE 0,25 A 1,00 M - AREIA E BRITA COMERCIAIS | m | 15 | 2380.03 | 2893.1645 | 43397.47 | 5.302%
5.8 | SICRO DNIT | 0705247 | BOCA DE BSCC 2,5 M - ESCONSIDADE 0° - AREIA E BRITA COMERCIAIS - ALAS RETAS | un | 4 | 24392.85 | 29651.9485 | 118607.79 | 14.49%
5.9 | SICRO DNIT | 1505860 | ENROCAMENTO DE PEDRA JOGADA - PEDRA DE MÃO COMERCIAL - FORNECIMENTO E ASSENTAMENTO | m³ | 8 | 2389.75 | 241.31 | 1930.48 | 0.2358%
VALOR TOTAL DA OBRA SEM BDI = | [7 empty] | 818525.83
BDI = | [6 empty] | 21.56% | 176474.17
VALOR TOTAL DA OBRA COM BDI = | [7 empty] | 995000 |  | 1340000
-345000

## MEMÓRIA DE CALCULO
MEMORIAL DE CÁLCULO
Item | Descrição | Extensão | Largura | Espessura | Qtd. | Unid. | Memória de Cálculo
1 | SERVIÇOS PRELIMINARES
1.1 | Fornecimento e instalação de placa de obra com chapa galvanizada e estrutura de madeira | 2 | 4 |  | 8 | m² | Área da placa = Altura (2m) x Largura (3m)
1.2 | Mobilização de equipamentos | - | - |  | 1 | und | A distância adotada é referente a capital mais próxima (100 km)
1.3 | Desmobilização de equipamentos | - | - |  | 1 | und | A distância adotada é referente a capital mais próxima (100 km)
2 | ADMINISTRAÇÃO DA OBRA
2.1 | ENGENHEIRO CIVIL DE OBRA JUNIOR COM ENCARGOS COMPLEMENTARES | 2 | 3 | 4 | 3 | 72 | 2 horas diárias x 3 dias na semana x 4 semanas x 3 meses
2.2 | ENCARREGADO GERAL COM ENCARGOS COMPLEMENTARES | 8 | 5 | 4 | 3 | 480 | 8 horas diárias x 5 dias na semana x 4 semanas x 3 meses
TRECHO 01
3 | TERRAPLENAGEM
3.1 | Reconformação da plataforma | 8000 | 6 | - | 48000 | m² | Área = Extensão (1.000 m) x Largura (6 m)
3.2 | Recomposição mecanizada de aterro - Material de Jazida | - |  | 0.1 | 4800 | m³ | Volume = área da reconformação da plataforma (6.000 m²) x espessura (0,17m)
3.3 | Transporte com caminhão basculante de 10 m³ - rodovia em revestimento primário | - |  |  | 77760 | tkm | TxKM = Volume da recomposição do aterro (1.020 m³) x Peso específico (1,8 t/m³) x DMT trecho 01
4 | REVESTIMENTO PRIMÁRIO
4.1 | Limpeza mecanizada da camada vegetal | 8000 | 0.3 | - | 4800 | m² | Área = Extensão (8.000m) x Largura (0,30m) x 2 lados
4.2 | Execução de revestimento primário com material de jazida | - |  | 0.15 | 7200 | m³ | Volume = Área da reconformação da plataforma (6.000m²) x espessura (0,10)
4.3 | Transporte com caminhão basculante de 10 m³ - rodovia em revestimento primário | - |  |  | 116640 | tkm | TxKM = Volume da recomposição do aterro (600 m³) x Peso específico (1,8 t/m³) x DMT trecho 01
5 | DRENAGEM
5.1 | Sarjeta trapezoidal de grama - SZG 60-20 - escavação mecânica | 8000 | - | - | 16000 | M | Extensão do trecho x 2 lados
5.2 | ROÇADA MANUAL | 1 | 4 | 1ha por bueiro limpeza | 4 | ha | PASAGEM MOLHADA EXISTENTE
5.3 | CONCRETO FCK = 20 MPA - CONFECÇÃO EM BETONEIRA E LANÇAMENTO MANUAL - AREIA E BRITA COMERCIAIS |  |  |  | 8 | m³ | PASAGEM MOLHADA EXISTENTE
5.4 | CORPO DE BSTC D = 1,20 M PA2 - AREIA, BRITA E PEDRA DE MÃO COMERCIAIS | 2 BUEIROS | 7,5 METROS DE LARGURA DA PISTA |  | 15 | m | PASAGEM MOLHADA EXISTENTE
5.5 | BOCA DE BSTC D = 1,20 M - ESCONSIDADE 0° - AREIA E BRITA COMERCIAIS - ALAS RETAS | 2 BOCAS | 2 PASSAGENS |  | 4 | un | PASAGEM MOLHADA EXISTENTE
5.6 | CORPO DE BSCC - SEÇÃO FECHADA DE 2,5 x 2,5 M - PRÉ MOLDADO - ALTURA DO ATERRO DE 0,25 A 1,00 M - AREIA E BRITA COMERCIAIS | 2 BUEIRO | 2 SEÇÕES DE 2,5M | 7,5 METROS LARGURA DA PISTA | 30 | m | PASAGEM MOLHADA EXISTENTE
5.8 | BOCA DE BSTC D = 1,20 M - ESCONSIDADE 0° - AREIA E BRITA COMERCIAIS - ALAS RETAS | 2 BOCAS | 2 BUEIRO |  | 4 | un | PASAGEM MOLHADA EXISTENTE
5.9 | ENROCAMENTO DE PEDRA JOGADA - PEDRA DE MÃO COMERCIAL - FORNECIMENTO E ASSENTAMENTO |  |  |  | 10 | m³ | PASAGEM MOLHADA EXISTENTE
TRECHO 02
3 | TERRAPLENAGEM
3.1 | Reconformação da plataforma | 2500 | 6 | - | 15000 | m² | Área = Extensão (2.000 m) x Largura (6 m)
3.2 | Recomposição mecanizada de aterro - Material de Jazida | - |  | 0.15 | 2250 | m³ | Volume = área da reconformação da plataforma (12.000 m²) x espessura (0,17m)
3.3 | Transporte com caminhão basculante de 10 m³ - rodovia em revestimento primário | - |  |  | 33412.5 | tkm | TxKM = Volume da recomposição do aterro (2.040m³) x Peso específico (1,8 t/m³) x DMT trecho 02
4 | REVESTIMENTO PRIMÁRIO
4.1 | Limpeza mecanizada da camada vegetal | 2500 | 0.3 | - | 1500 | m² | Área = Extensão (2.500m) x Largura (0,30m) x 2 lados
4.2 | Execução de revestimento primário com material de jazida | - |  | 0.1 | 1500 | m³ | Volume = Área da reconformação da plataforma (1.200m²) x espessura (0,10)
4.3 | Transporte com caminhão basculante de 10 m³ - rodovia em revestimento primário | - |  |  | 22275 | tkm | TxKM = Volume da recomposição do aterro (1.200m³) x Peso específico (1,8 t/m³) x DMT trecho 02
5 | DRENAGEM
5.1 | Sarjeta trapezoidal de grama - SZG 60-20 - escavação mecânica | 2500 | - | - | 5000 | M | Extensão do trecho x 2 lados
5.2 | ROÇADA MANUAL | 1 | 3 | 1ha por bueiro limpeza | 3 | ha | PASAGEM MOLHADA EXISTENTE
5.3 | CONCRETO FCK = 20 MPA - CONFECÇÃO EM BETONEIRA E LANÇAMENTO MANUAL - AREIA E BRITA COMERCIAIS |  |  |  | 6 | m³ | PASAGEM MOLHADA EXISTENTE
5.4 | CORPO DE BSTC D = 1,20 M PA2 - AREIA, BRITA E PEDRA DE MÃO COMERCIAIS | 2 BUEIROS | 7,5 METROS DE LARGURA DA PISTA |  | 15 | m | PASAGEM MOLHADA EXISTENTE
5.5 | BOCA DE BSTC D = 1,20 M - ESCONSIDADE 0° - AREIA E BRITA COMERCIAIS - ALAS RETAS | 2 BOCAS | 2 PASSAGENS |  | 4 | un | PASAGEM MOLHADA EXISTENTE
5.6 | CORPO DE BSCC - SEÇÃO FECHADA DE 2,5 x 2,5 M - PRÉ MOLDADO - ALTURA DO ATERRO DE 0,25 A 1,00 M - AREIA E BRITA COMERCIAIS | 1 BUEIRO | 2 SEÇÕES DE 2,5M | 7,5 METROS LARGURA DA PISTA | 15 | m | PASAGEM MOLHADA EXISTENTE
5.8 | BOCA DE BSTC D = 1,20 M - ESCONSIDADE 0° - AREIA E BRITA COMERCIAIS - ALAS RETAS | 2 BOCAS | 1 BUEIRO |  | 4 | un | PASAGEM MOLHADA EXISTENTE
5.9 | ENROCAMENTO DE PEDRA JOGADA - PEDRA DE MÃO COMERCIAL - FORNECIMENTO E ASSENTAMENTO |  |  |  | 8 | m³ | PASAGEM MOLHADA EXISTENTE
Item | Descrição | HORA | DIAS | SEMANA | MES | QNTD. | Observação

## DMT-Jazida
Memória de Cálculo da DMT
Proponete: VITÓRIA DE SANTO ANTÃO -PE
Obra/Projeto: Recuperação de estradas vicinais do Município da Vitória de Santo Antão.
Local / Implantação: Trechos 01 - Vicinal Serra Grande 8,00 KM E Trecho 02:Vicinal Galileia 2,50 KM
CONVÊNIO Nº: 942154 2023
Data ref.:
QUADROS DE DISTRIBUIÇÃO DE MATERIAL DE JAZIDA - DMT
Empolamento: | 1.5% |  | Peso específico: | 1.8 | t/m³
Distância entre estacas: | 20 |  | Espessura: | 0.17 | m
Largura da plataforma: | 6 M
CÁLCULO DA DMT - JAZIDA FORA DO TRECHO
JAZIDA UTILIZADA | LOCALIZAÇÃO DA JAZIDA | EXTENSÃO DO TRECHO (Km) |  |  |  | EXTENSÃO TOTAL DO TRECHO/2 (Km) | DISTÂNCIA FIXA DA JAZIDA (Km) |  |  | EXTENSÃO TOTAL (km) + DISTÂNCIA FIXA (Km)
J1 - TRECHO 01 | 8°08'53"S 35°18'58"W | 8 |  |  |  | 4 | 5 |  |  | 9
[7 empty] | DMT 01 -----> | 9 | KM
CÁLCULO DA DMT - JAZIDA DENTRO DO TRECHO
JAZIDA UTILIZADA | LOCALIZAÇÃO DA JAZIDA | EXTENSÃO DO TRECHO (Km) |  |  |  | EXTENSÃO TOTAL DO TRECHO/2 (Km) | DISTÂNCIA FIXA DA JAZIDA (Km) |  |  | EXTENSÃO TOTAL (km) + DISTÂNCIA FIXA (Km)
J1 - TRECHO 02 | 8°08'53"S 35°18'58"W | 2.5 |  |  |  | 1.25 | 7 |  |  | 8.25
[7 empty] | DMT 02 -----> | 8.25 | KM

## COMPOSIÇÕES
02 | Mobilização e Desmobilização de equipamentos | [12 empty] | UND
COMPOSIÇÃO ANALÍTICA
ITEM | CÓDIGO | EQUIPAMENTOS TRANSPORTADO |  | REFERÊNCIA | VEÍCULO TRANSPORTADO (DNIT - VOLUME 09) |  | QUANT UND | ORIGEM | Distância (DM) km | Fator K | FATOR DE UTILIZAÇÃO (FU) | VELOCIDADE (V) | CUSTO DO TRANSPORTE (CH) | PREÇO TOTAL (cMob)
1 | SICRO E9541 | Trator de esteiras com lâmina - 259 Kw |  | SICRO E9665 | Cavalo mecânico com semirreboque com capacidade de 22 t - 240 Kw |  | 1 | MUNICIPIO – XX | 100 | 1 | 1 | 60 | 371.14 | 619.8038
2 | SICRO E9577 | Trator agrícola - 77 Kw |  | SICRO E9665 | Cavalo mecânico com semirreboque com capacidade de 22 t - 240 Kw |  | 1 | MUNICIPIO – XX | 100 | 1 | 0.5 | 60 | 371.14 | 308.0462
3 | SICRO E9540 | Trator sobre esteiras com lâmina - 127 kW |  | SICRO E9665 | Cavalo mecânico com semirreboque com capacidade de 22 t - 240 Kw |  | 1 | MUNICIPIO – XX | 100 | 1 | 0.5 | 60 | 371.14 | 308.0462
4 | SICRO E9524 | Motoniveladora - 93 Kw |  | SICRO E9665 | Cavalo mecânico com semirreboque com capacidade de 22 t - 240 Kw |  | 1 | MUNICIPIO – XX | 100 | 1 | 1 | 60 | 371.14 | 619.8038
5 | SICRO E9511 | Carregadeira de pneus com capacidade de 3,40 m³ - 195 kW |  | SICRO E9665 | Cavalo mecânico com semirreboque com capacidade de 22 t - 240 Kw |  | 1 | MUNICIPIO – XX | 100 | 1 | 0.5 | 60 | 371.14 | 308.0462
6 | SICRO E9685 | Rolo compactador pé de carneiro vibratório autopropelido de 11,6 t - 82 Kw |  | SICRO E9665 | Cavalo mecânico com semirreboque com capacidade de 22 t - 240 Kw |  | 1 | MUNICIPIO – XX | 100 | 1 | 0.5 | 60 | 371.14 | 308.0462
7 | SICRO E9579 | Caminhão basculante com capacidade de 10 m³ - 188 kW |  | - | Condução por conta própria |  | 1 | MUNICIPIO – XX | 100 | 1 | 1 | 60 | 281.62 | 470.3054
8 | SICRO E9571 | Caminhão tanque com capacidade de 10.000 l - 188 kW |  | - | Condução por conta própria |  | 1 | MUNICIPIO – XX | 100 | 1 | 1 | 60 | 314.52 | 525.2484
9 | SICRO E9518 | Grade de 24 discos rebocável de D = 60 cm (24”) |  | SICRO E9665 | Cavalo mecânico com semirreboque com capacidade de 22 t - 240 Kw |  | 1 | MUNICIPIO – XX | 100 | 1 | 1 | 60 | 371.14 | 619.8038
CUSTO TOTAL = | [13 empty] | 4087.15
01 | ADMINISTRAÇÃO LOCAL
COMPOSIÇÃO ANALÍTICA
ITEM | REFERÊNCIA | DISCRIMINAÇÃO | UND | QNTD | VALOR UND | VALOT TOTAL
1 | SINAPI 90777 | ENGENHEIRO CIVIL DE OBRA JUNIOR COM ENCARGOS COMPLEMENTARES | H | 72 | 111.12 | 8000.64
2 | SINAPI 90776 | ENCARREGADO GERAL COM ENCARGOS COMPLEMENTARES | H | 480 | 24.25 | 11640
CUSTO TOTAL = | [5 empty] | 19640.64

## BDI
COMPOSIÇÃO ANALÍTICA DO BDI - RODOVIAS E FERROVIAS
VALORES DE BDI POR TIPO DE OBRA %
TIPO DE OBRA | 1 Quartil | Médio | 3 Quartil
Construção de Rodovias e Ferrovias | 19.6 | 20.97 | 24.23
Escolher os parâmetros abaixo dentro do intervalo dos quartis, no entanto sem extrapolar o intervalo do BDI acima:
DESCRIÇÃO | VALORES DE REFERÊNCIA - % |  |  | BDI ADOTADO %
| 1º QUARTIL | MÉDIO | 3º QUARTIL
Administração Central | 3.8 | 4.01 | 4.67 | 4.01 | OK!
Seguro e Garantia (*) | 0.32 | 0.4 | 0.74 | 0.4 | OK!
Risco | 0.5 | 0.56 | 0.97 | 0.56 | OK!
Despesas Financeiras | 1.02 | 1.11 | 1.21 | 1.11 | OK!
Lucro | 6.64 | 7.3 | 8.69 | 6.92 | OK!
Tributos (soma dos itens abaixo) | 5.15 | 6.65 | 8.65 | 6.65 | OK!
COFINS | 3 | 3 | 3 | 3 | OK!
PIS | 0.65 | 0.65 | 0.65 | 0.65 | OK!
ISSQN (**) | 1.5 | 3 | 5 | 3 | OK!
TOTAL |  |  |  | 21.56 | OK!
Obs.: ALTERAR SOMENTE AS CÉLULAS VERDES
Fonte da composição, valores de referência e fórmula do BDI: Acórdão 2622/2013 - TCU - Plenário
Os valores de BDI acima foram calculados com emprego da fórmula abaixo:
Onde:
AC = taxa de rateio da Administração Central;
DF = taxa das despesas financeiras;
S = taxa de seguro; R = taxa de risco e G = garantia do empreendimento;
I = taxa de tributos;
L = taxa de lucro.
OBS:
(*) - PODE HAVER GARANTIA DESDE QUE PREVISTO NO EDITAL DA LICITAÇÃO E NO CONTRATO DE EXECUÇÃO.
(**) - PODEM SER ACEITOS OUTROS PERCENTUAIS DE ISS DESDE QUE DEVIDAMENTE EMBASADOS NA LEGISLAÇÃO MUNICIPAL.
Conforme esse Acórdão, o valor final do BDI também deverá obedecer à faixa de variação abaixo, considerando os custos dos serviços SEM DESONERAÇÃO dos encargos sociais:
VALORES DE BDI POR TIPO DE OBRA
TIPO DE OBRA | 1 Quartil | Médio | 3 Quartil
Construção de Rodovias e Ferrovias | 19.6% | 20.97% | 24.23%
Desta forma, após o enquadramento do BDI nos critérios abordados acima e sendo utilizado no orçamento os custos dos serviços COM DESONERAÇÃO, deverá ser incluído no item taxa de tributos o percentual de 4,5% referente à contribuição previdenciária e recalculado o BDI.
Reiteramos que, por determinação do TCU, não é admitida a inclusão de IRPJ e CSLL no BDI, bem como Administração local, Instalação de Canteiro/acampamento, Mobilização/ desmobilização e demais itens que possam ser apropriados como custos diretos da obra, devendo ser apresentada a composição destes, com detalhamentos suficientes que justifiquem o valor obtido, não sendo admitido cálculo com estimativas percentuais genéricas.
Tributos (Confins, PIS e ISSQN) + 4,5% INSS | VALORES DE REFERÊNCIA - % |  |  | BDI ADOTADO %
| 1º QUARTIL | MÉDIO | 3º QUARTIL
| 9.65 | 11.15 | 13.15 | 11.15
TOTAL BDI COM DESONERAÇÃO |  |  |  | 27.7206
4) A administração Local deverá ser discriminada na planilha de custos diretos com os percentuais regidos pelo ACÓRDÃO nº 2622/2013 do TCU - Plenário conforme a tabela abaixo para Construção de Rodovias e Ferrovias:
VALORES DE BDI POR TIPO DE OBRA
DESCRIÇÃO | 1 Quartil | Médio | 3 Quartil
ADMINISTRAÇÃO LOCAL | 1.98% | 6.99% | 10.68%

## Planilha1
CRONOGRAMA FÍSICO-FINANCEIRO
Item | Descrição | Valor (R$) | Parcelas: | 1 | 2 | 3
|  |  |  | 04/24 | 05/24 | 06/24
1 | Obra/Projeto: Recuperação de estradas vicinais do Município da Vitória de Santo Antão. | 995000 | % Período: | 32.75% | 35.64% | 31.62% | 100%
|  |  |  | 325824.0627 | 354603.7497 | 314572.1877 | 995000 | 0
1.1. | SERVIÇOS PRELIMINARES | 100% | % Período: | 100% |  |  | 1
|  | 9713.61 |  | 9713.61 |  |  | 9713.61 | 0
1.2. | ADMINISTRAÇÃO DA OBRA | 100% | % Período: | 33.33% | 33.33% | 33.33%
|  | 15262.64 |  | 5087.5467 | 5087.5467 | 5087.5467 | 15262.64 | 0
1.3. | TERRAPLENAGEM | 100% | % Período: | 20% | 30% | 50%
|  | 172910.02 |  | 34582.004 | 51873.006 | 86455.01 | 172910.02 | 0
1.4. | REVESTIMENTO PRIMÁRIO | 100% | % Período: | 20% | 30% | 50,00%
|  | 212022.95 |  | 42404.59 | 63606.885 | 106011.475 | 212022.95 | 0
1.5. | DRENAGEM | 100% | % Período: | 40% | 40% | 20%
|  | 585090.78 |  | 234036.312 | 234036.312 | 117018.156 | 585090.78 | 0
|  | 995000 | % Período: | 32.75% | 35.64% | 31.62% | 100%
|  | 0 |  | 325824.0627 | 354603.7497 | 314572.1877 | 995000 | 0