## ORÇAMENTO
A
PREFEITURA MUNICIPAL DA VITÓRIA DE SANTO ANTÃO
Comissão Permanente de Licitação
Processo Licitatório nº 030/2024
Concorrência nº 008/2024
Obra/Projeto: Recuperação de estradas vicinais do Município da Vitória de Santo Antão.
Local / Implantação: Trechos 01 - Vicinal Serra Grande 8,00 KM E Trecho 02:Vicinal Galileia 2,50 KM
Data: 09/07/2024 |  |  |  | BDI%: | 21.56%
PLANILHA ORÇAMENTÁRIA
Item | CÓDIGO | BANCO DE DADOS | Descrição | Unid. | Quant. | Custo unitário (R$) | Preço unitário com BDI (R$) | Preço total com BDI (R$) | Peso (%)
1 |  |  | SERVIÇOS PRELIMINARES |  |  |  |  | 12950.39 | 1.48%
1.1 | SINAPI | 103689 | Fornecimento e instalação de placa de obra com chapa galvanizada e estrutura de madeira | m² | 8 | 309.92 | 376.7388 | 3013.91 | 0.3443%
1.2 | COMPOSIÇÃO | 02 | Mobilização de equipamentos | und | 1 | 4087.07 | 4968.2423 | 4968.24 | 0.5676%
|  |  | Desmobilização de equipamentos | und | 1 | 4087.07 | 4968.2423 | 4968.24 | 0.5676%
2 |  |  | ADMINISTRAÇÃO DA OBRA |  |  |  |  | 17831.98 | 2.037%
2.1 | COMPOSIÇÃO | 01 | Administração Local da Obra | und | 1 | 14669.28 | 17831.9768 | 17831.98 | 2.037%
TRECHO 01 - 8 KM
3 |  |  | TERRAPLENAGEM |  |  |  |  | 126406.84 | 14.44%
3.1 | SICRO DNIT | 4915598 | Reconformação da plataforma | m² | 48000 | 0.08 | 0.097248 | 4667.9 | 0.5333%
3.2 | SICRO DNIT | 4915734 | Recomposição mecanizada de aterro - Material de Jazida | m³ | 4800 | 9.2 | 11.1835 | 53680.9
3.3 | SICRO DNIT | 5914374 | Transporte com caminhão basculante de 10 m³ - rodovia em revestimento primário | tkm | 77760 | 0.72 | 0.87523 | 68058.04 | 7.776%
4 |  |  | REVESTIMENTO PRIMÁRIO |  |  |  |  | 185788.41 | 21.23%
4.1 | SICRO DNIT | 5502985 | Limpeza mecanizada da camada vegetal | m² | 4800 | 0.38 | 0.46193 | 2217.25 | 0.2533%
4.2 | SICRO DNIT | 4015612 | Execução de revestimento primário com material de jazida | m³ | 7200 | 9.31 | 11.3172 | 81484.1 | 9.309%
4.3 | SICRO DNIT | 5914374 | Transporte com caminhão basculante de 10 m³ - rodovia em revestimento primário | tkm | 116640 | 0.72 | 0.87523 | 102087.06 | 11.66%
5 |  |  | DRENAGEM |  |  |  |  | 378550.85 | 43.25%
5.1 | SICRO DNIT | 2003933 | Sarjeta trapezoidal sem revestimento - SZG 60-20 - escavação mecânica | M | 16000 | 5.77 | 7.014 | 112224.19 | 12.82%
0
0
0
0
5.2 | SICRO DNIT | 4915740 | ROÇADA MANUAL | ha | 4 | 1446.41 | 1758.256 | 7033.02 | 0.8035%
5.3 | SICRO DNIT | 1107892 | CONCRETO FCK = 20 MPA - CONFECÇÃO EM BETONEIRA E LANÇAMENTO MANUAL - AREIA E BRITA COMERCIAIS | m³ | 15 | 341.08 | 414.6168 | 6219.25 | 0.7105%
5.4 | SICRO DNIT | 0804047 | CORPO DE BSTC D = 1,20 M PA2 - AREIA, BRITA E PEDRA DE MÃO COMERCIAIS | m | 15 | 826.41 | 1004.584 | 15068.76 | 1.722%
5.5 | SICRO DNIT | 0804141 | BOCA DE BSTC D = 1,20 M - ESCONSIDADE 0° - AREIA E BRITA COMERCIAIS - ALAS RETAS | un | 4 | 2033.07 | 2471.3999 | 9885.6 | 1.129%
5.6 | SICRO DNIT | 6817857 | CORPO DE BSCC - SEÇÃO FECHADA DE 2,5 x 2,5 M - PRÉ MOLDADO - ALTURA DO ATERRO DE 0,25 A 1,00 M - AREIA E BRITA COMERCIAIS | m | 30 | 2527.2 | 3072.0643 | 92161.93 | 10.53%
5.8 | SICRO DNIT | 0705247 | BOCA DE BSCC 2,5 M - ESCONSIDADE 0° - AREIA E BRITA COMERCIAIS - ALAS RETAS | un | 4 | 27565.96 | 33509.181 | 134036.72 | 15.31%
5.9 | SICRO DNIT | 1505860 | ENROCAMENTO DE PEDRA JOGADA - PEDRA DE MÃO COMERCIAL - FORNECIMENTO E ASSENTAMENTO | m³ | 10 | 158.06 | 192.1377 | 1921.38 | 0.2195%
TRECHO 02 - 2,5 KM
3 |  |  | TERRAPLENAGEM |  |  |  |  | 55865.33 | 6.383%
3.1 | SICRO DNIT | 4915598 | Reconformação da plataforma | m² | 15000 | 0.08 | 0.097248 | 1458.72 | 0.1667%
3.2 | SICRO DNIT | 4915734 | Recomposição mecanizada de aterro - Material de Jazida | m³ | 2250 | 9.2 | 11.1835 | 25162.92
3.3 | SICRO DNIT | 5914374 | Transporte com caminhão basculante de 10 m³ - rodovia em revestimento primário | tkm | 33412.5 | 0.72 | 0.87523 | 29243.69 | 3.341%
4 |  |  | REVESTIMENTO PRIMÁRIO |  |  |  |  | 37164.53 | 4.246%
4.1 | SICRO DNIT | 5502985 | Limpeza mecanizada da camada vegetal | m² | 1500 | 0.38 | 0.46193 | 692.89 | 0.07916%
4.2 | SICRO DNIT | 4015612 | Execução de revestimento primário com material de jazida | m³ | 1500 | 9.31 | 11.3172 | 16975.85 | 1.939%
4.3 | SICRO DNIT | 5914374 | Transporte com caminhão basculante de 10 m³ - rodovia em revestimento primário | tkm | 22275 | 0.72 | 0.87523 | 19495.79 | 2.227%
5 |  |  | DRENAGEM |  |  |  |  | 249441.67 | 28.5%
5.1 | SICRO DNIT | 2003933 | Sarjeta trapezoidal sem revestimento - SZG 60-20 - escavação mecânica | M | 5000 | 5.77 | 7.014 | 35070.06 | 4.007%
5.2 | SICRO DNIT | 4915740 | ROÇADA MANUAL | ha | 3 | 1446.41 | 1758.256 | 5274.77 | 0.6026%
5.3 | SICRO DNIT | 1107892 | CONCRETO FCK = 20 MPA - CONFECÇÃO EM BETONEIRA E LANÇAMENTO MANUAL - AREIA E BRITA COMERCIAIS | m³ | 6 | 341.08 | 414.6168 | 2487.7 | 0.2842%
5.4 | SICRO DNIT | 0804047 | CORPO DE BSTC D = 1,20 M PA2 - AREIA, BRITA E PEDRA DE MÃO COMERCIAIS | m | 15 | 826.41 | 1004.584 | 15068.76 | 1.722%
5.5 | SICRO DNIT | 0804141 | BOCA DE BSTC D = 1,20 M - ESCONSIDADE 0° - AREIA E BRITA COMERCIAIS - ALAS RETAS | un | 4 | 2033.07 | 2471.3999 | 9885.6 | 1.129%
5.6 | SICRO DNIT | 6817857 | CORPO DE BSCC - SEÇÃO FECHADA DE 2,5 x 2,5 M - PRÉ MOLDADO - ALTURA DO ATERRO DE 0,25 A 1,00 M - AREIA E BRITA COMERCIAIS | m | 15 | 2527.2 | 3072.0643 | 46080.96 | 5.265%
5.8 | SICRO DNIT | 0705247 | BOCA DE BSCC 2,5 M - ESCONSIDADE 0° - AREIA E BRITA COMERCIAIS - ALAS RETAS | un | 4 | 27565.96 | 33509.181 | 134036.72 | 15.31%
5.9 | SICRO DNIT | 1505860 | ENROCAMENTO DE PEDRA JOGADA - PEDRA DE MÃO COMERCIAL - FORNECIMENTO E ASSENTAMENTO | m³ | 8 | 158.06 | 192.1377 | 1537.1 | 0.1756%
VALOR TOTAL DA OBRA SEM BDI = | [7 empty] | 875287.92
BDI = | [6 empty] | 21.56% | 188712.08
VALOR TOTAL DA OBRA COM BDI = | [7 empty] | 1064000
Importa o presente orçamento em R$ 1.064.000,00 (Um Milhão, Sessenta e Quatro Mil Reais)
1099292.39
1336299.83
_________________________________________
Nathalia Bezerra Maynard
|  | CREA Nº 1817909096-PE | [5 empty] | 1064000
Engenheira Civil
|  | Sócia Gerente | [5 empty] | 1337046.4
CREA Nº 1817909096-PE
|  | Engenheira Civil | [5 empty] | 272299.83
|  | Sócia Gerente | [5 empty] | 1064000
875287.9237
188712.0763
224004.4663
0.20377

## COMPOSIÇÕES
A
PREFEITURA MUNICIPAL DA VITÓRIA DE SANTO ANTÃO
Comissão Permanente de Licitação
Processo Licitatório nº 030/2024
Concorrência nº 008/2024
Obra/Projeto: Recuperação de estradas vicinais do Município da Vitória de Santo Antão.
Local / Implantação: Trechos 01 - Vicinal Serra Grande 8,00 KM E Trecho 02:Vicinal Galileia 2,50 KM
Data: 09/07/2024
02 | Mobilização e Desmobilização de equipamentos | [12 empty] | UND
COMPOSIÇÃO ANALÍTICA
ITEM | CÓDIGO | EQUIPAMENTOS TRANSPORTADO |  | REFERÊNCIA | VEÍCULO TRANSPORTADO (DNIT - VOLUME 09) |  | QUANT UND | ORIGEM | Distância (DM) km | Fator K | FATOR DE UTILIZAÇÃO (FU) | VELOCIDADE (V) | CUSTO DO TRANSPORTE (CH) | PREÇO TOTAL (cMob)
1 | SICRO E9541 | Trator de esteiras com lâmina - 259 Kw |  | SICRO E9665 | Cavalo mecânico com semirreboque com capacidade de 22 t - 240 Kw |  | 1 | MUNICIPIO – XX | 100 | 1 | 1 | 60 | 371.14 | 619.8038
2 | SICRO E9577 | Trator agrícola - 77 Kw |  | SICRO E9665 | Cavalo mecânico com semirreboque com capacidade de 22 t - 240 Kw |  | 1 | MUNICIPIO – XX | 100 | 1 | 0.5 | 60 | 371.14 | 308.0462
3 | SICRO E9540 | Trator sobre esteiras com lâmina - 127 kW |  | SICRO E9665 | Cavalo mecânico com semirreboque com capacidade de 22 t - 240 Kw |  | 1 | MUNICIPIO – XX | 100 | 1 | 0.5 | 60 | 371.14 | 308.0462
4 | SICRO E9524 | Motoniveladora - 93 Kw |  | SICRO E9665 | Cavalo mecânico com semirreboque com capacidade de 22 t - 240 Kw |  | 1 | MUNICIPIO – XX | 100 | 1 | 1 | 60 | 371.14 | 619.8038
5 | SICRO E9511 | Carregadeira de pneus com capacidade de 3,40 m³ - 195 kW |  | SICRO E9665 | Cavalo mecânico com semirreboque com capacidade de 22 t - 240 Kw |  | 1 | MUNICIPIO – XX | 100 | 1 | 0.5 | 60 | 371.14 | 308.0462
6 | SICRO E9685 | Rolo compactador pé de carneiro vibratório autopropelido de 11,6 t - 82 Kw |  | SICRO E9665 | Cavalo mecânico com semirreboque com capacidade de 22 t - 240 Kw |  | 1 | MUNICIPIO – XX | 100 | 1 | 0.5 | 60 | 371.14 | 308.0462
7 | SICRO E9579 | Caminhão basculante com capacidade de 10 m³ - 188 kW |  | - | Condução por conta própria |  | 1 | MUNICIPIO – XX | 100 | 1 | 1 | 60 | 281.594 | 470.262
8 | SICRO E9571 | Caminhão tanque com capacidade de 10.000 l - 188 kW |  | - | Condução por conta própria |  | 1 | MUNICIPIO – XX | 100 | 1 | 1 | 60 | 314.5 | 525.215
9 | SICRO E9518 | Grade de 24 discos rebocável de D = 60 cm (24”) |  | SICRO E9665 | Cavalo mecânico com semirreboque com capacidade de 22 t - 240 Kw |  | 1 | MUNICIPIO – XX | 100 | 1 | 1 | 60 | 371.14 | 619.8038
CUSTO TOTAL = | [13 empty] | 4087.0732
01 | ADMINISTRAÇÃO LOCAL
COMPOSIÇÃO ANALÍTICA
ITEM | REFERÊNCIA | DISCRIMINAÇÃO | UND | QNTD | VALOR UND | VALOT TOTAL
1 | SINAPI 90777 | ENGENHEIRO CIVIL DE OBRA JUNIOR COM ENCARGOS COMPLEMENTARES | H | 72 | 82.94 | 5971.68
2 | SINAPI 90776 | ENCARREGADO GERAL COM ENCARGOS COMPLEMENTARES | H | 480 | 18.12 | 8697.6
CUSTO TOTAL = | [5 empty] | 14669.28
_________________________________________
Nathalia Bezerra Maynard
CREA Nº 1817909096-PE
Engenheira Civil
Sócia Gerente

## BDI
A
PREFEITURA MUNICIPAL DA VITÓRIA DE SANTO ANTÃO
Comissão Permanente de Licitação
Processo Licitatório nº 030/2024
Concorrência nº 008/2024
Obra/Projeto: Recuperação de estradas vicinais do Município da Vitória de Santo Antão.
Local / Implantação: Trechos 01 - Vicinal Serra Grande 8,00 KM E Trecho 02:Vicinal Galileia 2,50 KM
Data: 09/07/2024
COMPOSIÇÃO ANALÍTICA DO BDI - RODOVIAS E FERROVIAS
VALORES DE BDI POR TIPO DE OBRA %
TIPO DE OBRA | 1 Quartil | Médio | 3 Quartil
Construção de Rodovias e Ferrovias | 19.6 | 20.97 | 24.23
DESCRIÇÃO | VALORES DE REFERÊNCIA - % |  |  | BDI ADOTADO %
| 1º QUARTIL | MÉDIO | 3º QUARTIL
Administração Central | 3.8 | 4.01 | 4.67 | 4.01
Seguro e Garantia (*) | 0.32 | 0.4 | 0.74 | 0.4
Risco | 0.5 | 0.56 | 0.97 | 0.56
Despesas Financeiras | 1.02 | 1.11 | 1.21 | 1.11
Lucro | 6.64 | 7.3 | 8.69 | 6.92
Tributos (soma dos itens abaixo) | 5.15 | 6.65 | 8.65 | 6.65
COFINS | 3 | 3 | 3 | 3
PIS | 0.65 | 0.65 | 0.65 | 0.65
ISSQN (**) | 1.5 | 3 | 5 | 3
TOTAL |  |  |  | 21.56
Fonte da composição, valores de referência e fórmula do BDI: Acórdão 2622/2013 - TCU - Plenário
Os valores de BDI acima foram calculados com emprego da fórmula abaixo:
Onde:
AC = taxa de rateio da Administração Central;
DF = taxa das despesas financeiras;
S = taxa de seguro; R = taxa de risco e G = garantia do empreendimento;
I = taxa de tributos;
L = taxa de lucro.
_________________________________________
Nathalia Bezerra Maynard
CREA Nº 1817909096-PE
Engenheira Civil
Sócia Gerente

## CRONOGRAMA
A
PREFEITURA MUNICIPAL DA VITÓRIA DE SANTO ANTÃO
Comissão Permanente de Licitação
Processo Licitatório nº 030/2024
Concorrência nº 008/2024
Obra/Projeto: Recuperação de estradas vicinais do Município da Vitória de Santo Antão.
Local / Implantação: Trechos 01 - Vicinal Serra Grande 8,00 KM E Trecho 02:Vicinal Galileia 2,50 KM
Data: 09/07/2024
CRONOGRAMA FÍSICO-FINANCEIRO
Item | Descrição |  | Valor (R$) | Parcelas: | 1 | 2 | 3 | 4 | 5 | TOTAL GERAL
1 | Recuperação de estradas vicinais do Município da Vitória de Santo Antão. |  | 1064000 | % Período: | 20.97% | 19.76% | 19.76% | 19.76% | 19.76% | 100%
[5 empty] | 223160.312 | 210209.922 | 210209.922 | 210209.922 | 210209.922 | 1064000
1.1. | SERVIÇOS PRELIMINARES |  | 100% | % Período: | 100% |  |  |  |  | 100%
|  |  | 12950.39 |  | 12950.39 |  |  |  |  | 12950.39
1.2. | ADMINISTRAÇÃO DA OBRA |  | 60% | % Período: | 20% | 20% | 20% | 20% | 20% | 100%
|  |  | 17831.98 |  | 3566.396 | 3566.396 | 3566.396 | 3566.396 | 3566.396 | 17831.98
1.3. | TERRAPLENAGEM |  | 60% | % Período: | 20% | 20% | 20% | 20% | 20% | 100%
|  |  | 182272.17 |  | 36454.434 | 36454.434 | 36454.434 | 36454.434 | 36454.434 | 182272.17
1.4. | REVESTIMENTO PRIMÁRIO |  | 60% | % Período: | 20% | 20% | 20% | 20% | 20% | 100%
|  |  | 222952.94 |  | 44590.588 | 44590.588 | 44590.588 | 44590.588 | 44590.588 | 222952.94
1.5. | DRENAGEM |  | 60% | % Período: | 20% | 20% | 20% | 20% | 20% | 100%
|  |  | 627992.52 |  | 125598.504 | 125598.504 | 125598.504 | 125598.504 | 125598.504 | 627992.52
TOTAL GERAL |  |  | 1064000 | % Período: | 20.97% | 19.76% | 19.76% | 19.76% | 19.76% | 100%
[5 empty] | 223160.312 | 210209.922 | 210209.922 | 210209.922 | 210209.922 | 1064000
Importa o presente orçamento em R$ 1.064.000,00 (Um Milhão, Sessenta e Quatro Mil Reais)
_________________________________________
Nathalia Bezerra Maynard
CREA Nº 1817909096-PE
Engenheira Civil
Sócia Gerente

## ENCARGOS
PREFEITURA MUNICIPAL DA VITÓRIA DE SANTO ANTÃO
Comissão Permanente de Licitação
Processo Licitatório nº 030/2024
Concorrência nº 008/2024
Obra/Projeto: Recuperação de estradas vicinais do Município da Vitória de Santo Antão.
Local / Implantação: Trechos 01 - Vicinal Serra Grande 8,00 KM E Trecho 02:Vicinal Galileia 2,50 KM
Data: 09/07/2024
COMPOSIÇÃO DOS ENCARGOS SOCIAIS SEM DESONERAÇÃO
DESCRIÇÃO |  | HORISTA | MENSALISTA
GRUPO A |  | 36.8% | 36.8%
A.1 - INSS |  | 20% | 20%
A.2 -SESI |  | 1.5% | 1.5%
A.3 - SENAI |  | 1% | 1%
A.4 - INCRA |  | 0.2% | 0.2%
A.5 - SEBRAE |  | 0.6% | 0.6%
A.6 - SALÁRIO EDUCAÇÃO |  | 2.5% | 2.5%
A.7 - SEGURO CONTRA ACIDENTES DE TRABALHO |  | 3% | 3%
A.8 - FGTS |  | 8% | 8%
A.9 - SECONCI
GRUPO B |  | 44.49% | 15.34%
B.1 - REPOUSO SEMANAL REMUNERADO |  | 18.06%
B.2 - FERIADOS |  | 4.33%
B.3 - AUXÍLIO - ENFERMIDADE |  | 0.9% | 0.69%
B.4 - 13º SALÁRIO |  | 10.83% | 8.33%
B.5 - LICENÇA PATERNIDADE |  | 0.07% | 0.06%
B.6 - FALTRAS JUSTIFICADAS |  | 0.72% | 0.56%
B.7 - DIAS DE CHUVAS |  | 2.18%
B.8 - AUXÍLIO ACIDENTE DE TRABALHO |  | 0.11% | 0.09%
B.9 - FÉRIAS GOZADAS |  | 7.26% | 5.58%
B.10 - SALÁRIO MATERNIDADE |  | 0.03% | 0.03%
GRUPO C |  | 14.72% | 11.33%
C.1 - AVISO PRÉVIO INDENIZADO |  | 4.43% | 3.41%
C.2 - AVISO PRÉVIO TRABALHADO |  | 0.1% | 0.08%
C.3 - FÉRIAS INDENIZADAS |  | 5.97% | 4.59%
C.4 - DEPÓSITO RESCISÃO SEM JUSTA CAUSA |  | 3.85% | 2.96%
C.5 - INDENIZAÇÃO ADICIONAL |  | 0.37% | 0.29%
GRUPO D |  | 16.76% | 5.95%
D.1 - REINCIDÊNCIA DE GRUPO A SOBRE B |  | 16.37% | 5.65%
D.2 - REINCIDÊNCIA DE GRUPO A SOBRE AVISO PRÉVIO TRABALHADO E REINCIDÊNCIA DO FGTS SOBRE AVISO PRÉVIO INDENIZADO |  | 0.39% | 0.3%
TAXA TOTAL DE ENCARGOS SOCIAIS |  | 112.8% | 69.42%
_________________________________________
Nathalia Bezerra Maynard
CREA Nº 1817909096-PE
Engenheira Civil
Sócia Gerente