## M.CALC.
Descrição do Serviço/Obra: | [10 empty] | Orçamento: |  |  | Revisão: |  | REV 00
PAVIMENTAÇÃO EM PARALELEPÍPEDOS DE PEDRAS GRANÍTICAS DA RUA AGRICULTOR JOÃO MARIANO DA SILVA.
Local: | SANTANA - VITÓRIA DE SANTO ANTÃO
Solicitante: | Secretaria de Infraestrutura e Obras
Autor/Registro no órgão profissional:
Assinatura do Responsável Técnico: | [10 empty] | Data base: | 2025-05-01 |  | Data de Emissão: |  | 2025-07-03
MEMÓRIA DE CÁLCULO
ITEM | CÓDIGO | FONTE | DISCRIMINAÇÃO | ARGUMENTOS | RAIO | COMP. | LARGURA | ESPESS./ ALT. | TAXA (TX) | QTD | QUANTIDADES PARA ABATER | [7 empty] | TOTAL
[5 empty] | r (m) | L1 (m) | L2 (m) | L3 (m) |  |  | ARGUMENTOS | RAIO | COMP. | LARGURA | ESPESS. | TAXA | QTD | TOTAL DO DESCONTO
[12 empty] | r (m) | L1 (m) | L2 (m) | L3 (m)
1.0 |  |  | SERVIÇOS PRELIMINARES
1.1 | 1 | COMP. PRÓPRIA | FORNECIMENTO TRANSPORTE E ASSENTAMENTO DE PLACA DA OBRA PARA CONSTRUCAO CIVIL EM CHAPA DE AÇO GALVANIZADO N.22. MONTADA EM ESTRUTURA DE MADEIRA CONFORME PADRÃO FORNECIEDO PELA PMV | [15 empty] | 4.5
|  |  |  | A = (L1 x L2)x TX x QTD |  | 3 | 1.5 | [10 empty] | 0 | 4.5
[18 empty] | 0 | 0
1.2 | 2 | COMP. PRÓPRIA | BARRACÃO PARA DEPÓSITO EM CHAPAS DE MADEIRA COMPENSADA (MADEIRITE) 12MM COBERTO COM TELHA ONDULADA DE FIBROCIMENTO, COM PISO EM LASTRO DE CONCRETO 1:4; 5:4,5 E WC ACOPLADO CONTENDO UM VASO SANITÁRIO COM CAIXA DEDESCARGA PLASTICA E UM LAVATÓRIO. | [15 empty] | 10.35
|  |  | EM ATENDIMENTO À NR18 | A = (L1 x L2)x TX x QTD |  | 4.5 | 2.3 | [10 empty] | 0 | 10.35
[18 empty] | 0 | 0
1.3 | 3 | COMP. PRÓPRIA | SERVICO TOPOGRAFICO DE PEQUENO PORTE ( PRECO UNIDADE MINIMO ),DIARIA DE UMA EQUIPE COM UM TOPOGRAFO, UM AUXILIAR , TEODOLITO , NIVEL OTICO, ETC. | [15 empty] | 3
|  |  | TRÊS DIÁRIAS DE UMA EQUIPE TOPOGRÁFICA | UND |  |  |  |  | 1 | 3 | [7 empty] | 0 | 3
2.0 |  |  | TRABALHOS EM TERRA
2.1 | 101116 | SINAPI/PE | ESCAVAÇÃO HORIZONTAL EM SOLO DE 1A CATEGORIA COM TRATOR DE ESTEIRAS (170HP/LÂMINA: 5,20M3). AF_07/2020 | [15 empty] | 309.04
|  |  | TRECHO 01 | UND | [5 empty] | 85.888 | [7 empty] | 0 | 85.888
|  |  | TRECHO 02 | UND | [5 empty] | 113.536 | [7 empty] | 0 | 113.536
|  |  | TRECHO 03 | UND | [5 empty] | 109.612 | [7 empty] | 0 | 109.612
2.2 | 100577 | SINAPI/PE | REGULARIZAÇÃO E COMPACTAÇÃO DE SUBLEITO DE SOLO PREDOMINANTEMENTE ARENOSO, PARA OBRAS DE CONSTRUÇÃO DE PAVIMENTOS. AF_09/2024 | [15 empty] | 772.59
|  |  | TRECHO 01 | UND | [5 empty] | 214.72 | [7 empty] | 0 | 214.72
|  |  | TRECHO 02 | UND | [5 empty] | 283.84 | [7 empty] | 0 | 283.84
|  |  | TRECHO 03 | UND | [5 empty] | 274.03 | [7 empty] | 0 | 274.03
2.3 | 4 | COMP. PRÓPRIA | CARGA MECANICA DE TERRA EM CAMINHAO BASCULANTE OU CARROCERIA | [15 empty] | 218.09
|  |  | DESCONTO DE MATERIAL PARA REAPROVEITAMENTO EM ATERRO PARA CONFECÇÃO DE PASSEIO DE CONCRETO (CALÇADAS) | UND | [5 empty] | 309.04 | [7 empty] | 0 | 309.04
|  |  | 96386 -EXECUÇÃO E COMPACTAÇÃO DE CORPO DE ATERRO (95% DE ENERGIA DO PROCTOR NORMAL) COM SOLO PREDOMINANTEMENTE ARENOSO ESPESSURA 15CM - EXCLUSIVE MATERIAL, ESCAVAÇÃO, CARGA E TRANSPORTE. AF_09/2024 -M3 | [7 empty] | UND |  |  |  |  | 1 | 90.95 | 90.95 | -90.95
[18 empty] | 0 | 0
2.4 | 95426 | SINAPI/PE | TRANSPORTE COM CAMINHÃO BASCULANTE DE 18 M³, EM VIA URBANA EM REVESTIMENTO PRIMÁRIO (UNIDADE: M3XKM). AF_07/2020 | [15 empty] | 1090.45
|  |  | CONSIDERADO UMA DISTANCIA DE 5KM | UND |  |  |  |  | 5 | 218.09 | [7 empty] | 0 | 1090.45
[18 empty] | 0 | 0
3.0 |  |  | INSTALAÇÕES HIDROSANITÁRIAS - DRENAGEM
3.1 |  |  | TRABALHOS EM TERRA
3.1.1 | 90082 | SINAPI/PE | ESCAVAÇÃO MECANIZADA DE VALA COM PROF. ATÉ 1,5 M (MÉDIA MONTANTE E JUSANTE/UMA COMPOSIÇÃO POR TRECHO), ESCAVADEIRA (0,8 M3), LARG. DE 1,5 M A 2,5 M, EM SOLO DE 1A CATEGORIA, EM LOCAIS COM ALTO NÍVEL DE INTERFERÊNCIA. AF_09/2024 | [15 empty] | 48.79
|  |  | TRECHO 01 | [14 empty] | 0 | 0
|  |  | PASSEIO | V = (L1 x L2 x L3) x TX x QTD |  | 5.18 | 0.4 | 0.745 | [9 empty] | 0 | 1.5436
|  |  | PASSEIO | V = (L1 x L2 x L3) x TX x QTD |  | 14.43 | 0.4 | 0.705 | [9 empty] | 0 | 4.0693
|  |  | PASSEIO | V = (L1 x L2 x L3) x TX x QTD |  | 10.85 | 0.4 | 0.705 | [9 empty] | 0 | 3.0597
|  |  | TRAVESSIA | V = (L1 x L2 x L3) x TX x QTD |  | 5.54 | 0.55 | 0.94 | [9 empty] | 0 | 2.8642
|  |  | TRECHO 02 | [14 empty] | 0 | 0
|  |  | PASSEIO | V = (L1 x L2 x L3) x TX x QTD |  | 12.5 | 0.55 | 0.95 | [9 empty] | 0 | 6.5313
|  |  | PASSEIO | V = (L1 x L2 x L3) x TX x QTD |  | 7.76 | 0.4 | 0.73 | [9 empty] | 0 | 2.2659
|  |  | TRAVESSIA | V = (L1 x L2 x L3) x TX x QTD |  | 6.85 | 0.55 | 0.93 | [9 empty] | 0 | 3.5038
|  |  | PASSEIO | V = (L1 x L2 x L3) x TX x QTD |  | 9.16 | 0.4 | 0.705 | [9 empty] | 0 | 2.5831
|  |  | PASSEIO | V = (L1 x L2 x L3) x TX x QTD |  | 9.38 | 0.4 | 0.74 | [9 empty] | 0 | 2.7765
|  |  | TRECHO 03 | [14 empty] | 0 | 0
|  |  | PASSEIO | V = (L1 x L2 x L3) x TX x QTD |  | 10.56 | 0.4 | 0.7 | [9 empty] | 0 | 2.9568
|  |  | TRAVESSIA | V = (L1 x L2 x L3) x TX x QTD |  | 7.2 | 0.4 | 0.8 | [9 empty] | 0 | 2.304
|  |  | PASSEIO | V = (L1 x L2 x L3) x TX x QTD |  | 13.36 | 0.4 | 0.7 | [9 empty] | 0 | 3.7408
|  |  | PASSEIO | V = (L1 x L2 x L3) x TX x QTD |  | 6.93 | 0.4 | 0.7 | [9 empty] | 0 | 1.9404
|  |  | PASSEIO | V = (L1 x L2 x L3) x TX x QTD |  | 9 | 0.55 | 0.7 | [9 empty] | 0 | 3.465
|  |  | PASSEIO | V = (L1 x L2 x L3) x TX x QTD |  | 13.46 | 0.55 | 0.7 | [9 empty] | 0 | 5.1821
OBS.: NA LARGURA FOI CONSIDERADO O TAMANHO DO CANO DE DIAMETRO DE 10 CM, ALÉM DISSO, FOI CONSIDERADO UMA FOLGA DE 15 CM DE CADA LADO, CONFORME PROPOSTO EM PROJETO E NOS TRECHOS QUE TEM DUAS TUBULAÇÕES PARALELAS FOI CONSIDERADO UMA DISTANCIA DE 5CM ENTRE ELAS.
OBS.: A PROFUNDIDADE DA ESCAVAÇÃO FOI DETERMINADA COM BASE NA MÉDIA ARITMÉTICA DAS PROFUNDIDADES MEDIDAS NAS EXTREMIDADES DA TUBULAÇÃO DE CADA TRECHO
3.2 |  |  | CAIXAS DE INSPEÇÃO DE ALVENARIA
3.2.1 | 7 | COMP. PRÓPRIA | CAIXA ENTERRADA HIDRÁULICA RETANGULAR EM ALVENARIA COM TIJOLOS CERÂMICOS MACIÇOS, DIMENSÕES INTERNAS: 0,6X0,6X0,7 M PARA REDE DE ESGOTO. | [15 empty] | 11
|  |  | TRECHO 01 | UND | [5 empty] | 4 | [7 empty] | 0 | 4
|  |  | TRECHO 02 | UND | [5 empty] | 2 | [7 empty] | 0 | 2
|  |  | TRECHO 03 | UND | [5 empty] | 5 | [7 empty] | 0 | 5
[18 empty] | 0 | 0
3.2.2 | 8 | COMP. PRÓPRIA | CAIXA ENTERRADA HIDRÁULICA RETANGULAR EM ALVENARIA COM TIJOLOS CERÂMICOS MACIÇOS, DIMENSÕES INTERNAS: 0,6X0,6X0,8 M PARA REDE DE ESGOTO. | [15 empty] | 1
|  |  | TRECHO 02 | UND | [5 empty] | 1 | [7 empty] | 0 | 1
[18 empty] | 0 | 0
3.2.3 | 9 | COMP. PRÓPRIA | CAIXA ENTERRADA HIDRÁULICA RETANGULAR EM ALVENARIA COM TIJOLOS CERÂMICOS MACIÇOS, DIMENSÕES INTERNAS: 0,6X0,6X0,9 M PARA REDE DE ESGOTO. | [15 empty] | 1
|  |  | TRECHO 03 | UND | [5 empty] | 1 | [7 empty] | 0 | 1
[18 empty] | 0 | 0
3.2.4 | 10 | COMP. PRÓPRIA | CAIXA ENTERRADA HIDRÁULICA RETANGULAR EM ALVENARIA COM TIJOLOS CERÂMICOS MACIÇOS, DIMENSÕES INTERNAS: 0,6X0,6X0,95 M PARA REDE DE ESGOTO. | [15 empty] | 1
|  |  | TRECHO 02 | UND | [5 empty] | 1 | [7 empty] | 0 | 1
[18 empty] | 0 | 0
3.2.5 | 11 | COMP. PRÓPRIA | CAIXA ENTERRADA HIDRÁULICA RETANGULAR EM ALVENARIA COM TIJOLOS CERÂMICOS MACIÇOS, DIMENSÕES INTERNAS: 0,6X0,6X1,00 M PARA REDE DE ESGOTO. | [15 empty] | 1
|  |  | TRECHO 02 | UND | [5 empty] | 1 | [7 empty] | 0 | 1
[18 empty] | 0 | 0
3.2.6 | 12 | COMP. PRÓPRIA | CAIXA ENTERRADA HIDRÁULICA RETANGULAR EM ALVENARIA COM TIJOLOS CERÂMICOS MACIÇOS, DIMENSÕES INTERNAS: 0,8X0,8X0,7 M PARA REDE DE ESGOTO. | [15 empty] | 1
|  |  | TRECHO 03 | UND | [5 empty] | 1 | [7 empty] | 0 | 1
[18 empty] | 0 | 0
3.2.7 | 13 | COMP. PRÓPRIA | CAIXA ENTERRADA HIDRÁULICA RETANGULAR EM ALVENARIA COM TIJOLOS CERÂMICOS MACIÇOS, DIMENSÕES INTERNAS: 0,8X0,8X0,95 M PARA REDE DE ESGOTO. | [15 empty] | 1
|  |  | TRECHO 02 | UND | [5 empty] | 1 | [7 empty] | 0 | 1
[18 empty] | 0 | 0
3.2.8 | 14 | COMP. PRÓPRIA | CAIXA ENTERRADA HIDRÁULICA RETANGULAR EM ALVENARIA COM TIJOLOS CERÂMICOS MACIÇOS, DIMENSÕES INTERNAS: 0,8X0,8X1,00 M PARA REDE DE ESGOTO. | [15 empty] | 1
|  |  | TRECHO 01 | UND | [5 empty] | 1 | [7 empty] | 0 | 1
[18 empty] | 0 | 0
3.3 |  |  | DUTOS
3.3.1 | 102264 | SINAPI/PE | TUBO DE PVC BRANCO PARA REDE COLETORA DE ESGOTO CONDOMINIAL DE PAREDE MACIÇA, DN 100 MM, JUNTA ELÁSTICA - FORNECIMENTO E ASSENTAMENTO. AF_01/2021 | [15 empty] | 195.38
|  |  |  | L1 |  | 195.38 |  |  |  | 1 | [7 empty] | 0 | 195.38
[18 empty] | 0 | 0
3.3.2 | 94342 | SINAPI/PE | ATERRO MANUAL DE VALAS COM AREIA PARA ATERRO. AF_08/2023 | [15 empty] | 47.67
|  |  | TRECHO 01 | [14 empty] | 0 | 0
|  |  | PASSEIO | V = (L1 x L2 x L3) x TX x QTD |  | 5.18 | 0.4 | 0.745 |  |  | V = (πr² x L3) x TX x QTD | 0.05 |  |  | 5.18 |  |  | 0.040684 | 1.503
|  |  | PASSEIO | V = (L1 x L2 x L3) x TX x QTD |  | 14.43 | 0.4 | 0.705 |  |  | V = (πr² x L3) x TX x QTD | 0.05 |  |  | 14.43 |  |  | 0.11333 | 3.9559
|  |  | PASSEIO | V = (L1 x L2 x L3) x TX x QTD |  | 10.85 | 0.4 | 0.705 |  |  | V = (πr² x L3) x TX x QTD | 0.05 |  |  | 10.85 |  |  | 0.085216 | 2.9745
|  |  | TRAVESSIA | V = (L1 x L2 x L3) x TX x QTD |  | 5.54 | 0.55 | 0.94 |  |  | V = (πr² x L3) x TX x QTD | 0.05 |  |  | 5.54 |  |  | 0.043511 | 2.8207
|  |  | TRECHO 02 | [14 empty] | 0 | 0
|  |  | PASSEIO | V = (L1 x L2 x L3) x TX x QTD |  | 12.5 | 0.55 | 0.95 |  |  | V = (πr² x L3) x TX x QTD | 0.05 |  |  | 12.5 |  |  | 0.098175 | 6.4331
|  |  | PASSEIO | V = (L1 x L2 x L3) x TX x QTD |  | 7.76 | 0.4 | 0.73 |  |  | V = (πr² x L3) x TX x QTD | 0.05 |  |  | 7.76 |  |  | 0.060947 | 2.205
|  |  | TRAVESSIA | V = (L1 x L2 x L3) x TX x QTD |  | 6.85 | 0.55 | 0.93 |  |  | V = (πr² x L3) x TX x QTD | 0.05 |  |  | 6.85 |  |  | 0.0538 | 3.45
|  |  | PASSEIO | V = (L1 x L2 x L3) x TX x QTD |  | 9.16 | 0.4 | 0.705 |  |  | V = (πr² x L3) x TX x QTD | 0.05 |  |  | 9.16 |  |  | 0.071942 | 2.5112
|  |  | PASSEIO | V = (L1 x L2 x L3) x TX x QTD |  | 9.38 | 0.4 | 0.74 |  |  | V = (πr² x L3) x TX x QTD | 0.05 |  |  | 9.38 |  |  | 0.07367 | 2.7028
TRECHO 03
|  |  | PASSEIO | V = (L1 x L2 x L3) x TX x QTD |  | 10.56 | 0.4 | 0.7 |  |  | V = (πr² x L3) x TX x QTD | 0.05 |  |  | 10.56 |  |  | 0.082938 | 2.8739
|  |  | TRAVESSIA | V = (L1 x L2 x L3) x TX x QTD |  | 7.2 | 0.4 | 0.8 |  |  | V = (πr² x L3) x TX x QTD | 0.05 |  |  | 7.2 |  |  | 0.056549 | 2.2475
|  |  | PASSEIO | V = (L1 x L2 x L3) x TX x QTD |  | 13.36 | 0.4 | 0.7 |  |  | V = (πr² x L3) x TX x QTD | 0.05 |  |  | 13.36 |  |  | 0.10493 | 3.6359
|  |  | PASSEIO | V = (L1 x L2 x L3) x TX x QTD |  | 6.93 | 0.4 | 0.7 |  |  | V = (πr² x L3) x TX x QTD | 0.05 |  |  | 6.93 |  |  | 0.054428 | 1.886
|  |  | PASSEIO | V = (L1 x L2 x L3) x TX x QTD |  | 9 | 0.55 | 0.7 |  |  | V = (πr² x L3) x TX x QTD | 0.05 |  |  | 9 |  |  | 0.070686 | 3.3943
|  |  | PASSEIO | V = (L1 x L2 x L3) x TX x QTD |  | 13.46 | 0.55 | 0.7 |  |  | V = (πr² x L3) x TX x QTD | 0.05 |  |  | 13.46 |  |  | 0.10571 | 5.0764
[18 empty] | 0 | 0
4.0 |  |  | PAVIMENTAÇÃO E PASSEIO
4.1 |  |  | PAVIMENTAÇÃO
4.1.1 | 94273 | SINAPI/PE | ASSENTAMENTO DE GUIA (MEIO-FIO) EM TRECHO RETO, CONFECCIONADA EM CONCRETO PRÉ-FABRICADO, DIMENSÕES 100X15X13X30 CM (COMPRIMENTO X BASE INFERIOR X BASE SUPERIOR X ALTURA). AF_01/2024 | [15 empty] | 328.01
|  |  | TRECHO 01 | L1 |  | 116.717 | [12 empty] | 116.717
|  |  | TRECHO 02 | L1 |  | 105.082 | [12 empty] | 105.082
|  |  | TRECHO 03 | L1 |  | 106.206 | [12 empty] | 106.206
4.1.2 | 94274 | SINAPI/PE | ASSENTAMENTO DE GUIA (MEIO-FIO) EM TRECHO CURVO, CONFECCIONADA EM CONCRETO PRÉ-FABRICADO, DIMENSÕES 100X15X13X30 CM (COMPRIMENTO X BASE INFERIOR X BASE SUPERIOR X ALTURA). AF_01/2024 | [15 empty] | 9.42
|  |  | TRECHO 01 | L1 |  | 1.123 | [12 empty] | 1.123
|  |  | TRECHO 02 | L1 |  | 7.718 | [12 empty] | 7.718
|  |  | TRECHO 03 | L1 |  | 0.574 | [12 empty] | 0.574
4.1.3 | 94281 | SINAPI/PE | EXECUÇÃO DE SARJETA DE CONCRETO USINADO, MOLDADA IN LOCO EM TRECHO RETO, 30 CM BASE X 15 CM ALTURA. AF_01/2024 | [15 empty] | 328.01
|  |  | TRECHO 01 | L1 |  | 116.717 | [12 empty] | 116.717
|  |  | TRECHO 02 | L1 |  | 105.082 | [12 empty] | 105.082
|  |  | TRECHO 03 | L1 |  | 106.206 | [12 empty] | 106.206
4.1.4 | 94282 | SINAPI/PE | EXECUÇÃO DE SARJETA DE CONCRETO USINADO, MOLDADA IN LOCO EM TRECHO CURVO, 30 CM BASE X 15 CM ALTURA. AF_01/2024 | [15 empty] | 9.42
|  |  | TRECHO 01 | L1 |  | 1.123 | [12 empty] | 1.123
|  |  | TRECHO 02 | L1 |  | 7.718 | [12 empty] | 7.718
|  |  | TRECHO 03 | L1 |  | 0.574 | [12 empty] | 0.574
4.1.5 | 94962 | SINAPI/PE | CONCRETO MAGRO PARA LASTRO, TRAÇO 1:4,5:4,5 (EM MASSA SECA DE CIMENTO/ AREIA MÉDIA/ BRITA 1) - PREPARO MECÂNICO COM BETONEIRA 400 L. AF_05/2021 | [15 empty] | 13.5
|  |  | TRECHO 01 | V = (L1 x L2 x L3) x TX x QTD |  | 117.84 | 0.4 | 0.1 | [9 empty] | 0 | 4.7136
|  |  | TRECHO 02 | V = (L1 x L2 x L3) x TX x QTD |  | 112.8 | 0.4 | 0.1 | [9 empty] | 0 | 4.512
|  |  | TRECHO 03 | V = (L1 x L2 x L3) x TX x QTD |  | 106.78 | 0.4 | 0.1 | [9 empty] | 0 | 4.2712
[18 empty] | 0 | 0
4.1.6 | 15 | COMP. PRÓPRIA | PAVIMENTO EM PARALELEPIPEDO SOBRE COLCHÃO DE PÓ DE PEDRA REJUNTADO COM ARGAMASSA DE CIMENTO E AREIA NO TRAÇO 1:3 (PEDRAS PEQUENAS 30 A 35 PEÇAS POR M2) | [15 empty] | 772.59
|  |  | TRECHO 01 | UND | [5 empty] | 214.72 | [7 empty] | 0 | 214.72
|  |  | TRECHO 02 | UND | [5 empty] | 283.84 | [7 empty] | 0 | 283.84
|  |  | TRECHO 03 | UND | [5 empty] | 274.03 | [7 empty] | 0 | 274.03
[18 empty] | 0 | 0
4.2 |  |  | PASSEIO
4.2.1 | 96386 | SINAPI/PE | EXECUÇÃO E COMPACTAÇÃO DE CORPO DE ATERRO (95% DE ENERGIA DO PROCTOR NORMAL) COM SOLO PREDOMINANTEMENTE ARENOSO ESPESSURA 15CM - EXCLUSIVE MATERIAL, ESCAVAÇÃO, CARGA E TRANSPORTE. AF_09/2024 | [15 empty] | 90.95
|  |  | TRECHO 01 | UND | [5 empty] | 30.506 | [7 empty] | 0 | 30.506
|  |  | TRECHO 02 | UND | [5 empty] | 32.094 | [7 empty] | 0 | 32.094
|  |  | TRECHO 03 | UND | [5 empty] | 28.354 | [7 empty] | 0 | 28.354
[18 empty] | 0 | 0
4.2.2 | 94991 | SINAPI/PE | EXECUÇÃO DE PASSEIO (CALÇADA) OU PISO DE CONCRETO COM CONCRETO MOLDADO IN LOCO, USINADO C20, ACABAMENTO CONVENCIONAL, NÃO ARMADO. AF_08/2022 | [15 empty] | 22.74
|  |  | TRECHO 01 | UND | [5 empty] | 7.6265 | [7 empty] | 0 | 7.6265
|  |  | TRECHO 02 | UND | [5 empty] | 8.0235 | [7 empty] | 0 | 8.0235
|  |  | TRECHO 03 | UND | [5 empty] | 7.0885 | [7 empty] | 0 | 7.0885
[18 empty] | 0 | 0
5.0 |  |  | IDENTIFICAÇÃO
5.1 | 10848 | SINAPI/PE | PLACA DE INAUGURACAO METALICA, *40* CM X *60* CM | [15 empty] | 1
|  |  |  | UND | [5 empty] | 1 | [7 empty] | 0 | 1
[18 empty] | 0 | 0
5.2 | 13521 | SINAPI/PE | PLACA DE ACO ESMALTADA PARA IDENTIFICACAO DE RUA, *45 CM X 20* CM | [15 empty] | 1
|  |  |  | UND | [5 empty] | 1 | [7 empty] | 0 | 1
[18 empty] | 0 | 0
6.0 |  |  | ADMINISTRAÇÃO LOCAL
6.1 | 5 | COMP. PRÓPRIA | ADMINISTRAÇÃO LOCAL | [15 empty] | 1
|  |  |  | UND | [5 empty] | 1 | [7 empty] | 0 | 1
[18 empty] | 0 | 0

## PLAN
Descrição do Serviço/Obra: |  |  |  |  | Data Base: | 2025-05-01
PAVIMENTAÇÃO EM PARALELEPÍPEDOS DE PEDRAS GRANÍTICAS DA RUA AGRICULTOR JOÃO MARIANO DA SILVA. |  |  |  |  | Data de Emissão: | 2025-07-03
[5 empty] | Revisão: | REV 00
Edital:
LOCAL: |  |  |  |  | Orçamento:
[5 empty] | BDI: | 21.38%
ENCARGOS SOCIAIS
Local: |  |  |  |  | HORISTA | MENSALISTA
SANTANA - VITÓRIA DE SANTO ANTÃO |  |  |  |  | 113,84% | 70,11%
PLANILHA ORÇAMENTARIA
ITEM | CODIGO/FONTE | DESCRIÇÃO | UND | QTD | NÃO DESONERADO
[5 empty] | UNITÁRIO | TOTAL
1.0 | SERVIÇOS PRELIMINARES |  |  |  |  | 19121.67
1.1 | COMP. PRÓPRIA 01 | FORNECIMENTO TRANSPORTE E ASSENTAMENTO DE PLACA DA OBRA PARA CONSTRUCAO CIVIL EM CHAPA DE AÇO GALVANIZADO N.22. MONTADA EM ESTRUTURA DE MADEIRA CONFORME PADRÃO FORNECIEDO PELA PMV | M2 | 4.5 | 260.34 | 1171.53
1.2 | COMP. PRÓPRIA 02 | BARRACÃO PARA DEPÓSITO EM CHAPAS DE MADEIRA COMPENSADA (MADEIRITE) 12MM COBERTO COM TELHA ONDULADA DE FIBROCIMENTO, COM PISO EM LASTRO DE CONCRETO 1:4; 5:4,5 E WC ACOPLADO CONTENDO UM VASO SANITÁRIO COM CAIXA DEDESCARGA PLASTICA E UM LAVATÓRIO. | M2 | 10.35 | 1585.67 | 16411.68
1.3 | COMP. PRÓPRIA 03 | SERVICO TOPOGRAFICO DE PEQUENO PORTE ( PRECO UNIDADE MINIMO ),DIARIA DE UMA EQUIPE COM UM TOPOGRAFO, UM AUXILIAR , TEODOLITO , NIVEL OTICO, ETC. | UN | 3 | 512.82 | 1538.46
2.0 | TRABALHOS EM TERRA |  |  |  |  | 4549.32
2.1 | 101116 SINAPI/PE | ESCAVAÇÃO HORIZONTAL EM SOLO DE 1A CATEGORIA COM TRATOR DE ESTEIRAS (170HP/LÂMINA: 5,20M3). AF_07/2020 | M3 | 309.04 | 2.82 | 871.49
2.2 | 100577 SINAPI/PE | REGULARIZAÇÃO E COMPACTAÇÃO DE SUBLEITO DE SOLO PREDOMINANTEMENTE ARENOSO, PARA OBRAS DE CONSTRUÇÃO DE PAVIMENTOS. AF_09/2024 | M2 | 772.59 | 0.56 | 432.65
2.3 | COMP. PRÓPRIA 04 | CARGA MECANICA DE TERRA EM CAMINHAO BASCULANTE OU CARROCERIA | M3 | 218.09 | 2.93 | 639
2.4 | 95426 SINAPI/PE | TRANSPORTE COM CAMINHÃO BASCULANTE DE 18 M³, EM VIA URBANA EM REVESTIMENTO PRIMÁRIO (UNIDADE: M3XKM). AF_07/2020 | M3XKM | 1090.45 | 2.39 | 2606.18
3.0 | INSTALAÇÕES HIDROSANITÁRIAS - DRENAGEM |  |  |  |  | 27194.3
3.1 | TRABALHOS EM TERRA |  |  |  |  | 559.62
3.1.1 | 90082 SINAPI/PE | ESCAVAÇÃO MECANIZADA DE VALA COM PROF. ATÉ 1,5 M (MÉDIA MONTANTE E JUSANTE/UMA COMPOSIÇÃO POR TRECHO), ESCAVADEIRA (0,8 M3), LARG. DE 1,5 M A 2,5 M, EM SOLO DE 1A CATEGORIA, EM LOCAIS COM ALTO NÍVEL DE INTERFERÊNCIA. AF_09/2024 | M3 | 48.79 | 11.47 | 559.62
3.2 | CAIXAS DE INSPEÇÃO DE ALVENARIA |  |  |  |  | 15301.57
3.2.1 | COMP. PRÓPRIA 07 | CAIXA ENTERRADA HIDRÁULICA RETANGULAR EM ALVENARIA COM TIJOLOS CERÂMICOS MACIÇOS, DIMENSÕES INTERNAS: 0,6X0,6X0,7 M PARA REDE DE ESGOTO. | UN | 11 | 696.85 | 7665.35
3.2.2 | COMP. PRÓPRIA 08 | CAIXA ENTERRADA HIDRÁULICA RETANGULAR EM ALVENARIA COM TIJOLOS CERÂMICOS MACIÇOS, DIMENSÕES INTERNAS: 0,6X0,6X0,8 M PARA REDE DE ESGOTO. | UN | 1 | 765.91 | 765.91
3.2.3 | COMP. PRÓPRIA 09 | CAIXA ENTERRADA HIDRÁULICA RETANGULAR EM ALVENARIA COM TIJOLOS CERÂMICOS MACIÇOS, DIMENSÕES INTERNAS: 0,6X0,6X0,9 M PARA REDE DE ESGOTO. | UN | 1 | 827.76 | 827.76
3.2.4 | COMP. PRÓPRIA 10 | CAIXA ENTERRADA HIDRÁULICA RETANGULAR EM ALVENARIA COM TIJOLOS CERÂMICOS MACIÇOS, DIMENSÕES INTERNAS: 0,6X0,6X0,95 M PARA REDE DE ESGOTO. | UN | 1 | 861.08 | 861.08
3.2.5 | COMP. PRÓPRIA 11 | CAIXA ENTERRADA HIDRÁULICA RETANGULAR EM ALVENARIA COM TIJOLOS CERÂMICOS MACIÇOS, DIMENSÕES INTERNAS: 0,6X0,6X1,00 M PARA REDE DE ESGOTO. | UN | 1 | 894.42 | 894.42
3.2.6 | COMP. PRÓPRIA 12 | CAIXA ENTERRADA HIDRÁULICA RETANGULAR EM ALVENARIA COM TIJOLOS CERÂMICOS MACIÇOS, DIMENSÕES INTERNAS: 0,8X0,8X0,7 M PARA REDE DE ESGOTO. | UN | 1 | 1280.49 | 1280.49
3.2.7 | COMP. PRÓPRIA 13 | CAIXA ENTERRADA HIDRÁULICA RETANGULAR EM ALVENARIA COM TIJOLOS CERÂMICOS MACIÇOS, DIMENSÕES INTERNAS: 0,8X0,8X0,95 M PARA REDE DE ESGOTO. | UN | 1 | 1473.12 | 1473.12
3.2.8 | COMP. PRÓPRIA 14 | CAIXA ENTERRADA HIDRÁULICA RETANGULAR EM ALVENARIA COM TIJOLOS CERÂMICOS MACIÇOS, DIMENSÕES INTERNAS: 0,8X0,8X1,00 M PARA REDE DE ESGOTO. | UN | 1 | 1533.44 | 1533.44
3.3 | DUTOS |  |  |  |  | 11333.11
3.3.1 | 102264 SINAPI/PE | TUBO DE PVC BRANCO PARA REDE COLETORA DE ESGOTO CONDOMINIAL DE PAREDE MACIÇA, DN 100 MM, JUNTA ELÁSTICA - FORNECIMENTO E ASSENTAMENTO. AF_01/2021 | M | 195.38 | 22.12 | 4321.81
3.3.2 | 94342 SINAPI/PE | ATERRO MANUAL DE VALAS COM AREIA PARA ATERRO. AF_08/2023 | M3 | 47.67 | 147.08 | 7011.3
4.0 | PAVIMENTAÇÃO E PASSEIO |  |  |  |  | 148575.26
4.1 | PAVIMENTAÇÃO |  |  |  |  | 47712.34
4.1.1 | 94273 SINAPI/PE | ASSENTAMENTO DE GUIA (MEIO-FIO) EM TRECHO RETO, CONFECCIONADA EM CONCRETO PRÉ-FABRICADO, DIMENSÕES 100X15X13X30 CM (COMPRIMENTO X BASE INFERIOR X BASE SUPERIOR X ALTURA). AF_01/2024 | M | 328.01 | 66.54 | 21825.79
4.1.2 | 94274 SINAPI/PE | ASSENTAMENTO DE GUIA (MEIO-FIO) EM TRECHO CURVO, CONFECCIONADA EM CONCRETO PRÉ-FABRICADO, DIMENSÕES 100X15X13X30 CM (COMPRIMENTO X BASE INFERIOR X BASE SUPERIOR X ALTURA). AF_01/2024 | M | 9.42 | 70.23 | 661.57
4.1.3 | 94281 SINAPI/PE | EXECUÇÃO DE SARJETA DE CONCRETO USINADO, MOLDADA IN LOCO EM TRECHO RETO, 30 CM BASE X 15 CM ALTURA. AF_01/2024 | M | 328.01 | 54.68 | 17935.59
4.1.4 | 94282 SINAPI/PE | EXECUÇÃO DE SARJETA DE CONCRETO USINADO, MOLDADA IN LOCO EM TRECHO CURVO, 30 CM BASE X 15 CM ALTURA. AF_01/2024 | M | 9.42 | 64.44 | 607.02
4.1.5 | 94962 SINAPI/PE | CONCRETO MAGRO PARA LASTRO, TRAÇO 1:4,5:4,5 (EM MASSA SECA DE CIMENTO/ AREIA MÉDIA/ BRITA 1) - PREPARO MECÂNICO COM BETONEIRA 400 L. AF_05/2021 | M3 | 13.5 | 494.99 | 6682.37
4.1.6 | COMP. PRÓPRIA 15 | PAVIMENTO EM PARALELEPIPEDO SOBRE COLCHÃO DE PÓ DE PEDRA REJUNTADO COM ARGAMASSA DE CIMENTO E AREIA NO TRAÇO 1:3 (PEDRAS PEQUENAS 30 A 35 PEÇAS POR M2) | M2 | 772.59 | 103.8 | 80194.84
4.2 | PASSEIO |  |  |  |  | 20668.08
4.2.1 | 96386 SINAPI/PE | EXECUÇÃO E COMPACTAÇÃO DE CORPO DE ATERRO (95% DE ENERGIA DO PROCTOR NORMAL) COM SOLO PREDOMINANTEMENTE ARENOSO ESPESSURA 15CM - EXCLUSIVE MATERIAL, ESCAVAÇÃO, CARGA E TRANSPORTE. AF_09/2024 | M3 | 90.95 | 7.51 | 683.03
4.2.2 | 94991 SINAPI/PE | EXECUÇÃO DE PASSEIO (CALÇADA) OU PISO DE CONCRETO COM CONCRETO MOLDADO IN LOCO, USINADO C20, ACABAMENTO CONVENCIONAL, NÃO ARMADO. AF_08/2022 | M3 | 22.74 | 878.85 | 19985.05
5.0 | IDENTIFICAÇÃO |  |  |  |  | 1050.4
5.1 | 10848 SINAPI/PE | PLACA DE INAUGURACAO METALICA, *40* CM X *60* CM | UN | 1 | 946.77 | 946.77
5.2 | 13521 SINAPI/PE | PLACA DE ACO ESMALTADA PARA IDENTIFICACAO DE RUA, *45 CM X 20* CM | UN | 1 | 103.63 | 103.63
6.0 | ADMINISTRAÇÃO LOCAL |  |  |  |  | 4044.8
6.1 | COMP. PRÓPRIA 05 | ADMINISTRAÇÃO LOCAL | UN | 1 | 4044.8 | 4044.8
[5 empty] | TOTAL | 204535.75 | #REF! | #REF!
********** DUZENTOS E QUATRO MIL QUINHENTOS E TRINTA E CINCO REAIS E SETENTA E CINCO CENTAVOS. **********
Assinatura do Responsável Técnico
CREA:
150000
54535.75

## CCU´S
Descrição do Serviço/Obra:
PAVIMENTAÇÃO EM PARALELEPÍPEDOS DE PEDRAS GRANÍTICAS DA RUA AGRICULTOR JOÃO MARIANO DA SILVA.
Local:
SANTANA - VITÓRIA DE SANTO ANTÃO
COMPOSIÇÃO DE CUSTOS UNITÁRIOS - CCU
COMP. PRÓPRIA 1 PMV |  |  | FORNECIMENTO TRANSPORTE E ASSENTAMENTO DE PLACA DA OBRA PARA CONSTRUCAO CIVIL EM CHAPA DE AÇO GALVANIZADO N.22. MONTADA EM ESTRUTURA DE MADEIRA CONFORME PADRÃO FORNECIEDO PELA PMV |  |  |  | M2
ITEM | TIPO | CÓDIGO | REFERÊNCIA | DESCRIÇÃO | UND | COEFICIENTE | P UNITÁRIO
1.0 | COMPOSIÇÃO | 88261 | SINAPI/PE | CARPINTEIRO DE ESQUADRIA COM ENCARGOS COMPLEMENTARES | H | 0.4 | 11.36
2.0 | COMPOSIÇÃO | 88309 | SINAPI/PE | PEDREIRO COM ENCARGOS COMPLEMENTARES | H | 0.03 | 0.8955
3.0 | COMPOSIÇÃO | 88310 | SINAPI/PE | PINTOR COM ENCARGOS COMPLEMENTARES | H | 0.8 | 25.216
4.0 | COMPOSIÇÃO | 88316 | SINAPI/PE | SERVENTE COM ENCARGOS COMPLEMENTARES | H | 0.05 | 1.204
5.0 | INSUMO | 11049 | SINAPI/PE | CHAPA DE ACO GALVANIZADA BITOLA GSG 22, E = 0,80 MM (6,40 KG/M2) | KG | 6.4 | 66.816
6.0 | INSUMO | 4491 | SINAPI/PE | PONTALETE *7,5 X 7,5* CM EM PINUS, MISTA OU EQUIVALENTE DA REGIAO - BRUTA | M | 3.52 | 37.5232
7.0 | INSUMO | 5074 | SINAPI/PE | PREGO DE ACO POLIDO COM CABECA 15 X 18 (1 1/2 X 13) | KG | 0.1 | 1.864
8.0 | INSUMO | 5061 | SINAPI/PE | PREGO DE ACO POLIDO COM CABECA 18 X 27 (2 1/2 X 10) | KG | 0.05 | 0.818
9.0 | INSUMO | 7311 | SINAPI/PE | TINTA ESMALTE SINTETICO PREMIUM ACETINADO | L | 1.3 | 65.988
10.0 | COMPOSIÇÃO | 94974 | SINAPI/PE | CONCRETO MAGRO PARA LASTRO, TRAÇO 1:4,5:4,5 (EM MASSA SECA DE CIMENTO/ AREIA MÉDIA/ BRITA 1) - PREPARO MANUAL. AF_05/2021 | M3 | 0.00586 | 2.7996
Nota: | [6 empty] | 214.48
ADAPTAÇÃO COM REFERENCIA À COMPOSIÇÃO COMPESA, CÓDIGO 01.03.070U - "FORNECIMENTO E FIXAÇÃO DE PLACA DA OBRA EM CHAPA GALVANIZADA Nº 16, CONFORME PADRÃO FORNECIDO PELA COMPESA.", UNIDADE: M2
COMP. AJUSTADA 2002001 SIURB |  |  | ESCAVAÇÃO MANUAL COM PROFUNDIDADE IGUAL OU INFERIOR A 1,50M |  |  |  | P UNITÁRIO
1.0 | COMPOSIÇÃO | 88316 | SINAPI/PE | SERVENTE COM ENCARGOS COMPLEMENTARES | H | 3.19 | 76.8152
Nota: | [6 empty] | 76.82
COMPOSIÇÃO DE CUSTOS ESPELHADA DA COMPOSIÇAO DE CUSTOS SIURB (Secretaria de Infraestrutura Urbana e Obras da Cidade de S. paulo) CÓDIGO 02.002.001 (E) ESCAVAÇÃO MANUAL COM PROFUNDIDADE IGUAL OU INFERIOR A 1,50M" M3
COMP. PRÓPRIA 2 PMV |  |  | BARRACÃO PARA DEPÓSITO EM CHAPAS DE MADEIRA COMPENSADA (MADEIRITE) 12MM COBERTO COM TELHA ONDULADA DE FIBROCIMENTO, COM PISO EM LASTRO DE CONCRETO 1:4; 5:4,5 E WC ACOPLADO CONTENDO UM VASO SANITÁRIO COM CAIXA DEDESCARGA PLASTICA E UM LAVATÓRIO. |  |  |  | M2
ITEM | TIPO | CÓDIGO | REFERÊNCIA | DESCRIÇÃO | UND | COEFICIENTE | TOTAL
1.0 | COMPOSIÇÃO | 98441A | SINAPI/PE | MONTAGEM DE PAREDE DE MADEIRA COMPENSADA PARA CONSTRUÇÃO TEMPORÁRIA EM CHAPA SIMPLES, EXTERNA, COM ÁREA LÍQUIDA MAIOR OU IGUAL A 6 M², SEM VÃO, EXCETO A FOLHA DE MADEIRITE | M2 | 1.0628 | 38.0058
2.0 | COMPOSIÇÃO | 98442A | SINAPI/PE | MONTAGEM DE PAREDE DE MADEIRA COMPENSADA PARA CONSTRUÇÃO TEMPORÁRIA EM CHAPA SIMPLES, EXTERNA, COM ÁREA LÍQUIDA MENOR OU IGUAL A 6 M², SEM VÃO, EXCETO A FOLHA DE MADEIRITE | M2 | 0.99903 | 210.2966
3.0 | COMPOSIÇÃO | 98444A | SINAPI/PE | MONTAGEM DE PAREDE DE MADEIRA COMPENSADA PARA CONSTRUÇÃO TEMPORÁRIA EM CHAPA SIMPLES, INTERNA, COM ÁREA LÍQUIDA MENOR OU IGUAL A 6 M², SEM VÃO, EXCETO A FOLHA DE MADEIRITE | M2 | 0.49952 | 77.9296
4.0 | COMPOSIÇÃO | 98445A | SINAPI/PE | MONTAGEM DE PAREDE DE MADEIRA COMPENSADA PARA CONSTRUÇÃO TEMPORÁRIA EM CHAPA SIMPLES, EXTERNA, COM ÁREA LÍQUIDA MAIOR OU IGUAL A 6 M², COM PRESENÇA DE VÃO, EXCETO A FOLHA DE MADEIRITE | M2 | 0.93527 | 412.8917
5.0 | COMPOSIÇÃO | 98448A | SINAPI/PE | MONTAGEM DE PAREDE DE MADEIRA COMPENSADA PARA CONSTRUÇÃO TEMPORÁRIA EM CHAPA SIMPLES, INTERNA, COM ÁREA LÍQUIDA MENOR OU IGUAL A 6 M², COM PRESENÇA DE VÃO, EXCETO A FOLHA DE MADEIRITE | M2 | 0.24444 | 45.3689
6.0 | INSUMO | 43681 | SINAPI/PE | CHAPA/PAINEL DE MADEIRA COMPENSADA RESINADA (MADEIRITE RESINADO ROSA) PARA FORMA DE CONCRETO, DE 2200 X 1100 MM, E = 8 A 12 MM | M2 | 2.9227 | P UNITÁRIO
8.0 | COMPOSIÇÃO | 95469 | SINAPI/PE | VASO SANITARIO SIFONADO CONVENCIONAL COM LOUÇA BRANCA - FORNECIMENTO E INSTALAÇÃO. AF_01/2020 | UN | 0.096618 | 30.372
9.0 | INSUMO | 377 | SINAPI/PE | ASSENTO SANITARIO DE PLASTICO, TIPO CONVENCIONAL | UN | 0.096618 | 2.657
10.0 | INSUMO | 1030 | SINAPI/PE | CAIXA DE DESCARGA PLASTICA PARA BACIA / VASO SANITARIO, EXTERNA, CAPACIDADE 9 LITROS, PUXADOR FIO DE NYLON, NAO INCLUSO CANO, BOLSA, ENGATE | UN | 0.096618 | 4.1449
11.0 | COMPOSIÇÃO | 86942 | SINAPI/PE | LAVATÓRIO LOUÇA BRANCA SUSPENSO, 29,5 X 39CM OU EQUIVALENTE, PADRÃO POPULAR, INCLUSO SIFÃO TIPO GARRAFA EM PVC, VÁLVULA E ENGATE FLEXÍVEL 30CM EM PLÁSTICO E TORNEIRA CROMADA DE MESA, PADRÃO POPULAR - FORNECIMENTO E INSTALAÇÃO. AF_01/2020 | UN | 0.096618 | 27.457
12.0 | COMPOSIÇÃO | 89809 | SINAPI/PE | JOELHO 90 GRAUS, PVC, SERIE NORMAL, ESGOTO PREDIAL, DN 100 MM, JUNTA ELÁSTICA, FORNECIDO E INSTALADO EM PRUMADA DE ESGOTO SANITÁRIO OU VENTILAÇÃO. AF_08/2022 | UN | 0.096618 | 2.8783
13.0 | COMPOSIÇÃO | 89821 | SINAPI/PE | LUVA SIMPLES, PVC, SERIE NORMAL, ESGOTO PREDIAL, DN 100 MM, JUNTA ELÁSTICA, FORNECIDO E INSTALADO EM PRUMADA DE ESGOTO SANITÁRIO OU VENTILAÇÃO. AF_08/2022 | UN | 0.096618 | 1.7585
14.0 | COMPOSIÇÃO | 89797 | SINAPI/PE | JUNÇÃO SIMPLES, PVC, SERIE NORMAL, ESGOTO PREDIAL, DN 100 X 100 MM, JUNTA ELÁSTICA, FORNECIDO E INSTALADO EM RAMAL DE DESCARGA OU RAMAL DE ESGOTO SANITÁRIO. AF_08/2022 | UN | 0.096618 | 4.9633
15.0 | COMPOSIÇÃO | 89557 | SINAPI/PE | REDUÇÃO EXCÊNTRICA, PVC, SERIE R, ÁGUA PLUVIAL, DN 100 X 75 MM, JUNTA ELÁSTICA, FORNECIDO E INSTALADO EM RAMAL DE ENCAMINHAMENTO. AF_06/2022 | UN | 0.096618 | 2.9913
16.0 | COMPOSIÇÃO | 89724 | SINAPI/PE | JOELHO 90 GRAUS, PVC, SERIE NORMAL, ESGOTO PREDIAL, DN 40 MM, JUNTA SOLDÁVEL, FORNECIDO E INSTALADO EM RAMAL DE DESCARGA OU RAMAL DE ESGOTO SANITÁRIO. AF_08/2022 | UN | 0.19324 | 2.0193
17.0 | COMPOSIÇÃO | 89711 | SINAPI/PE | TUBO PVC, SERIE NORMAL, ESGOTO PREDIAL, DN 40 MM, FORNECIDO E INSTALADO EM RAMAL DE DESCARGA OU RAMAL DE ESGOTO SANITÁRIO. AF_08/2022 | M | 0.13527 | 2.9623
18.0 | COMPOSIÇÃO | 94962 | SINAPI/PE | CONCRETO MAGRO PARA LASTRO, TRAÇO 1:4,5:4,5 (EM MASSA SECA DE CIMENTO/ AREIA MÉDIA/ BRITA 1) - PREPARO MECÂNICO COM BETONEIRA 400 L. AF_05/2021 | M3 | 0.063768 | 26.004
19.0 | COMPOSIÇÃO | 87620 | SINAPI/PE | CONTRAPISO EM ARGAMASSA TRAÇO 1:4 (CIMENTO E AREIA), PREPARO MECÂNICO COM BETONEIRA 400 L, APLICADO EM ÁREAS SECAS SOBRE LAJE, ADERIDO, ACABAMENTO NÃO REFORÇADO, ESPESSURA 2CM. AF_07/2021 | M2 | 0.23382 | 7.4494
20.0 | COMPOSIÇÃO | 102220 | SINAPI/PE | PINTURA TINTA DE ACABAMENTO (PIGMENTADA) ESMALTE SINTÉTICO BRILHANTE EM MADEIRA, 2 DEMÃOS. AF_01/2021 | M2 | 0.81159 | 15.0307
21.0 | COMPOSIÇÃO | 92543 | SINAPI/PE | TRAMA DE MADEIRA COMPOSTA POR TERÇAS PARA TELHADOS DE ATÉ 2 ÁGUAS PARA TELHA ONDULADA DE FIBROCIMENTO, METÁLICA, PLÁSTICA OU TERMOACÚSTICA, INCLUSO TRANSPORTE VERTICAL. AF_07/2019 | M2 | 1.4493 | 36.7101
22.0 | COMPOSIÇÃO | 89356 | SINAPI/PE | TUBO, PVC, SOLDÁVEL, DE 25MM, INSTALADO EM RAMAL OU SUB-RAMAL DE ÁGUA - FORNECIMENTO E INSTALAÇÃO. AF_06/2022 | M | 0.51208 | P UNITÁRIO
24.0 | COMPOSIÇÃO | 89366 | SINAPI/PE | JOELHO 90 GRAUS COM BUCHA DE LATÃO, PVC, SOLDÁVEL, DN 25MM, X 3/4 INSTALADO EM RAMAL OU SUB-RAMAL DE ÁGUA - FORNECIMENTO E INSTALAÇÃO. AF_06/2022 | UN | 0.19324 | 3.1865
25.0 | COMPOSIÇÃO | 89395 | SINAPI/PE | TE, PVC, SOLDÁVEL, DN 25MM, INSTALADO EM RAMAL OU SUB-RAMAL DE ÁGUA - FORNECIMENTO E INSTALAÇÃO. AF_06/2022 | UN | 0.096618 | 1.3256
26.0 | INSUMO | 4491 | SINAPI/PE | PONTALETE *7,5 X 7,5* CM EM PINUS, MISTA OU EQUIVALENTE DA REGIAO - BRUTA | M | 3.52 | 37.5232
27.0 | INSUMO | 5074 | SINAPI/PE | PREGO DE ACO POLIDO COM CABECA 15 X 18 (1 1/2 X 13) | KG | 0.1 | 1.864
28.0 | INSUMO | 5061 | SINAPI/PE | PREGO DE ACO POLIDO COM CABECA 18 X 27 (2 1/2 X 10) | KG | 0.05 | 0.818
29.0 | INSUMO | 7311 | SINAPI/PE | TINTA ESMALTE SINTETICO PREMIUM ACETINADO | L | 1.3 | 65.988
30.0 | COMPOSIÇÃO | 94962 | SINAPI/PE | CONCRETO MAGRO PARA LASTRO, TRAÇO 1:4,5:4,5 (EM MASSA SECA DE CIMENTO/ AREIA MÉDIA/ BRITA 1) - PREPARO MECÂNICO COM BETONEIRA 400 L. AF_05/2021 | M3 | 0.00586 | 2.3896
Nota: | [6 empty] | 1306.33
ADAPTAÇÃO COM REFERENCIA À COMPOSIÇÃO COMPESA, CÓDIGO 01.03.070U - "FORNECIMENTO E FIXAÇÃO DE PLACA DA OBRA EM CHAPA GALVANIZADA Nº 16, CONFORME PADRÃO FORNECIDO PELA COMPESA.", UNIDADE: M2
COMP. PRÓPRIA 7 PMV |  |  | CAIXA ENTERRADA HIDRÁULICA RETANGULAR EM ALVENARIA COM TIJOLOS CERÂMICOS MACIÇOS, DIMENSÕES INTERNAS: 0,6X0,6X0,7 M PARA REDE DE ESGOTO. |  |  |  | UN
ITEM | TIPO | CÓDIGO | REFERÊNCIA | DESCRIÇÃO | UND | COEFICIENTE | TOTAL
1.0 | INSUMO | 650 | SINAPI/PE | BLOCO DE VEDACAO DE CONCRETO, 9 X 19 X 39 CM (CLASSE C - NBR 6136) | UN | 24.2218 | P UNITÁRIO
2.0 | INSUMO | 2692 | SINAPI/PE | DESMOLDANTE PROTETOR PARA FORMAS DE MADEIRA, DE BASE OLEOSA EMULSIONADA EM AGUA | L | 0,0054000 | 0.040284
3.0 | INSUMO | 4491 | SINAPI/PE | PONTALETE *7,5 X 7,5* CM EM PINUS, MISTA OU EQUIVALENTE DA REGIAO - BRUTA | M | 0,1184000 | 1.2621
4.0 | INSUMO | 4517 | SINAPI/PE | SARRAFO *2,5 X 7,5* CM EM PINUS, MISTA OU EQUIVALENTE DA REGIAO - BRUTA | M | 0,1408000 | 0.52518
5.0 | INSUMO | 5069 | SINAPI/PE | PREGO DE ACO POLIDO COM CABECA 17 X 27 (2 1/2 X 11) | KG | 0,0125000 | 0.212
7.0 | COMPOSIÇÃO | 2002001 |  | ESCAVAÇÃO MANUAL COM PROFUNDIDADE IGUAL OU INFERIOR A 1,50M | M3 | 0.85 | 65.297
8.0 | INSUMO | 6193 | SINAPI/PE | TABUA NAO APARELHADA *2,5 X 20* CM, EM MACARANDUBA/MASSARANDUBA, ANGELIM OU EQUIVALENTE DA REGIAO - BRUTA | M | 0,4416000 | 9.0793
9.0 | COMPOSIÇÃO | 87316 | SINAPI/PE | ARGAMASSA TRAÇO 1:4 (EM VOLUME DE CIMENTO E AREIA GROSSA ÚMIDA) PARA CHAPISCO CONVENCIONAL, PREPARO MECÂNICO COM BETONEIRA 400 L. AF_08/2019 | M3 | 0.017267 | 8.3736
10.0 | COMPOSIÇÃO | 88309 | SINAPI/PE | PEDREIRO COM ENCARGOS COMPLEMENTARES | H | 4.1631 | 124.2695
11.0 | COMPOSIÇÃO | 88316 | SINAPI/PE | SERVENTE COM ENCARGOS COMPLEMENTARES | H | 3.2711 | 78.7681
12.0 | COMPOSIÇÃO | 94970 | SINAPI/PE | CONCRETO FCK = 20MPA, TRAÇO 1:2,7:3 (EM MASSA SECA DE CIMENTO/ AREIA MÉDIA/ BRITA 1) - PREPARO MECÂNICO COM BETONEIRA 600 L. AF_05/2021 | M3 | 0,0744000 | 34.8951
13.0 | COMPOSIÇÃO | 97735 | SINAPI/PE | PEÇA RETANGULAR PRÉ-MOLDADA, VOLUME DE CONCRETO DE 30 A 100 LITROS, TAXA DE AÇO APROXIMADA DE 30KG/M³. AF_03/2024 | M3 | 0,0448000 | 112.6962
14.0 | COMPOSIÇÃO | 100475 | SINAPI/PE | ARGAMASSA TRAÇO 1:3 (EM VOLUME DE CIMENTO E AREIA MÉDIA ÚMIDA) COM ADIÇÃO DE IMPERMEABILIZANTE, PREPARO MECÂNICO COM BETONEIRA 400 L. AF_08/2019 | M3 | 0.084933 | 61.1214
15.0 | COMPOSIÇÃO | 101616 | SINAPI/PE | PREPARO DE FUNDO DE VALA COM LARGURA MENOR QUE 1,5 M (ACERTO DO SOLO NATURAL). AF_08/2020 | M2 | 0,8100000 | 5.6133
Nota: | [6 empty] | 574.09
ADAPTAÇÃO COM REFERENCIA À COMPOSIÇÃO SINAPI, CÓDIGO 97906 - "CAIXA ENTERRADA HIDRÁULICA RETANGULAR, EM ALVENARIA COM BLOCOS DE CONCRETO, DIMENSÕES INTERNAS: 0,6X0,6X0,6 M PARA REDE DE ESGOTO. AF_12/2020", UNIDADE: UN
P UNITÁRIO
COMP. PRÓPRIA 8 PMV |  |  | CAIXA ENTERRADA HIDRÁULICA RETANGULAR EM ALVENARIA COM TIJOLOS CERÂMICOS MACIÇOS, DIMENSÕES INTERNAS: 0,6X0,6X0,8 M PARA REDE DE ESGOTO. |  |  |  | UN
ITEM | TIPO | CÓDIGO | REFERÊNCIA | DESCRIÇÃO | UND | COEFICIENTE | TOTAL
1.0 | INSUMO | 650 | SINAPI/PE | BLOCO DE VEDACAO DE CONCRETO, 9 X 19 X 39 CM (CLASSE C - NBR 6136) | UN | 27.682 | 82.2155
2.0 | INSUMO | 2692 | SINAPI/PE | DESMOLDANTE PROTETOR PARA FORMAS DE MADEIRA, DE BASE OLEOSA EMULSIONADA EM AGUA | L | 0,0054000 | 0.040284
3.0 | INSUMO | 4491 | SINAPI/PE | PONTALETE *7,5 X 7,5* CM EM PINUS, MISTA OU EQUIVALENTE DA REGIAO - BRUTA | M | 0,1184000 | 1.2621
4.0 | INSUMO | 4517 | SINAPI/PE | SARRAFO *2,5 X 7,5* CM EM PINUS, MISTA OU EQUIVALENTE DA REGIAO - BRUTA | M | 0,1408000 | 0.52518
5.0 | INSUMO | 5069 | SINAPI/PE | PREGO DE ACO POLIDO COM CABECA 17 X 27 (2 1/2 X 11) | KG | 0,0125000 | 0.212
7.0 | COMPOSIÇÃO | 2002001 |  | ESCAVAÇÃO MANUAL COM PROFUNDIDADE IGUAL OU INFERIOR A 1,50M | M3 | 0.95 | 72.979
8.0 | INSUMO | 6193 | SINAPI/PE | TABUA NAO APARELHADA *2,5 X 20* CM, EM MACARANDUBA/MASSARANDUBA, ANGELIM OU EQUIVALENTE DA REGIAO - BRUTA | M | 0,4416000 | 9.0793
9.0 | COMPOSIÇÃO | 87316 | SINAPI/PE | ARGAMASSA TRAÇO 1:4 (EM VOLUME DE CIMENTO E AREIA GROSSA ÚMIDA) PARA CHAPISCO CONVENCIONAL, PREPARO MECÂNICO COM BETONEIRA 400 L. AF_08/2019 | M3 | 0.019733 | 9.5699
10.0 | COMPOSIÇÃO | 88309 | SINAPI/PE | PEDREIRO COM ENCARGOS COMPLEMENTARES | H | 4.7579 | 142.0223
11.0 | COMPOSIÇÃO | 88316 | SINAPI/PE | SERVENTE COM ENCARGOS COMPLEMENTARES | H | 3.7384 | 90.0207
12.0 | COMPOSIÇÃO | 94970 | SINAPI/PE | CONCRETO FCK = 20MPA, TRAÇO 1:2,7:3 (EM MASSA SECA DE CIMENTO/ AREIA MÉDIA/ BRITA 1) - PREPARO MECÂNICO COM BETONEIRA 600 L. AF_05/2021 | M3 | 0,0744000 | 34.8951
13.0 | COMPOSIÇÃO | 97735 | SINAPI/PE | PEÇA RETANGULAR PRÉ-MOLDADA, VOLUME DE CONCRETO DE 30 A 100 LITROS, TAXA DE AÇO APROXIMADA DE 30KG/M³. AF_03/2024 | M3 | 0,0448000 | 112.6962
14.0 | COMPOSIÇÃO | 100475 | SINAPI/PE | ARGAMASSA TRAÇO 1:3 (EM VOLUME DE CIMENTO E AREIA MÉDIA ÚMIDA) COM ADIÇÃO DE IMPERMEABILIZANTE, PREPARO MECÂNICO COM BETONEIRA 400 L. AF_08/2019 | M3 | 0.097067 | 69.8531
15.0 | COMPOSIÇÃO | 101616 | SINAPI/PE | PREPARO DE FUNDO DE VALA COM LARGURA MENOR QUE 1,5 M (ACERTO DO SOLO NATURAL). AF_08/2020 | M2 | 0,8100000 | 5.6133
Nota: | [6 empty] | 630.98
ADAPTAÇÃO COM REFERENCIA À COMPOSIÇÃO SINAPI, CÓDIGO 97906 - "CAIXA ENTERRADA HIDRÁULICA RETANGULAR, EM ALVENARIA COM BLOCOS DE CONCRETO, DIMENSÕES INTERNAS: 0,6X0,6X0,6 M PARA REDE DE ESGOTO. AF_12/2020", UNIDADE: UN
COMP. PRÓPRIA 9 PMV |  |  | CAIXA ENTERRADA HIDRÁULICA RETANGULAR EM ALVENARIA COM TIJOLOS CERÂMICOS MACIÇOS, DIMENSÕES INTERNAS: 0,6X0,6X0,9 M PARA REDE DE ESGOTO. |  |  |  | UN
ITEM | TIPO | CÓDIGO | REFERÊNCIA | DESCRIÇÃO | UND | COEFICIENTE | TOTAL
1.0 | INSUMO | 650 | SINAPI/PE | BLOCO DE VEDACAO DE CONCRETO, 9 X 19 X 39 CM (CLASSE C - NBR 6136) | UN | 31.1423 | 92.4925
2.0 | INSUMO | 2692 | SINAPI/PE | DESMOLDANTE PROTETOR PARA FORMAS DE MADEIRA, DE BASE OLEOSA EMULSIONADA EM AGUA | L | 0,0054000 | 0.040284
3.0 | INSUMO | 4491 | SINAPI/PE | PONTALETE *7,5 X 7,5* CM EM PINUS, MISTA OU EQUIVALENTE DA REGIAO - BRUTA | M | 0,1184000 | 1.2621
4.0 | INSUMO | 4517 | SINAPI/PE | SARRAFO *2,5 X 7,5* CM EM PINUS, MISTA OU EQUIVALENTE DA REGIAO - BRUTA | M | 0,1408000 | 0.52518
5.0 | INSUMO | 5069 | SINAPI/PE | PREGO DE ACO POLIDO COM CABECA 17 X 27 (2 1/2 X 11) | KG | 0,0125000 | 0.212
7.0 | COMPOSIÇÃO | 2002001 |  | ESCAVAÇÃO MANUAL COM PROFUNDIDADE IGUAL OU INFERIOR A 1,50M | M3 | 1.05 | 80.661
8.0 | INSUMO | 6193 | SINAPI/PE | TABUA NAO APARELHADA *2,5 X 20* CM, EM MACARANDUBA/MASSARANDUBA, ANGELIM OU EQUIVALENTE DA REGIAO - BRUTA | M | 0,4416000 | 9.0793
9.0 | COMPOSIÇÃO | 87316 | SINAPI/PE | ARGAMASSA TRAÇO 1:4 (EM VOLUME DE CIMENTO E AREIA GROSSA ÚMIDA) PARA CHAPISCO CONVENCIONAL, PREPARO MECÂNICO COM BETONEIRA 400 L. AF_08/2019 | M3 | 0.0222 | 10.7661
10.0 | COMPOSIÇÃO | 88309 | SINAPI/PE | PEDREIRO COM ENCARGOS COMPLEMENTARES | H | 5.3526 | 159.7751
11.0 | COMPOSIÇÃO | 88316 | SINAPI/PE | SERVENTE COM ENCARGOS COMPLEMENTARES | H | 4.2057 | 101.2733
12.0 | COMPOSIÇÃO | 94970 | SINAPI/PE | CONCRETO FCK = 20MPA, TRAÇO 1:2,7:3 (EM MASSA SECA DE CIMENTO/ AREIA MÉDIA/ BRITA 1) - PREPARO MECÂNICO COM BETONEIRA 600 L. AF_05/2021 | M3 | 0.1116 | 52.3426
13.0 | COMPOSIÇÃO | 97735 | SINAPI/PE | PEÇA RETANGULAR PRÉ-MOLDADA, VOLUME DE CONCRETO DE 30 A 100 LITROS, TAXA DE AÇO APROXIMADA DE 30KG/M³. AF_03/2024 | M3 | 0,0448000 | 112.6962
14.0 | COMPOSIÇÃO | 100475 | SINAPI/PE | ARGAMASSA TRAÇO 1:3 (EM VOLUME DE CIMENTO E AREIA MÉDIA ÚMIDA) COM ADIÇÃO DE IMPERMEABILIZANTE, PREPARO MECÂNICO COM BETONEIRA 400 L. AF_08/2019 | M3 | 0,0728000 | 52.3898
15.0 | COMPOSIÇÃO | 101616 | SINAPI/PE | PREPARO DE FUNDO DE VALA COM LARGURA MENOR QUE 1,5 M (ACERTO DO SOLO NATURAL). AF_08/2020 | M2 | 1.215 | 8.42
Nota: | [6 empty] | 681.94
ADAPTAÇÃO COM REFERENCIA À COMPOSIÇÃO SINAPI, CÓDIGO 97906 - "CAIXA ENTERRADA HIDRÁULICA RETANGULAR, EM ALVENARIA COM BLOCOS DE CONCRETO, DIMENSÕES INTERNAS: 0,6X0,6X0,6 M PARA REDE DE ESGOTO. AF_12/2020", UNIDADE: UN
COMP. PRÓPRIA 10 PMV |  |  | CAIXA ENTERRADA HIDRÁULICA RETANGULAR EM ALVENARIA COM TIJOLOS CERÂMICOS MACIÇOS, DIMENSÕES INTERNAS: 0,6X0,6X0,95 M PARA REDE DE ESGOTO. |  |  |  | UN
ITEM | TIPO | CÓDIGO | REFERÊNCIA | DESCRIÇÃO | UND | COEFICIENTE | TOTAL
1.0 | INSUMO | 650 | SINAPI/PE | BLOCO DE VEDACAO DE CONCRETO, 9 X 19 X 39 CM (CLASSE C - NBR 6136) | UN | 32.8724 | 97.631
2.0 | INSUMO | 2692 | SINAPI/PE | DESMOLDANTE PROTETOR PARA FORMAS DE MADEIRA, DE BASE OLEOSA EMULSIONADA EM AGUA | L | 0,0054000 | 0.040284
3.0 | INSUMO | 4491 | SINAPI/PE | PONTALETE *7,5 X 7,5* CM EM PINUS, MISTA OU EQUIVALENTE DA REGIAO - BRUTA | M | 0,1184000 | 1.2621
4.0 | INSUMO | 4517 | SINAPI/PE | SARRAFO *2,5 X 7,5* CM EM PINUS, MISTA OU EQUIVALENTE DA REGIAO - BRUTA | M | 0,1408000 | 0.52518
5.0 | INSUMO | 5069 | SINAPI/PE | PREGO DE ACO POLIDO COM CABECA 17 X 27 (2 1/2 X 11) | KG | 0,0125000 | 0.212
7.0 | COMPOSIÇÃO | 2002001 |  | ESCAVAÇÃO MANUAL COM PROFUNDIDADE IGUAL OU INFERIOR A 1,50M | M3 | 1.1 | 84.502
8.0 | INSUMO | 6193 | SINAPI/PE | TABUA NAO APARELHADA *2,5 X 20* CM, EM MACARANDUBA/MASSARANDUBA, ANGELIM OU EQUIVALENTE DA REGIAO - BRUTA | M | 0,4416000 | 9.0793
9.0 | COMPOSIÇÃO | 87316 | SINAPI/PE | ARGAMASSA TRAÇO 1:4 (EM VOLUME DE CIMENTO E AREIA GROSSA ÚMIDA) PARA CHAPISCO CONVENCIONAL, PREPARO MECÂNICO COM BETONEIRA 400 L. AF_08/2019 | M3 | 0.023433 | 11.3642
10.0 | COMPOSIÇÃO | 88309 | SINAPI/PE | PEDREIRO COM ENCARGOS COMPLEMENTARES | H | 5.65 | 168.6515
11.0 | COMPOSIÇÃO | 88316 | SINAPI/PE | SERVENTE COM ENCARGOS COMPLEMENTARES | H | 4.4394 | 106.8995
12.0 | COMPOSIÇÃO | 94970 | SINAPI/PE | CONCRETO FCK = 20MPA, TRAÇO 1:2,7:3 (EM MASSA SECA DE CIMENTO/ AREIA MÉDIA/ BRITA 1) - PREPARO MECÂNICO COM BETONEIRA 600 L. AF_05/2021 | M3 | 0.1178 | 55.2506
13.0 | COMPOSIÇÃO | 97735 | SINAPI/PE | PEÇA RETANGULAR PRÉ-MOLDADA, VOLUME DE CONCRETO DE 30 A 100 LITROS, TAXA DE AÇO APROXIMADA DE 30KG/M³. AF_03/2024 | M3 | 0,0448000 | 112.6962
14.0 | COMPOSIÇÃO | 100475 | SINAPI/PE | ARGAMASSA TRAÇO 1:3 (EM VOLUME DE CIMENTO E AREIA MÉDIA ÚMIDA) COM ADIÇÃO DE IMPERMEABILIZANTE, PREPARO MECÂNICO COM BETONEIRA 400 L. AF_08/2019 | M3 | 0,0728000 | 52.3898
15.0 | COMPOSIÇÃO | 101616 | SINAPI/PE | PREPARO DE FUNDO DE VALA COM LARGURA MENOR QUE 1,5 M (ACERTO DO SOLO NATURAL). AF_08/2020 | M2 | 1.2825 | 8.8877
Nota: | [6 empty] | 709.39
ADAPTAÇÃO COM REFERENCIA À COMPOSIÇÃO SINAPI, CÓDIGO 97906 - "CAIXA ENTERRADA HIDRÁULICA RETANGULAR, EM ALVENARIA COM BLOCOS DE CONCRETO, DIMENSÕES INTERNAS: 0,6X0,6X0,6 M PARA REDE DE ESGOTO. AF_12/2020", UNIDADE: UN
COMP. PRÓPRIA 11 PMV |  |  | CAIXA ENTERRADA HIDRÁULICA RETANGULAR EM ALVENARIA COM TIJOLOS CERÂMICOS MACIÇOS, DIMENSÕES INTERNAS: 0,6X0,6X1,00 M PARA REDE DE ESGOTO. |  |  |  | UN
ITEM | TIPO | CÓDIGO | REFERÊNCIA | DESCRIÇÃO | UND | COEFICIENTE | TOTAL
1.0 | INSUMO | 650 | SINAPI/PE | BLOCO DE VEDACAO DE CONCRETO, 9 X 19 X 39 CM (CLASSE C - NBR 6136) | UN | 34.6025 | 102.7694
2.0 | INSUMO | 2692 | SINAPI/PE | DESMOLDANTE PROTETOR PARA FORMAS DE MADEIRA, DE BASE OLEOSA EMULSIONADA EM AGUA | L | 0,0054000 | 0.040284
3.0 | INSUMO | 4491 | SINAPI/PE | PONTALETE *7,5 X 7,5* CM EM PINUS, MISTA OU EQUIVALENTE DA REGIAO - BRUTA | M | 0,1184000 | 1.2621
4.0 | INSUMO | 4517 | SINAPI/PE | SARRAFO *2,5 X 7,5* CM EM PINUS, MISTA OU EQUIVALENTE DA REGIAO - BRUTA | M | 0,1408000 | 0.52518
4.0 | INSUMO | 5069 | SINAPI/PE | PREGO DE ACO POLIDO COM CABECA 17 X 27 (2 1/2 X 11) | KG | 0,0125000 | 0.212
5.0 | COMPOSIÇÃO | 2002001 |  | ESCAVAÇÃO MANUAL COM PROFUNDIDADE IGUAL OU INFERIOR A 1,50M | M3 | 1.15 | 88.343
7.0 | INSUMO | 6193 | SINAPI/PE | TABUA NAO APARELHADA *2,5 X 20* CM, EM MACARANDUBA/MASSARANDUBA, ANGELIM OU EQUIVALENTE DA REGIAO - BRUTA | M | 0,4416000 | 9.0793
8.0 | COMPOSIÇÃO | 87316 | SINAPI/PE | ARGAMASSA TRAÇO 1:4 (EM VOLUME DE CIMENTO E AREIA GROSSA ÚMIDA) PARA CHAPISCO CONVENCIONAL, PREPARO MECÂNICO COM BETONEIRA 400 L. AF_08/2019 | M3 | 0.024667 | 11.9623
9.0 | COMPOSIÇÃO | 88309 | SINAPI/PE | PEDREIRO COM ENCARGOS COMPLEMENTARES | H | 5.9473 | 177.5279
10.0 | COMPOSIÇÃO | 88316 | SINAPI/PE | SERVENTE COM ENCARGOS COMPLEMENTARES | H | 4.673 | 112.5258
11.0 | COMPOSIÇÃO | 94970 | SINAPI/PE | CONCRETO FCK = 20MPA, TRAÇO 1:2,7:3 (EM MASSA SECA DE CIMENTO/ AREIA MÉDIA/ BRITA 1) - PREPARO MECÂNICO COM BETONEIRA 600 L. AF_05/2021 | M3 | 0.124 | 58.1585
12.0 | COMPOSIÇÃO | 97735 | SINAPI/PE | PEÇA RETANGULAR PRÉ-MOLDADA, VOLUME DE CONCRETO DE 30 A 100 LITROS, TAXA DE AÇO APROXIMADA DE 30KG/M³. AF_03/2024 | M3 | 0,0448000 | 112.6962
13.0 | COMPOSIÇÃO | 100475 | SINAPI/PE | ARGAMASSA TRAÇO 1:3 (EM VOLUME DE CIMENTO E AREIA MÉDIA ÚMIDA) COM ADIÇÃO DE IMPERMEABILIZANTE, PREPARO MECÂNICO COM BETONEIRA 400 L. AF_08/2019 | M3 | 0,0728000 | 52.3898
14.0 | COMPOSIÇÃO | 101616 | SINAPI/PE | PREPARO DE FUNDO DE VALA COM LARGURA MENOR QUE 1,5 M (ACERTO DO SOLO NATURAL). AF_08/2020 | M2 | 1.35 | 9.3555
Nota: | [6 empty] | 736.85
ADAPTAÇÃO COM REFERENCIA À COMPOSIÇÃO SINAPI, CÓDIGO 97906 - "CAIXA ENTERRADA HIDRÁULICA RETANGULAR, EM ALVENARIA COM BLOCOS DE CONCRETO, DIMENSÕES INTERNAS: 0,6X0,6X0,6 M PARA REDE DE ESGOTO. AF_12/2020", UNIDADE: UN
COMP. PRÓPRIA 12 PMV |  |  | CAIXA ENTERRADA HIDRÁULICA RETANGULAR EM ALVENARIA COM TIJOLOS CERÂMICOS MACIÇOS, DIMENSÕES INTERNAS: 0,8X0,8X0,7 M PARA REDE DE ESGOTO. |  |  |  | UN
ITEM | TIPO | CÓDIGO | REFERÊNCIA | DESCRIÇÃO | UND | COEFICIENTE | TOTAL
1.0 | INSUMO | 650 | SINAPI/PE | BLOCO DE VEDACAO DE CONCRETO, 9 X 19 X 39 CM (CLASSE C - NBR 6136) | UN | 26,4945000 | 78.6887
2.0 | INSUMO | 2692 | SINAPI/PE | DESMOLDANTE PROTETOR PARA FORMAS DE MADEIRA, DE BASE OLEOSA EMULSIONADA EM AGUA | L | 0,0068000 | 0.050728
3.0 | INSUMO | 4491 | SINAPI/PE | PONTALETE *7,5 X 7,5* CM EM PINUS, MISTA OU EQUIVALENTE DA REGIAO - BRUTA | M | 0,1480000 | 1.5777
3.0 | INSUMO | 4517 | SINAPI/PE | SARRAFO *2,5 X 7,5* CM EM PINUS, MISTA OU EQUIVALENTE DA REGIAO - BRUTA | M | 0,1760000 | 0.65648
4.0 | INSUMO | 5069 | SINAPI/PE | PREGO DE ACO POLIDO COM CABECA 17 X 27 (2 1/2 X 11) | KG | 0,0156000 | 0.26458
5.0 | COMPOSIÇÃO | 2002001 |  | ESCAVAÇÃO MANUAL COM PROFUNDIDADE IGUAL OU INFERIOR A 1,50M | M3 | 1.368 | 105.0898
7.0 | INSUMO | 6193 | SINAPI/PE | TABUA NAO APARELHADA *2,5 X 20* CM, EM MACARANDUBA/MASSARANDUBA, ANGELIM OU EQUIVALENTE DA REGIAO - BRUTA | M | 0,5520000 | 11.3491
8.0 | INSUMO | 7258 | SINAPI/PE | TIJOLO CERAMICO MACICO COMUM DE *5 X 10 X 20* CM (L X A X C) | UN | 196.2555 | 86.3524
9.0 | COMPOSIÇÃO | 87316 | SINAPI/PE | ARGAMASSA TRAÇO 1:4 (EM VOLUME DE CIMENTO E AREIA GROSSA ÚMIDA) PARA CHAPISCO CONVENCIONAL, PREPARO MECÂNICO COM BETONEIRA 400 L. AF_08/2019 | M3 | 0.022867 | 11.0894
10.0 | COMPOSIÇÃO | 88309 | SINAPI/PE | PEDREIRO COM ENCARGOS COMPLEMENTARES | H | 7.9495 | 237.2941
11.0 | COMPOSIÇÃO | 88316 | SINAPI/PE | SERVENTE COM ENCARGOS COMPLEMENTARES | H | 6.2461 | 150.4061
12.0 | COMPOSIÇÃO | 94970 | SINAPI/PE | CONCRETO FCK = 20MPA, TRAÇO 1:2,7:3 (EM MASSA SECA DE CIMENTO/ AREIA MÉDIA/ BRITA 1) - PREPARO MECÂNICO COM BETONEIRA 600 L. AF_05/2021 | M3 | 0,1163000 | 54.547
13.0 | COMPOSIÇÃO | 97735 | SINAPI/PE | PEÇA RETANGULAR PRÉ-MOLDADA, VOLUME DE CONCRETO DE 30 A 100 LITROS, TAXA DE AÇO APROXIMADA DE 30KG/M³. AF_03/2024 | M3 | 0,0700000 | 176.0878
14.0 | COMPOSIÇÃO | 100475 | SINAPI/PE | ARGAMASSA TRAÇO 1:3 (EM VOLUME DE CIMENTO E AREIA MÉDIA ÚMIDA) COM ADIÇÃO DE IMPERMEABILIZANTE, PREPARO MECÂNICO COM BETONEIRA 400 L. AF_08/2019 | M3 | 0.18492 | 133.0734
15.0 | COMPOSIÇÃO | 101616 | SINAPI/PE | PREPARO DE FUNDO DE VALA COM LARGURA MENOR QUE 1,5 M (ACERTO DO SOLO NATURAL). AF_08/2020 | M2 | 1,2100000 | 8.3853
Nota: | [6 empty] | 1054.91
ADAPTAÇÃO COM REFERENCIA À COMPOSIÇÃO SINAPI, CÓDIGO 97907 - "CAIXA ENTERRADA HIDRÁULICA RETANGULAR, EM ALVENARIA COM BLOCOS DE CONCRETO, DIMENSÕES INTERNAS: 0,8X0,8X0,6 M PARA REDE DE ESGOTO. AF_12/2020", UNIDADE: UN
COMP. PRÓPRIA 13 PMV |  |  | CAIXA ENTERRADA HIDRÁULICA RETANGULAR EM ALVENARIA COM TIJOLOS CERÂMICOS MACIÇOS, DIMENSÕES INTERNAS: 0,8X0,8X0,95 M PARA REDE DE ESGOTO. |  |  |  | UN
ITEM | TIPO | CÓDIGO | REFERÊNCIA | DESCRIÇÃO | UND | COEFICIENTE | TOTAL
1.0 | INSUMO | 2692 | SINAPI/PE | DESMOLDANTE PROTETOR PARA FORMAS DE MADEIRA, DE BASE OLEOSA EMULSIONADA EM AGUA | L | 0,0068000 | 0.050728
2.0 | INSUMO | 4491 | SINAPI/PE | PONTALETE *7,5 X 7,5* CM EM PINUS, MISTA OU EQUIVALENTE DA REGIAO - BRUTA | M | 0,1480000 | 1.5777
3.0 | INSUMO | 4517 | SINAPI/PE | SARRAFO *2,5 X 7,5* CM EM PINUS, MISTA OU EQUIVALENTE DA REGIAO - BRUTA | M | 0,1760000 | 0.65648
4.0 | INSUMO | 5069 | SINAPI/PE | PREGO DE ACO POLIDO COM CABECA 17 X 27 (2 1/2 X 11) | KG | 0,0156000 | 0.26458
5.0 | COMPOSIÇÃO | 2002001 |  | ESCAVAÇÃO MANUAL COM PROFUNDIDADE IGUAL OU INFERIOR A 1,50M | M3 | 1.584 | 121.6829
7.0 | INSUMO | 6193 | SINAPI/PE | TABUA NAO APARELHADA *2,5 X 20* CM, EM MACARANDUBA/MASSARANDUBA, ANGELIM OU EQUIVALENTE DA REGIAO - BRUTA | M | 0,5520000 | 11.3491
8.0 | INSUMO | 7258 | SINAPI/PE | TIJOLO CERAMICO MACICO COMUM DE *5 X 10 X 20* CM (L X A X C) | UN | 266.3467 | 117.1926
9.0 | COMPOSIÇÃO | 87316 | SINAPI/PE | ARGAMASSA TRAÇO 1:4 (EM VOLUME DE CIMENTO E AREIA GROSSA ÚMIDA) PARA CHAPISCO CONVENCIONAL, PREPARO MECÂNICO COM BETONEIRA 400 L. AF_08/2019 | M3 | 0.031033 | 15.0499
10.0 | COMPOSIÇÃO | 88309 | SINAPI/PE | PEDREIRO COM ENCARGOS COMPLEMENTARES | H | 10.7887 | 322.0419
11.0 | COMPOSIÇÃO | 88316 | SINAPI/PE | SERVENTE COM ENCARGOS COMPLEMENTARES | H | 8.4768 | 204.1225
12.0 | COMPOSIÇÃO | 94970 | SINAPI/PE | CONCRETO FCK = 20MPA, TRAÇO 1:2,7:3 (EM MASSA SECA DE CIMENTO/ AREIA MÉDIA/ BRITA 1) - PREPARO MECÂNICO COM BETONEIRA 600 L. AF_05/2021 | M3 | 0,1163000 | 54.547
13.0 | COMPOSIÇÃO | 97735 | SINAPI/PE | PEÇA RETANGULAR PRÉ-MOLDADA, VOLUME DE CONCRETO DE 30 A 100 LITROS, TAXA DE AÇO APROXIMADA DE 30KG/M³. AF_03/2024 | M3 | 0,0700000 | 176.0878
14.0 | COMPOSIÇÃO | 100475 | SINAPI/PE | ARGAMASSA TRAÇO 1:3 (EM VOLUME DE CIMENTO E AREIA MÉDIA ÚMIDA) COM ADIÇÃO DE IMPERMEABILIZANTE, PREPARO MECÂNICO COM BETONEIRA 400 L. AF_08/2019 | M3 | 0.25096 | 180.5997
15.0 | COMPOSIÇÃO | 101616 | SINAPI/PE | PREPARO DE FUNDO DE VALA COM LARGURA MENOR QUE 1,5 M (ACERTO DO SOLO NATURAL). AF_08/2020 | M2 | 1,2100000 | 8.3853
Nota: | [6 empty] | 1213.61
ADAPTAÇÃO COM REFERENCIA À COMPOSIÇÃO SINAPI, CÓDIGO 97903 - "CAIXA ENTERRADA HIDRÁULICA RETANGULAR EM ALVENARIA COM TIJOLOS CERÂMICOS MACIÇOS, DIMENSÕES INTERNAS: 0,8X0,8X0,6 M PARA REDE DE ESGOTO. AF_12/2020", UNIDADE: UN
COMP. PRÓPRIA 14 PMV |  |  | CAIXA ENTERRADA HIDRÁULICA RETANGULAR EM ALVENARIA COM TIJOLOS CERÂMICOS MACIÇOS, DIMENSÕES INTERNAS: 0,8X0,8X1,00 M PARA REDE DE ESGOTO. |  |  |  | UN
ITEM | TIPO | CÓDIGO | REFERÊNCIA | DESCRIÇÃO | UND | COEFICIENTE | TOTAL
1.0 | INSUMO | 2692 | SINAPI/PE | DESMOLDANTE PROTETOR PARA FORMAS DE MADEIRA, DE BASE OLEOSA EMULSIONADA EM AGUA | L | 0,0068000 | 0.050728
2.0 | INSUMO | 4491 | SINAPI/PE | PONTALETE *7,5 X 7,5* CM EM PINUS, MISTA OU EQUIVALENTE DA REGIAO - BRUTA | M | 0,1480000 | 1.5777
3.0 | INSUMO | 4517 | SINAPI/PE | SARRAFO *2,5 X 7,5* CM EM PINUS, MISTA OU EQUIVALENTE DA REGIAO - BRUTA | M | 0,1760000 | 0.65648
4.0 | INSUMO | 5069 | SINAPI/PE | PREGO DE ACO POLIDO COM CABECA 17 X 27 (2 1/2 X 11) | KG | 0,0156000 | 0.26458
5.0 | COMPOSIÇÃO | 2002001 |  | ESCAVAÇÃO MANUAL COM PROFUNDIDADE IGUAL OU INFERIOR A 1,50M | M3 | 1.656 | 127.2139
7.0 | INSUMO | 6193 | SINAPI/PE | TABUA NAO APARELHADA *2,5 X 20* CM, EM MACARANDUBA/MASSARANDUBA, ANGELIM OU EQUIVALENTE DA REGIAO - BRUTA | M | 0,5520000 | 11.3491
8.0 | INSUMO | 7258 | SINAPI/PE | TIJOLO CERAMICO MACICO COMUM DE *5 X 10 X 20* CM (L X A X C) | UN | 280.365 | 123.3606
9.0 | COMPOSIÇÃO | 87316 | SINAPI/PE | ARGAMASSA TRAÇO 1:4 (EM VOLUME DE CIMENTO E AREIA GROSSA ÚMIDA) PARA CHAPISCO CONVENCIONAL, PREPARO MECÂNICO COM BETONEIRA 400 L. AF_08/2019 | M3 | 0.032667 | 15.842
10.0 | COMPOSIÇÃO | 88309 | SINAPI/PE | PEDREIRO COM ENCARGOS COMPLEMENTARES | H | 11.3565 | 338.9915
11.0 | COMPOSIÇÃO | 88316 | SINAPI/PE | SERVENTE COM ENCARGOS COMPLEMENTARES | H | 8.923 | 214.8658
12.0 | COMPOSIÇÃO | 94970 | SINAPI/PE | CONCRETO FCK = 20MPA, TRAÇO 1:2,7:3 (EM MASSA SECA DE CIMENTO/ AREIA MÉDIA/ BRITA 1) - PREPARO MECÂNICO COM BETONEIRA 600 L. AF_05/2021 | M3 | 0,1163000 | 54.547
13.0 | COMPOSIÇÃO | 97735 | SINAPI/PE | PEÇA RETANGULAR PRÉ-MOLDADA, VOLUME DE CONCRETO DE 30 A 100 LITROS, TAXA DE AÇO APROXIMADA DE 30KG/M³. AF_03/2024 | M3 | 0,0700000 | 176.0878
14.0 | COMPOSIÇÃO | 100475 | SINAPI/PE | ARGAMASSA TRAÇO 1:3 (EM VOLUME DE CIMENTO E AREIA MÉDIA ÚMIDA) COM ADIÇÃO DE IMPERMEABILIZANTE, PREPARO MECÂNICO COM BETONEIRA 400 L. AF_08/2019 | M3 | 0.26417 | 190.1049
15.0 | COMPOSIÇÃO | 101616 | SINAPI/PE | PREPARO DE FUNDO DE VALA COM LARGURA MENOR QUE 1,5 M (ACERTO DO SOLO NATURAL). AF_08/2020 | M2 | 1,2100000 | 8.3853
Nota: | [6 empty] | 1263.3
ADAPTAÇÃO COM REFERENCIA À COMPOSIÇÃO SINAPI, CÓDIGO 97903 - "CAIXA ENTERRADA HIDRÁULICA RETANGULAR EM ALVENARIA COM TIJOLOS CERÂMICOS MACIÇOS, DIMENSÕES INTERNAS: 0,8X0,8X0,6 M PARA REDE DE ESGOTO. AF_12/2020", UNIDADE: UN
COMP. PRÓPRIA 15 PMV |  |  | PAVIMENTO EM PARALELEPIPEDO SOBRE COLCHÃO DE PÓ DE PEDRA REJUNTADO COM ARGAMASSA DE CIMENTO E AREIA NO TRAÇO 1:3 (PEDRAS PEQUENAS 30 A 35 PEÇAS POR M2) |  |  |  | M2
ITEM | TIPO | CÓDIGO | REFERÊNCIA | DESCRIÇÃO | UND | COEFICIENTE | TOTAL
1.0 | INSUMO | 366 | SINAPI/PE | AREIA FINA - POSTO JAZIDA/FORNECEDOR (RETIRADO NA JAZIDA, SEM TRANSPORTE) | M3 | 0.023 | 3.105
2.0 | INSUMO | 4741 | SINAPI/PE | PO DE PEDRA (POSTO PEDREIRA/FORNECEDOR, SEM FRETE) | M3 | 0.1 | 9.503
3.0 | INSUMO | 1379 | SINAPI/PE | CIMENTO PORTLAND COMPOSTO CP II-32 | KG | 9.11 | 6.2859
4.0 | INSUMO | 4385 | SINAPI/PE | PARALELEPIPEDO GRANITICO OU BASALTICO, PARA PAVIMENTACAO, SEM FRETE (VARIACAO REGIONAL DE PECAS POR M2) | MIL | 0.035 | 32.8528
5.0 | COMPOSIÇÃO | 88260 | SINAPI/PE | CALCETEIRO COM ENCARGOS COMPLEMENTARES | H | 0.4 | 11.852
8.0 | COMPOSIÇÃO | 88316 | SINAPI/PE | SERVENTE COM ENCARGOS COMPLEMENTARES | H | 0.91 | 21.9128
Nota: | [6 empty] | 85.51
ADAPTAÇÃO COM REFERENCIA À COMPOSIÇÃO SINAPI, CÓDIGO 101167 - "EXECUÇÃO DE PAVIMENTO EM PARALELEPÍPEDOS, REJUNTAMENTO COM PÓ DE PEDRA. AF_05/2020", UNIDADE: M2
COMP. PRÓPRIA 3 PMV |  |  | SERVICO TOPOGRAFICO DE PEQUENO PORTE ( PRECO UNIDADE MINIMO ),DIARIA DE UMA EQUIPE COM UM TOPOGRAFO, UM AUXILIAR , TEODOLITO , NIVEL OTICO, ETC. |  |  |  | UN
ITEM | TIPO | CÓDIGO | REFERÊNCIA | DESCRIÇÃO | UND | COEFICIENTE | TOTAL
1.0 | INSUMO | 7247 | SINAPI/PE | LOCACAO DE TEODOLITO ELETRONICO, PRECISAO ANGULAR DE 5 A 7 SEGUNDOS, INCLUINDO TRIPE | H | 8 | 19.36
2.0 | INSUMO | 7252 | SINAPI/PE ATUALIZADO | LOCACAO DE NIVEL OPTICO, COM PRECISAO DE 0,7 MM, AUMENTO DE 32X | H | 8 | 19.36
3.0 | COMPOSIÇÃO | 90781 | SINAPI/PE | TOPOGRAFO COM ENCARGOS COMPLEMENTARES | H | 8 | 257.76
4.0 | COMPOSIÇÃO | 88253 | SINAPI/PE | AUXILIAR DE TOPÓGRAFO COM ENCARGOS COMPLEMENTARES | H | 8 | 126
Nota: | [6 empty] | 422.48
ADAPTAÇÃO COM REFERENCIA À COMPOSIÇÃO EMLURB, CÓDIGO 02.01.200 - "SERVICO TOPOGRAFICO DE PEQUENO PORTE ( PRECO UNIDADE MINIMO ),DIARIA DE UMA EQUIPE COM TOPOGRAFO, QUATRO AUXILIARES , TEODOLITO , NIVEL OTICO, ETC.", UNIDADE: UN
COMP. PRÓPRIA 4 PMV |  |  | CARGA MECANICA DE TERRA EM CAMINHAO BASCULANTE OU CARROCERIA |  |  |  | M3
ITEM | TIPO | CÓDIGO | REFERÊNCIA | DESCRIÇÃO | UND | COEFICIENTE | TOTAL
1.0 | COMPOSIÇÃO | 88316 | SINAPI/PE | SERVENTE COM ENCARGOS COMPLEMENTARES | H | 0.0077 | 0.18542
2.0 | COMPOSIÇÃO | 5944 | SINAPI/PE | PÁ CARREGADEIRA SOBRE RODAS, POTÊNCIA 197 HP, CAPACIDADE DA CAÇAMBA 2,5 A 3,5 M3, PESO OPERACIONAL 18338 KG - CHP DIURNO. AF_06/2014 | CHP | 0.007 | 1.5814
3.0 | COMPOSIÇÃO | 5946 | SINAPI/PE | PÁ CARREGADEIRA SOBRE RODAS, POTÊNCIA 197 HP, CAPACIDADE DA CAÇAMBA 2,5 A 3,5 M3, PESO OPERACIONAL 18338 KG - CHI DIURNO. AF_06/2014 | CHI | 0.007 | 0.64309
Nota: | [6 empty] | 2.41
ADAPTAÇÃO COM REFERENCIA À COMPOSIÇÃO EMLURB, CÓDIGO 04.01.040 - " CARGA MECANICA DE TERRA EM CAMINHAO BASCULANTE OU CARROCERIA - UNIDADE M3
COMP. PRÓPRIA 5 PMV |  |  | ADMINISTRAÇÃO LOCAL |  |  |  | UN
ITEM | TIPO | CÓDIGO | REFERÊNCIA | DESCRIÇÃO | UND | COEFICIENTE | TOTAL
1.0 | COMPOSIÇÃO | 90777 | SINAPI/PE | ENGENHEIRO CIVIL DE OBRA JUNIOR COM ENCARGOS COMPLEMENTARES | H | 3.68 | 476.744
2.0 | COMPOSIÇÃO | 93572 | SINAPI/PE | ENCARREGADO GERAL DE OBRAS COM ENCARGOS COMPLEMENTARES | MES | 0.45 | 2855.4975
Nota: | [6 empty] | 3332.24
COMPOSIÇÃO PRÓPRIA

## CCUA´S
Descrição do Serviço/Obra: | [6 empty] | Data Base: | 2025-05-01 | [5 empty] | GRUPO | 1 | A = (L1 x L2) | M²
PAVIMENTAÇÃO EM PARALELEPÍPEDOS DE PEDRAS GRANÍTICAS DA RUA AGRICULTOR JOÃO MARIANO DA SILVA. | [6 empty] | Data de Emissão: | 2025-07-03 | [5 empty] | ITEM | 2 | A = (L1 x L2)÷2 | M²
[7 empty] | Revisão: | REV 00 | [5 empty] | SUBITEM | 3 | A = πr² | M²
[7 empty] | Edital: | [7 empty] | 4 | V = (L1 x L2 x L3) | M³
Local: | [6 empty] | Orçamento:
SANTANA - VITÓRIA DE SANTO ANTÃO
COMPOSIÇÃO DE CUSTOS UNITÁRIOS AUXILIÁRES - CCUA
COMP. AUX. 98441A SINAPI |  |  | MONTAGEM DE PAREDE DE MADEIRA COMPENSADA PARA CONSTRUÇÃO TEMPORÁRIA EM CHAPA SIMPLES, EXTERNA, COM ÁREA LÍQUIDA MAIOR OU IGUAL A 6 M², SEM VÃO, EXCETO A FOLHA DE MADEIRITE |  |  |  |  | M2 | 34.53 | 35.76
ITEM | TIPO | CÓDIGO | REFERÊNCIA | DESCRIÇÃO | UND | COEFICIENTE | P UNITÁRIO | TOTAL
1.0 | INSUMO | 6194 | SINAPI/PE | TABUA *2,5 X 15 CM EM PINUS, MISTA OU EQUIVALENTE DA REGIAO - BRUTA | M | 0.99773 | 7.6 | 7.5828 |  |  | INSUMO | 370 | 1,6000000
2.0 | INSUMO | 4491 | SINAPI/PE | PONTALETE *7,5 X 7,5* CM EM PINUS, MISTA OU EQUIVALENTE DA REGIAO - BRUTA | M | 1.1338 | 10.66 | 12.0862 |  |  | INSUMO | 1379 | 307,0800000
3.0 | INSUMO | 5061 | SINAPI/PE | PREGO DE ACO POLIDO COM CABECA 18 X 27 (2 1/2 X 10) | KG | 0.013605 | 16.36 | 0.22259 |  |  | COMPOSICAO | 88377 | 6,7600000
4.0 | INSUMO | 5074 | SINAPI/PE | PREGO DE ACO POLIDO COM CABECA 15 X 18 (1 1/2 X 13) | KG | 0.033258 | 18.64 | 0.61992
5.0 | COMPOSIÇÃO | 88239 | SINAPI/PE | AJUDANTE DE CARPINTEIRO COM ENCARGOS COMPLEMENTARES | H | 0.12925 | 24.88 | 3.2158
6.0 | COMPOSIÇÃO | 88262 | SINAPI/PE | CARPINTEIRO DE FORMAS COM ENCARGOS COMPLEMENTARES | H | 0.38851 | 29.41 | 11.4261
7.0 | COMPOSIÇÃO | 91692 | SINAPI/PE | SERRA CIRCULAR DE BANCADA COM MOTOR ELÉTRICO POTÊNCIA DE 5HP, COM COIFA PARA DISCO 10" - CHP DIURNO. AF_08/2015 | CHP | 0.0045351 | 27.2 | 0.12336 |  |  | COMPOSICAO | 88399 | 1,5800000
8.0 | COMPOSIÇÃO | 91693 | SINAPI/PE | SERRA CIRCULAR DE BANCADA COM MOTOR ELÉTRICO POTÊNCIA DE 5HP, COM COIFA PARA DISCO 10" - CHI DIURNO. AF_08/2015 | CHI | 0.018896 | 25.77 | 0.48696 |  |  | COMPOSICAO | 88404 | 5,1800000
Nota: | [7 empty] | 35.76
COMPOSIÇÃO ADAPTADA COM REFERENCIA À COMPOSIÇÃO SINAPI, CÓDIGO 98441 - "PAREDE DE MADEIRA COMPENSADA PARA CONSTRUÇÃO TEMPORÁRIA EM CHAPA SIMPLES, EXTERNA, COM ÁREA LÍQUIDA MAIOR OU IGUAL A 6 M², SEM VÃO. AF_05/2018", UNIDADE: M2
COMP. AUX. 98442A SINAPI |  |  | MONTAGEM DE PAREDE DE MADEIRA COMPENSADA PARA CONSTRUÇÃO TEMPORÁRIA EM CHAPA SIMPLES, EXTERNA, COM ÁREA LÍQUIDA MENOR OU IGUAL A 6 M², SEM VÃO, EXCETO A FOLHA DE MADEIRITE |  |  |  |  | M2 | 202.83 | 210.5
ITEM | TIPO | CÓDIGO | REFERÊNCIA | DESCRIÇÃO | UND | COEFICIENTE | P UNITÁRIO | TOTAL
2.0 | INSUMO | 4491 | SINAPI/PE | PONTALETE *7,5 X 7,5* CM EM PINUS, MISTA OU EQUIVALENTE DA REGIAO - BRUTA | M | 5.55 | 10.66 | 59.163
3.0 | INSUMO | 5061 | SINAPI/PE | PREGO DE ACO POLIDO COM CABECA 18 X 27 (2 1/2 X 10) | KG | 0.09 | 16.36 | 1.4724
4.0 | INSUMO | 5074 | SINAPI/PE | PREGO DE ACO POLIDO COM CABECA 15 X 18 (1 1/2 X 13) | KG | 0.23 | 18.64 | 4.2872
5.0 | COMPOSIÇÃO | 88239 | SINAPI/PE | AJUDANTE DE CARPINTEIRO COM ENCARGOS COMPLEMENTARES | H | 0.81 | 24.88 | 20.1528
6.0 | COMPOSIÇÃO | 88262 | SINAPI/PE | CARPINTEIRO DE FORMAS COM ENCARGOS COMPLEMENTARES | H | 2.44 | 29.41 | 71.7604
7.0 | COMPOSIÇÃO | 91692 | SINAPI/PE | SERRA CIRCULAR DE BANCADA COM MOTOR ELÉTRICO POTÊNCIA DE 5HP, COM COIFA PARA DISCO 10" - CHP DIURNO. AF_08/2015 | CHP | 0.02 | 27.2 | 0.544
8.0 | COMPOSIÇÃO | 91693 | SINAPI/PE | SERRA CIRCULAR DE BANCADA COM MOTOR ELÉTRICO POTÊNCIA DE 5HP, COM COIFA PARA DISCO 10" - CHI DIURNO. AF_08/2015 | CHI | 0.1 | 25.77 | 2.577
COMPOSIÇÃO ADAPTADA COM REFERENCIA À COMPOSIÇÃO SINAPI, CÓDIGO 98442 - "PAREDE DE MADEIRA COMPENSADA PARA CONSTRUÇÃO TEMPORÁRIA EM CHAPA SIMPLES, EXTERNA, COM ÁREA LÍQUIDA MENOR QUE 6 M², SEM VÃO. AF_05/2018", UNIDADE: M2
COMP. AUX. 98444A SINAPI |  |  | MONTAGEM DE PAREDE DE MADEIRA COMPENSADA PARA CONSTRUÇÃO TEMPORÁRIA EM CHAPA SIMPLES, INTERNA, COM ÁREA LÍQUIDA MENOR OU IGUAL A 6 M², SEM VÃO, EXCETO A FOLHA DE MADEIRITE |  |  |  |  | M2 | 151.88 | 156.01
ITEM | TIPO | CÓDIGO | REFERÊNCIA | DESCRIÇÃO | UND | COEFICIENTE | P UNITÁRIO | TOTAL
1.0 | INSUMO | 6194 | SINAPI/PE | TABUA *2,5 X 15 CM EM PINUS, MISTA OU EQUIVALENTE DA REGIAO - BRUTA | M | 6.65 | 7.6 | 50.54
2.0 | INSUMO | 4491 | SINAPI/PE | PONTALETE *7,5 X 7,5* CM EM PINUS, MISTA OU EQUIVALENTE DA REGIAO - BRUTA | M | 4.55 | 10.66 | 48.503
3.0 | INSUMO | 5061 | SINAPI/PE | PREGO DE ACO POLIDO COM CABECA 18 X 27 (2 1/2 X 10) | KG | 0.09 | 16.36 | 1.4724
4.0 | INSUMO | 5074 | SINAPI/PE | PREGO DE ACO POLIDO COM CABECA 15 X 18 (1 1/2 X 13) | KG | 0.23 | 18.64 | 4.2872
5.0 | COMPOSIÇÃO | 88239 | SINAPI/PE | AJUDANTE DE CARPINTEIRO COM ENCARGOS COMPLEMENTARES | H | 0.43 | 24.88 | 10.6984
6.0 | COMPOSIÇÃO | 88262 | SINAPI/PE | CARPINTEIRO DE FORMAS COM ENCARGOS COMPLEMENTARES | H | 1.28 | 29.41 | 37.6448
7.0 | COMPOSIÇÃO | 91692 | SINAPI/PE | SERRA CIRCULAR DE BANCADA COM MOTOR ELÉTRICO POTÊNCIA DE 5HP, COM COIFA PARA DISCO 10" - CHP DIURNO. AF_08/2015 | CHP | 0.02 | 27.2 | 0.544
8.0 | COMPOSIÇÃO | 91693 | SINAPI/PE | SERRA CIRCULAR DE BANCADA COM MOTOR ELÉTRICO POTÊNCIA DE 5HP, COM COIFA PARA DISCO 10" - CHI DIURNO. AF_08/2015 | CHI | 0.09 | 25.77 | 2.3193
Nota: | [7 empty] | 156.01
COMPOSIÇÃO ADAPTADA COM REFERENCIA À COMPOSIÇÃO SINAPI, CÓDIGO 98444 - "PAREDE DE MADEIRA COMPENSADA PARA CONSTRUÇÃO TEMPORÁRIA EM CHAPA SIMPLES, INTERNA, COM ÁREA LÍQUIDA MENOR QUE 6 M², SEM VÃO. AF_05/2018", UNIDADE: M2
COMP. AUX. 98448A SINAPI |  |  | MONTAGEM DE PAREDE DE MADEIRA COMPENSADA PARA CONSTRUÇÃO TEMPORÁRIA EM CHAPA SIMPLES, INTERNA, COM ÁREA LÍQUIDA MENOR OU IGUAL A 6 M², COM PRESENÇA DE VÃO, EXCETO A FOLHA DE MADEIRITE |  |  |  |  | M2 | 178.77 | 185.6
ITEM | TIPO | CÓDIGO | REFERÊNCIA | DESCRIÇÃO | UND | COEFICIENTE | P UNITÁRIO | TOTAL
1.0 | INSUMO | 6194 | SINAPI/PE | TABUA *2,5 X 15 CM EM PINUS, MISTA OU EQUIVALENTE DA REGIAO - BRUTA | M | 1.1 | 7.6 | 8.36
2.0 | INSUMO | 4491 | SINAPI/PE | PONTALETE *7,5 X 7,5* CM EM PINUS, MISTA OU EQUIVALENTE DA REGIAO - BRUTA | M | 8.4 | 10.66 | 89.544
3.0 | INSUMO | 5061 | SINAPI/PE | PREGO DE ACO POLIDO COM CABECA 18 X 27 (2 1/2 X 10) | KG | 0.09 | 16.36 | 1.4724
4.0 | INSUMO | 5074 | SINAPI/PE | PREGO DE ACO POLIDO COM CABECA 15 X 18 (1 1/2 X 13) | KG | 0.08 | 18.64 | 1.4912
5.0 | COMPOSIÇÃO | 88239 | SINAPI/PE | AJUDANTE DE CARPINTEIRO COM ENCARGOS COMPLEMENTARES | H | 0.71 | 24.88 | 17.6648
6.0 | COMPOSIÇÃO | 88262 | SINAPI/PE | CARPINTEIRO DE FORMAS COM ENCARGOS COMPLEMENTARES | H | 2.13 | 29.41 | 62.6433
7.0 | COMPOSIÇÃO | 91692 | SINAPI/PE | SERRA CIRCULAR DE BANCADA COM MOTOR ELÉTRICO POTÊNCIA DE 5HP, COM COIFA PARA DISCO 10" - CHP DIURNO. AF_08/2015 | CHP | 0.03 | 27.2 | 0.816
8.0 | COMPOSIÇÃO | 91693 | SINAPI/PE | SERRA CIRCULAR DE BANCADA COM MOTOR ELÉTRICO POTÊNCIA DE 5HP, COM COIFA PARA DISCO 10" - CHI DIURNO. AF_08/2015 | CHI | 0.14 | 25.77 | 3.6078
Nota: | [7 empty] | 185.6
COMPOSIÇÃO ADAPTADA COM REFERENCIA À COMPOSIÇÃO SINAPI, CÓDIGO 98448 - "PAREDE DE MADEIRA COMPENSADA PARA CONSTRUÇÃO TEMPORÁRIA EM CHAPA SIMPLES, INTERNA, COM ÁREA LÍQUIDA MENOR QUE 6 M², COM VÃO. AF_05/2018", UNIDADE: M2
ITEM | TIPO | CÓDIGO | REFERÊNCIA | DESCRIÇÃO | UND | COEFICIENTE | P UNITÁRIO | TOTAL
[7 empty] | N. DESONERADO | N. DESONERADO
1.0 | INSUMO | 6194 | SINAPI/PE | TABUA *2,5 X 15 CM EM PINUS, MISTA OU EQUIVALENTE DA REGIAO - BRUTA | M | 6.7 | 7.6 | 50.92
2.0 | INSUMO | 4491 | SINAPI/PE | PONTALETE *7,5 X 7,5* CM EM PINUS, MISTA OU EQUIVALENTE DA REGIAO - BRUTA | M | 16.2 | 10.66 | 172.692
3.0 | INSUMO | 5061 | SINAPI/PE | PREGO DE ACO POLIDO COM CABECA 18 X 27 (2 1/2 X 10) | KG | 0.06 | 16.36 | 0.9816
4.0 | INSUMO | 5074 | SINAPI/PE | PREGO DE ACO POLIDO COM CABECA 15 X 18 (1 1/2 X 13) | KG | 0.34 | 18.64 | 6.3376
5.0 | COMPOSIÇÃO | 88239 | SINAPI/PE | AJUDANTE DE CARPINTEIRO COM ENCARGOS COMPLEMENTARES | H | 1.79 | 24.88 | 44.5352
6.0 | COMPOSIÇÃO | 88262 | SINAPI/PE | CARPINTEIRO DE FORMAS COM ENCARGOS COMPLEMENTARES | H | 5.37 | 29.41 | 157.9317
7.0 | COMPOSIÇÃO | 91692 | SINAPI/PE | SERRA CIRCULAR DE BANCADA COM MOTOR ELÉTRICO POTÊNCIA DE 5HP, COM COIFA PARA DISCO 10" - CHP DIURNO. AF_08/2015 | CHP | 0.06 | 27.2 | 1.632
8.0 | COMPOSIÇÃO | 91693 | SINAPI/PE | SERRA CIRCULAR DE BANCADA COM MOTOR ELÉTRICO POTÊNCIA DE 5HP, COM COIFA PARA DISCO 10" - CHI DIURNO. AF_08/2015 | CHI | 0.25 | 25.77 | 6.4425
Nota: | [7 empty] | 441.47
COMPOSIÇÃO ADAPTADA COM REFERENCIA À COMPOSIÇÃO SINAPI, CÓDIGO 98445 - "PAREDE DE MADEIRA COMPENSADA PARA CONSTRUÇÃO TEMPORÁRIA EM CHAPA SIMPLES, EXTERNA, COM ÁREA LÍQUIDA MAIOR OU IGUAL A 6 M², COM VÃO. AF_05/2018", UNIDADE: M2
COMP. AUX. 92265A SINAPI |  |  | PORTA LISA EM CHAPA/PAINEL DE MADEIRA COMPENSADA RESINADA (MADEIRITE RESINADO ROSA) PARA FORMA DE CONCRETO, DE 2200 x 1100 MM, E = 8 A 12 MM MONTADA COM SARRAFO *2,5 X 5,0* CM EM PINUS, MISTA OU EQUIVALENTE DA REGIAO - BRUTA, INCLUSIVE FERRAGENS |  |  |  |  | M2 | 739.12 | 748.39
ITEM | TIPO | CÓDIGO | REFERÊNCIA | DESCRIÇÃO | UND | COEFICIENTE | P UNITÁRIO | TOTAL
1.0 | INSUMO | 4512 | SINAPI/PE | SARRAFO *2,5 X 5* CM EM PINUS, MISTA OU EQUIVALENTE DA REGIAO - BRUTA | M | 20.35 | 2.58 | 52.503
2.0 | INSUMO | 5074 | SINAPI/PE | PREGO DE ACO POLIDO COM CABECA 15 X 18 (1 1/2 X 13) | KG | 0.35 | 18.64 | 6.524
4.0 | COMPOSIÇÃO | 88262 | SINAPI/PE | CARPINTEIRO DE FORMAS COM ENCARGOS COMPLEMENTARES | H | 1.84 | 29.41 | 54.1144
5.0 | COMPOSIÇÃO | 91692 | SINAPI/PE | SERRA CIRCULAR DE BANCADA COM MOTOR ELÉTRICO POTÊNCIA DE 5HP, COM COIFA PARA DISCO 10" - CHP DIURNO. AF_08/2015 | CHP | 0.28 | 27.2 | 7.616
6.0 | COMPOSIÇÃO | 91693 | SINAPI/PE | SERRA CIRCULAR DE BANCADA COM MOTOR ELÉTRICO POTÊNCIA DE 5HP, COM COIFA PARA DISCO 10" - CHI DIURNO. AF_08/2015 | CHI | 0.06 | 25.77 | 1.5462
7.0 | INSUMO | 2433 | SINAPI/PE | DOBRADICA EM ACO/FERRO, 3" X 2 1/2", E= 1,2 A 1,8 MM, SEM ANEL, CROMADO OU ZINCADO, TAMPA CHATA, COM PARAFUSOS | UN | 12 | 12.95 | 155.4
8.0 | INSUMO | 11467 | SINAPI/PE | FECHADURA DE SOBREPOR TIPO CAIXAO, EM FERRO COM ACABAMENTO RESINADO, SEM MACANETA, SEM CILINDRO, INCLUINDO CHAVE TIPO SIMPLES | UN | 8 | 23.76 | 190.08
9.0 | COMPOSIÇÃO | 100704 | SINAPI/PE | PORTA CADEADO ZINCADO OXIDADO PRETO COM CADEADO DE AÇO INOX, LARGURA DE *50* MM. AF_12/2019 | UN | 2 | 76.73 | 153.46
10.0 | INSUMO | 43681 | SINAPI/PE | CHAPA/PAINEL DE MADEIRA COMPENSADA RESINADA (MADEIRITE RESINADO ROSA) PARA FORMA DE CONCRETO, DE 2200 X 1100 MM, E = 8 A 12 MM | M2 | 4.2 | 28.08 | 117.936
Nota: | [7 empty] | 748.39
COMPOSIÇÃO ADAPTADA COM REFERENCIA À COMPOSIÇÃO SINAPI, CÓDIGO 92265 - "FABRICAÇÃO DE FÔRMA PARA VIGAS, EM CHAPA DE MADEIRA COMPENSADA RESINADA, E = 17 MM. AF_09/2020", UNIDADE: M2

## CRONO
CLIENTE: | PREFEITURA DE VITORIA DE SANTO ANTÃO | [6 empty] | DATA: | 2025-07-03
OBRA: | PAVIMENTAÇÃO EM PARALELEPÍPEDOS DE PEDRAS GRANÍTICAS DA RUA AGRICULTOR JOÃO MARIANO DA SILVA. | [6 empty] | CÓDIGO:
ENDEREÇO: | SANTANA - VITÓRIA DE SANTO ANTÃO | [6 empty] | TABELA: | 2025-05-01
CRONOGRAMA FÍSICO FINANCEIRO
TAREFAS E OU SERVIÇOS | [6 empty] | PRAZO (MÊS)
ITEM | CODÍGO/FONTE | DESCRIÇÃO | UND | QTD | PREÇO |  | 1 | 2 | 3
[5 empty] | UNITÁRIO | TOTAL
1.0 | SERVIÇOS PRELIMINARES |  |  |  |  | 19121.67 | 19121.67 | 0 | 0
1.1 | COMP. PRÓPRIA 01 | FORNECIMENTO TRANSPORTE E ASSENTAMENTO DE PLACA DA OBRA PARA CONSTRUCAO CIVIL EM CHAPA DE AÇO GALVANIZADO N.22. MONTADA EM ESTRUTURA DE MADEIRA CONFORME PADRÃO FORNECIEDO PELA PMV | M2 | 4.5 | 260.34 | 1171.53 | 1171.53 | 0 | 0
100%
1.2 | COMP. PRÓPRIA 02 | BARRACÃO PARA DEPÓSITO EM CHAPAS DE MADEIRA COMPENSADA (MADEIRITE) 12MM COBERTO COM TELHA ONDULADA DE FIBROCIMENTO, COM PISO EM LASTRO DE CONCRETO 1:4; 5:4,5 E WC ACOPLADO CONTENDO UM VASO SANITÁRIO COM CAIXA DEDESCARGA PLASTICA E UM LAVATÓRIO. | M2 | 10.35 | 1585.67 | 16411.68 | 16411.68 | 0 | 0
100%
1.3 | COMP. PRÓPRIA 03 | SERVICO TOPOGRAFICO DE PEQUENO PORTE ( PRECO UNIDADE MINIMO ),DIARIA DE UMA EQUIPE COM UM TOPOGRAFO, UM AUXILIAR , TEODOLITO , NIVEL OTICO, ETC. | UN | 3 | 512.82 | 1538.46 | 1538.46 | 0 | 0
100%
2.0 | TRABALHOS EM TERRA |  |  |  |  | 4549.32 | 4549.32 | 0 | 0
2.1 | 101116 SINAPI/PE | ESCAVAÇÃO HORIZONTAL EM SOLO DE 1A CATEGORIA COM TRATOR DE ESTEIRAS (170HP/LÂMINA: 5,20M3). AF_07/2020 | M3 | 309.04 | 2.82 | 871.49 | 871.49 | 0 | 0
100%
2.2 | 100577 SINAPI/PE | REGULARIZAÇÃO E COMPACTAÇÃO DE SUBLEITO DE SOLO PREDOMINANTEMENTE ARENOSO, PARA OBRAS DE CONSTRUÇÃO DE PAVIMENTOS. AF_09/2024 | M2 | 772.59 | 0.56 | 432.65 | 432.65 | 0 | 0
100%
2.3 | COMP. PRÓPRIA 04 | CARGA MECANICA DE TERRA EM CAMINHAO BASCULANTE OU CARROCERIA | M3 | 218.09 | 2.93 | 639 | 639 | 0 | 0
100%
2.4 | 95426 SINAPI/PE | TRANSPORTE COM CAMINHÃO BASCULANTE DE 18 M³, EM VIA URBANA EM REVESTIMENTO PRIMÁRIO (UNIDADE: M3XKM). AF_07/2020 | M3XKM | 1090.45 | 2.39 | 2606.18 | 2606.18 | 0 | 0
100%
3.0 | INSTALAÇÕES HIDROSANITÁRIAS - DRENAGEM |  |  |  |  | 27194.3 | 8844.16 | 18350.14 | 0
3.1 | TRABALHOS EM TERRA |  |  |  |  | 559.62 | 274.21 | 285.41 | 0
3.1.1 | 90082 SINAPI/PE | ESCAVAÇÃO MECANIZADA DE VALA COM PROF. ATÉ 1,5 M (MÉDIA MONTANTE E JUSANTE/UMA COMPOSIÇÃO POR TRECHO), ESCAVADEIRA (0,8 M3), LARG. DE 1,5 M A 2,5 M, EM SOLO DE 1A CATEGORIA, EM LOCAIS COM ALTO NÍVEL DE INTERFERÊNCIA. AF_09/2024 | M3 | 48.79 | 11.47 | 559.62 | 274.21 | 285.41 | 0
[7 empty] | 49% | 51%
3.2 | CAIXAS DE INSPEÇÃO DE ALVENARIA |  |  |  |  | 15301.57 | 0 | 15301.57 | 0
3.2.1 | COMP. PRÓPRIA 07 | CAIXA ENTERRADA HIDRÁULICA RETANGULAR EM ALVENARIA COM TIJOLOS CERÂMICOS MACIÇOS, DIMENSÕES INTERNAS: 0,6X0,6X0,7 M PARA REDE DE ESGOTO. | UN | 11 | 696.85 | 7665.35 | 0 | 7665.35 | 0
100%
3.2.2 | COMP. PRÓPRIA 08 | CAIXA ENTERRADA HIDRÁULICA RETANGULAR EM ALVENARIA COM TIJOLOS CERÂMICOS MACIÇOS, DIMENSÕES INTERNAS: 0,6X0,6X0,8 M PARA REDE DE ESGOTO. | UN | 1 | 765.91 | 765.91 | 0 | 765.91 | 0
100%
3.2.3 | COMP. PRÓPRIA 09 | CAIXA ENTERRADA HIDRÁULICA RETANGULAR EM ALVENARIA COM TIJOLOS CERÂMICOS MACIÇOS, DIMENSÕES INTERNAS: 0,6X0,6X0,9 M PARA REDE DE ESGOTO. | UN | 1 | 827.76 | 827.76 | 0 | 827.76 | 0
100%
3.2.4 | COMP. PRÓPRIA 10 | CAIXA ENTERRADA HIDRÁULICA RETANGULAR EM ALVENARIA COM TIJOLOS CERÂMICOS MACIÇOS, DIMENSÕES INTERNAS: 0,6X0,6X0,95 M PARA REDE DE ESGOTO. | UN | 1 | 861.08 | 861.08 | 0 | 861.08 | 0
100%
3.2.5 | COMP. PRÓPRIA 11 | CAIXA ENTERRADA HIDRÁULICA RETANGULAR EM ALVENARIA COM TIJOLOS CERÂMICOS MACIÇOS, DIMENSÕES INTERNAS: 0,6X0,6X1,00 M PARA REDE DE ESGOTO. | UN | 1 | 894.42 | 894.42 | 0 | 894.42 | 0
100%
3.2.6 | COMP. PRÓPRIA 12 | CAIXA ENTERRADA HIDRÁULICA RETANGULAR EM ALVENARIA COM TIJOLOS CERÂMICOS MACIÇOS, DIMENSÕES INTERNAS: 0,8X0,8X0,7 M PARA REDE DE ESGOTO. | UN | 1 | 1280.49 | 1280.49 | 0 | 1280.49 | 0
100%
3.2.7 | COMP. PRÓPRIA 13 | CAIXA ENTERRADA HIDRÁULICA RETANGULAR EM ALVENARIA COM TIJOLOS CERÂMICOS MACIÇOS, DIMENSÕES INTERNAS: 0,8X0,8X0,95 M PARA REDE DE ESGOTO. | UN | 1 | 1473.12 | 1473.12 | 0 | 1473.12 | 0
100%
3.2.8 | COMP. PRÓPRIA 14 | CAIXA ENTERRADA HIDRÁULICA RETANGULAR EM ALVENARIA COM TIJOLOS CERÂMICOS MACIÇOS, DIMENSÕES INTERNAS: 0,8X0,8X1,00 M PARA REDE DE ESGOTO. | UN | 1 | 1533.44 | 1533.44 | 0 | 1533.44 | 0
100%
3.3 | DUTOS |  |  |  |  | 11333.11 | 8569.95 | 2763.16 | 0
3.3.1 | 102264 SINAPI/PE | TUBO DE PVC BRANCO PARA REDE COLETORA DE ESGOTO CONDOMINIAL DE PAREDE MACIÇA, DN 100 MM, JUNTA ELÁSTICA - FORNECIMENTO E ASSENTAMENTO. AF_01/2021 | M | 195.38 | 22.12 | 4321.81 | 3241.36 | 1080.45 | 0
[7 empty] | 75% | 25% | 0%
3.3.2 | 94342 SINAPI/PE | ATERRO MANUAL DE VALAS COM AREIA PARA ATERRO. AF_08/2023 | M3 | 47.67 | 147.08 | 7011.3 | 5328.59 | 1682.71 | 0
[7 empty] | 76% | 24% | 0%
4.0 | PAVIMENTAÇÃO E PASSEIO |  |  |  |  | 148575.26 | 23116.23 | 24664.41 | 20599.78
4.1 | PAVIMENTAÇÃO |  |  |  |  | 47712.34 | 23116.23 | 24596.11 | 0
4.1.1 | 94273 SINAPI/PE | ASSENTAMENTO DE GUIA (MEIO-FIO) EM TRECHO RETO, CONFECCIONADA EM CONCRETO PRÉ-FABRICADO, DIMENSÕES 100X15X13X30 CM (COMPRIMENTO X BASE INFERIOR X BASE SUPERIOR X ALTURA). AF_01/2024 | M | 328.01 | 66.54 | 21825.79 | 13531.99 | 8293.8 | 0
[7 empty] | 62% | 38% | 0%
4.1.2 | 94274 SINAPI/PE | ASSENTAMENTO DE GUIA (MEIO-FIO) EM TRECHO CURVO, CONFECCIONADA EM CONCRETO PRÉ-FABRICADO, DIMENSÕES 100X15X13X30 CM (COMPRIMENTO X BASE INFERIOR X BASE SUPERIOR X ALTURA). AF_01/2024 | M | 9.42 | 70.23 | 661.57 | 0 | 661.57 | 0
[8 empty] | 100% | 0%
4.1.3 | 94281 SINAPI/PE | EXECUÇÃO DE SARJETA DE CONCRETO USINADO, MOLDADA IN LOCO EM TRECHO RETO, 30 CM BASE X 15 CM ALTURA. AF_01/2024 | M | 328.01 | 54.68 | 17935.59 | 5380.68 | 12554.91 | 0
[7 empty] | 30% | 70% | 0%
4.1.4 | 94282 SINAPI/PE | EXECUÇÃO DE SARJETA DE CONCRETO USINADO, MOLDADA IN LOCO EM TRECHO CURVO, 30 CM BASE X 15 CM ALTURA. AF_01/2024 | M | 9.42 | 64.44 | 607.02 | 182.11 | 424.91 | 0
[7 empty] | 30% | 70% | 0%
4.1.5 | 94962 SINAPI/PE | CONCRETO MAGRO PARA LASTRO, TRAÇO 1:4,5:4,5 (EM MASSA SECA DE CIMENTO/ AREIA MÉDIA/ BRITA 1) - PREPARO MECÂNICO COM BETONEIRA 400 L. AF_05/2021 | M3 | 13.5 | 494.99 | 6682.37 | 4021.45 | 2660.92 | 0
[7 empty] | 60.18% | 39.82% | 0%
4.1.6 | COMP. PRÓPRIA 15 | PAVIMENTO EM PARALELEPIPEDO SOBRE COLCHÃO DE PÓ DE PEDRA REJUNTADO COM ARGAMASSA DE CIMENTO E AREIA NO TRAÇO 1:3 (PEDRAS PEQUENAS 30 A 35 PEÇAS POR M2) | M2 | 772.59 | 103.8 | 80194.84 | 0 | 24058.45 | 56136.39
[8 empty] | 30% | 70%
4.2 | PASSEIO |  |  |  |  | 20668.08 | 0 | 68.3 | 20599.78
4.2.1 | 96386 SINAPI/PE | EXECUÇÃO E COMPACTAÇÃO DE CORPO DE ATERRO (95% DE ENERGIA DO PROCTOR NORMAL) COM SOLO PREDOMINANTEMENTE ARENOSO ESPESSURA 15CM - EXCLUSIVE MATERIAL, ESCAVAÇÃO, CARGA E TRANSPORTE. AF_09/2024 | M3 | 90.95 | 7.51 | 683.03 | 0 | 68.3 | 614.73
[8 empty] | 10% | 90%
4.2.2 | 94991 SINAPI/PE | EXECUÇÃO DE PASSEIO (CALÇADA) OU PISO DE CONCRETO COM CONCRETO MOLDADO IN LOCO, USINADO C20, ACABAMENTO CONVENCIONAL, NÃO ARMADO. AF_08/2022 | M3 | 22.74 | 878.85 | 19985.05 | 0 | 0 | 19985.05
100%
5.0 | IDENTIFICAÇÃO |  |  |  |  | 1050.4 | 0 | 0 | 1050.4
5.1 | 10848 SINAPI/PE | PLACA DE INAUGURACAO METALICA, *40* CM X *60* CM | UN | 1 | 946.77 | 946.77 | 0 | 0 | 946.77
100%
5.2 | 13521 SINAPI/PE | PLACA DE ACO ESMALTADA PARA IDENTIFICACAO DE RUA, *45 CM X 20* CM | UN | 1 | 103.63 | 103.63 | 0 | 0 | 103.63
100%
6.0 | ADMINISTRAÇÃO LOCAL |  |  |  |  | 4044.8 | 1100.14 | 850.63 | 2094.03
6.1 | COMP. PRÓPRIA 05 | ADMINISTRAÇÃO LOCAL | UN | 1 | 4044.8 | 4044.8 | 1100.14 | 850.63 | 2094.03
[7 empty] | 27.2% | 21.03% | 51.77%
TOTAL | [8 empty] | 204535.75
CUSTO MENSAL | [6 empty] | 56731.52 | 43865.18 | 23744.21
PORCENTAGEM MENSAL | [6 empty] | 27.74% | 21.45% | 50.82%
CUSTO ACUMULADO | [6 empty] | 56731.52 | 100596.7 | 124340.91
PORCENTAGEM ACUMULADA | [6 empty] | 27.74% | 49.18% | 60.79%

## BDI
COMPOSIÇÃO ANALÍTICA DA TAXA DE BONIFICAÇÃO E DESPESAS INDIRETAS (BDI) |  | Data Base: | 2025-05-01
|  | Data de Emissão: | 2025-07-03
|  | Revisão: | REV 00
Descrição do Serviço/Obra: |  | Edital:
PAVIMENTAÇÃO EM PARALELEPÍPEDOS DE PEDRAS GRANÍTICAS DA RUA AGRICULTOR JOÃO MARIANO DA SILVA. |  | Orçamento:
SANTANA - VITÓRIA DE SANTO ANTÃO
TIPO DE OBRA CONTEMPLADO
Para o tipo de obra "CONSTRUÇÃO DE RODOVIAS E FERROVIAS" enquadram-se: a construção e recuperação de: autoestradas, rodovias e outras vias não-urbanas para passagem de veículos, vias férreas de superfície ou subterrâneas (inclusive para metropolitanos), pistas de aeroportos. Esta classe compreende também: a pavimentação de autoestradas, rodovias e outras vias não-urbanas; construção de pontes, viadutos e túneis; a instalação de barreiras acústicas; a construção de praças de pedágio; a sinalização com pintura em rodovias e aeroportos; a instalação de placas de sinalização de tráfego e semelhantes, conforme classificação 4211-1 do CNAE 2.0. Também enquadram-se a construção, pavimentação e sinalização de vias urbanas, ruas e locais para estacionamento de veículos; a construção de praças e calçadas para pedestres; elevados, passarelas e ciclovias; metrô e VLT. Além de quadras descobertas.
DEMONSTRATIVO DO BDI
SEM DESONERAÇÃO
1.0 | CUSTOS INDIRETOS |  | 5.64%
1.1 | Administração Central |  | 3.8%
1.2 | Seguros + Garantia |  | 0.32%
1.3 | Riscos |  | 0.5%
1.4 | Despesas Financeiras |  | 1.02%
2.0 | TRIBUTOS |  | 7.15%
2.1 | PIS |  | 0.65%
2.2 | COFINS |  | 3%
2.3 | CPRB - Contribuição Previdenciária sobre a receita bruta, no caso de desoneração da folha)
2.4 | ISS - Conforme Artigo 21 da Receita Presumida Decreto Nº155/2011 PREFEITURA MUNI. DA VITÓRIA DE SNTO ANTÃO |  | 3.5%
3.0 | LUCRO |  | 6.64%
3.1 | Lucro |  | 6.64%
4.0 | TAXA TOTAL DE BDI A SER ADOTADO |  | 21.38%
Fórmula e parâmetros estabelecidos pelo Acórdão 2622/2013 - TCU - Plenário
AC→Administração Central
S → Seguro
R → Riscos
G → Garantia
DF→ Despesas Financeiras
L → Taxa de Lucro/Remuneração
I → Incidência de Impostos (PIS, COFINS, ISS e CPRB)
DECLARAÇÃO QUANTO À ADOÇÃO DO REGIME MAIS VANTAJOSO
Em atendimento ao Tribunal de Contas do Estado de Pernambuco – TCEPE com referência às orientações da Procuradoria Geral do Estado de Pernambuco – PGE, apresentamos nossa analise para justificatória quanto ao critério adotado para eleger o regime mais vantajoso. Embasamento jurídico: “Boletim PGE 02/2016: Assim, diante da sistemática vigente desde 1º de dezembro de 2015, em que a utilização do regime da desoneração da folha de pagamento é facultativa, e considerando o aumento da alíquota incidente sobre a receita bruta, a orientação mais adequada para preservar a economicidade das contratações de obras públicas seria providenciar a elaboração de dois orçamentos referenciais, um na condição onerada (aplicação da contribuição previdenciária sobre os encargos sociais e exclusão de qualquer parcela da CPRB do BDI das obras) e outro na atual condição desonerada (exclusão de qualquer parcela do INSS dos encargos sociais e inclusão da CPRB no BDI, à alíquota de 4,5%). Após a elaboração dos dois orçamentos, deve-se eleger como referência final o orçamento que apresentar menor valor, indicando-se no edital o regime utilizado. “ Desta forma, declaramos que elaboramos duas planilhas levando em consideração regimes distintos para cada, comparando-as e ao final elegendo a planilha com regime NÃO DESONERADO como o mais vantajoso para esta administração.

## ENCARGOS S
Descrição do Serviço/Obra: |  | Data Base: | 2025-05-01
PAVIMENTAÇÃO EM PARALELEPÍPEDOS DE PEDRAS GRANÍTICAS DA RUA AGRICULTOR JOÃO MARIANO DA SILVA. |  | Data de Emissão: | 2025-07-03
|  | Revisão: | REV 00
Local: |  | Edital:
SANTANA - VITÓRIA DE SANTO ANTÃO |  | Orçamento:
ENCARGOS SOCIAIS SOBRE A MÃO DE OBRA COM E SEM DESONERAÇÃO - PERNAMBUCO
CÓDIGO | DESCRIÇÃO | SEM DESONERAÇÃO
|  | HORISTA | MENSALISTA
GRUPO A
A1 | INSS | 20 | 20
A2 | SESI | 1.5 | 1.5
A3 | SENAI | 1 | 1
A4 | INCRA | 0.2 | 0.2
A5 | SEBRAE | 0.6 | 0.6
A6 | Salario educação | 2.5 | 2.5
A7 | Seguro Contra Acidentes de Trabalho | 3 | 3
A8 | FGTS | 8 | 8
A9 | SECONCI | - | -
A |  | 36.8 | 36.8
GRUPO B
B1 | Repouso Semanal Remunerado | 18.01 | Não incide
B2 | Feriado | 4.32 | Não incide
B3 | Auxílio - Enfermidade | 0.86 | 0.65
B4 | 13º Salário | 10.97 | 8.33
B5 | Licença Paternidade | 0.07 | 0.05
B6 | Faltas Justificadas | 0.73 | 0.56
B7 | Dias de Chuva | 1.96 | Não incide
B8 | Auxílio Acidente de Trabalho | 0.1 | 0.07
B9 | Férias Gozadas | 9.95 | 7.56
B10 | Salário Maternidade | 0.03 | 0.03
B |  | 47 | 17.25
GRUPO C
C1 | Aviso Prévio Indenizado | 4.77 | 3.63
C2 | Aviso Prévio Trabalhado | 0.11 | 0.09
C3 | Férias Idenizadas | 3.98 | 3.03
C4 | Depósito Rescisão Sem Justa Causa | 3.06 | 2.33
C5 | Idenização Adicional | 0.4 | 0.31
C |  | 12.32 | 9.39
GRUPO D
D1 | Reincidência de Grupo A sobre Grupo B | 17.3 | 6.35
D2 | Reincidência de Grupo A sobre Aviso Prévio Trabalhado e Reincidência do FGTS sobre Aviso Prévio Indenizado | 0.42 | 0.32
D |  | 17.72 | 6.67
TOTAL (A+B+C+D) |  | 113.84 | 70.11
Fonte: Informação Dias de Chuva – INMET

## C ABC
Descrição do Serviço/Obra: | Descrição do Serviço/Obra: | [7 empty] | Data Base: | 2025-05-01 | 181369.28 |  |  | GRUPO |  |  |  | 1 | A = (L1 x L2) | M²
PAVIMENTAÇÃO EM PARALELEPÍPEDOS DE PEDRAS GRANÍTICAS DA RUA AGRICULTOR JOÃO MARIANO DA SILVA. | PAVIMENTAÇÃO EM PARALELEPÍPEDOS DE PEDRAS GRANÍTICAS DA RUA AGRICULTOR JOÃO MARIANO DA SILVA. | [7 empty] | Data de Emissão: | 2025-07-03 |  |  |  | ITEM |  |  |  | 2 | A = (L1 x L2)÷2 | M²
[9 empty] | Revisão: | REV 00 |  |  |  | SUBITEM |  |  |  | 3 | A = πr² | M²
[9 empty] | Edital: | [8 empty] | 4 | V = (L1 x L2 x L3) | M³
Local: | Local: | [7 empty] | Orçamento:
SANTANA - VITÓRIA DE SANTO ANTÃO | SANTANA - VITÓRIA DE SANTO ANTÃO | [7 empty] | BDI: | 21.38% | [16 empty] | 1.2138
CURVA ABC DE SERVIÇO
ITENS ANALIZADOS | ITEM | CODÍGO/FONTE | DESCRIÇÃO | UND | QTD | PREÇO |  | PESO % | ACUMULADO % | FAIXA
[6 empty] | UNITÁRIO | TOTAL
| 4.1.6 | COMP. PRÓPRIA 15 | PAVIMENTO EM PARALELEPIPEDO SOBRE COLCHÃO DE PÓ DE PEDRA REJUNTADO COM ARGAMASSA DE CIMENTO E AREIA NO TRAÇO 1:3 (PEDRAS PEQUENAS 30 A 35 PEÇAS POR M2) | M2 | 772.59 | 103.8 | 80194.84 | 44.22% | 44.22% | A | #REF! | 1 | #REF! | [11 empty] | 80194.84
| 4.1.1 | 94273 SINAPI/PE | ASSENTAMENTO DE GUIA (MEIO-FIO) EM TRECHO RETO, CONFECCIONADA EM CONCRETO PRÉ-FABRICADO, DIMENSÕES 100X15X13X30 CM (COMPRIMENTO X BASE INFERIOR X BASE SUPERIOR X ALTURA). AF_01/2024 | M | 328.01 | 66.54 | 21825.79 | 12.03% | 56.25% |  | #REF! | 2 | [12 empty] | 21825.78 | 0 |  | 21825.79
| 4.2.2 | 94991 SINAPI/PE | EXECUÇÃO DE PASSEIO (CALÇADA) OU PISO DE CONCRETO COM CONCRETO MOLDADO IN LOCO, USINADO C20, ACABAMENTO CONVENCIONAL, NÃO ARMADO. AF_08/2022 | M3 | 22.74 | 878.85 | 19985.05 | 11.02% | 67.27% |  | #REF! | 3 | [12 empty] | 19985.04 | 0 |  | 19985.05
| 4.1.3 | 94281 SINAPI/PE | EXECUÇÃO DE SARJETA DE CONCRETO USINADO, MOLDADA IN LOCO EM TRECHO RETO, 30 CM BASE X 15 CM ALTURA. AF_01/2024 | M | 328.01 | 54.68 | 17935.59 | 9.889% | 77.16% |  | #REF! | 4 | [12 empty] | 17935.58 | 0 |  | 17935.59
| 3.2.1 | COMP. PRÓPRIA 07 | CAIXA ENTERRADA HIDRÁULICA RETANGULAR EM ALVENARIA COM TIJOLOS CERÂMICOS MACIÇOS, DIMENSÕES INTERNAS: 0,6X0,6X0,7 M PARA REDE DE ESGOTO. | UN | 11 | 696.85 | 7665.35 | 4.226% | 81.38% | B | #REF! | 5 | [12 empty] | 7665.35
| 3.3.2 | 94342 SINAPI/PE | ATERRO MANUAL DE VALAS COM AREIA PARA ATERRO. AF_08/2023 | M3 | 47.67 | 147.08 | 7011.3 | 3.866% | 85.25% |  | #REF! | 6 |  |  | #REF! | #REF! | #REF! |  |  |  | 14579.04 | 6248.71 | 20827.75 | 13816.45 | 7011.3 | 0
| 4.1.5 | 94962 SINAPI/PE | CONCRETO MAGRO PARA LASTRO, TRAÇO 1:4,5:4,5 (EM MASSA SECA DE CIMENTO/ AREIA MÉDIA/ BRITA 1) - PREPARO MECÂNICO COM BETONEIRA 400 L. AF_05/2021 | M3 | 13.5 | 494.99 | 6682.37 | 3.684% | 88.93% |  | #REF! | 7 | [12 empty] | 6682.36
| 3.3.1 | 102264 SINAPI/PE | TUBO DE PVC BRANCO PARA REDE COLETORA DE ESGOTO CONDOMINIAL DE PAREDE MACIÇA, DN 100 MM, JUNTA ELÁSTICA - FORNECIMENTO E ASSENTAMENTO. AF_01/2021 | M | 195.38 | 22.12 | 4321.81 | 2.383% | 91.32% |  | #REF! | 8 | [12 empty] | 4321.8
| 2.4 | 95426 SINAPI/PE | TRANSPORTE COM CAMINHÃO BASCULANTE DE 18 M³, EM VIA URBANA EM REVESTIMENTO PRIMÁRIO (UNIDADE: M3XKM). AF_07/2020 | M3XKM | 1090.45 | 2.39 | 2606.18 | 1.437% | 92.75% |  | #REF! | 23 |  |  | #REF! | #REF! | #REF! |  |  |  | 14579.04 | 6248.71 | 20827.75 | 18221.57 | 2606.17 | 0.01
| 3.2.8 | COMP. PRÓPRIA 14 | CAIXA ENTERRADA HIDRÁULICA RETANGULAR EM ALVENARIA COM TIJOLOS CERÂMICOS MACIÇOS, DIMENSÕES INTERNAS: 0,8X0,8X1,00 M PARA REDE DE ESGOTO. | UN | 1 | 1533.44 | 1533.44 | 0.8455% | 93.6% |  | #REF! | 9 | [12 empty] | 1533.44
| 3.2.7 | COMP. PRÓPRIA 13 | CAIXA ENTERRADA HIDRÁULICA RETANGULAR EM ALVENARIA COM TIJOLOS CERÂMICOS MACIÇOS, DIMENSÕES INTERNAS: 0,8X0,8X0,95 M PARA REDE DE ESGOTO. | UN | 1 | 1473.12 | 1473.12 | 0.8122% | 94.41% |  | #REF! | 3 | [12 empty] | 1473.12 | 0 |  | 1473.12
| 3.2.6 | COMP. PRÓPRIA 12 | CAIXA ENTERRADA HIDRÁULICA RETANGULAR EM ALVENARIA COM TIJOLOS CERÂMICOS MACIÇOS, DIMENSÕES INTERNAS: 0,8X0,8X0,7 M PARA REDE DE ESGOTO. | UN | 1 | 1280.49 | 1280.49 | 0.706% | 95.12% | C | #REF! | 5 | [12 empty] | 1280.49
| 5.1 | 10848 SINAPI/PE | PLACA DE INAUGURACAO METALICA, *40* CM X *60* CM | UN | 1 | 946.77 | 946.77 | 0.522% | 95.64% |  | #REF! | 8 | [12 empty] | 946.77
| 3.2.5 | COMP. PRÓPRIA 11 | CAIXA ENTERRADA HIDRÁULICA RETANGULAR EM ALVENARIA COM TIJOLOS CERÂMICOS MACIÇOS, DIMENSÕES INTERNAS: 0,6X0,6X1,00 M PARA REDE DE ESGOTO. | UN | 1 | 894.42 | 894.42 | 0.4931% | 96.13% |  | #REF! | 4 | [12 empty] | 894.42 | 0 |  | 894.42
| 2.1 | 101116 SINAPI/PE | ESCAVAÇÃO HORIZONTAL EM SOLO DE 1A CATEGORIA COM TRATOR DE ESTEIRAS (170HP/LÂMINA: 5,20M3). AF_07/2020 | M3 | 309.04 | 2.82 | 871.49 | 0.4805% | 96.61% |  | #REF! | 7 | [12 empty] | 871.49
| 3.2.4 | COMP. PRÓPRIA 10 | CAIXA ENTERRADA HIDRÁULICA RETANGULAR EM ALVENARIA COM TIJOLOS CERÂMICOS MACIÇOS, DIMENSÕES INTERNAS: 0,6X0,6X0,95 M PARA REDE DE ESGOTO. | UN | 1 | 861.08 | 861.08 | 0.4748% | 97.09% |  | #REF! | 6 |  |  | #REF! | #REF! | #REF! |  |  |  | 14579.04 | 6248.71 | 20827.75 | 19966.67 | 861.08 | 0
| 3.2.3 | COMP. PRÓPRIA 09 | CAIXA ENTERRADA HIDRÁULICA RETANGULAR EM ALVENARIA COM TIJOLOS CERÂMICOS MACIÇOS, DIMENSÕES INTERNAS: 0,6X0,6X0,9 M PARA REDE DE ESGOTO. | UN | 1 | 827.76 | 827.76 | 0.4564% | 97.55% |  | #REF! | 8 | [12 empty] | 827.76
| 3.2.2 | COMP. PRÓPRIA 08 | CAIXA ENTERRADA HIDRÁULICA RETANGULAR EM ALVENARIA COM TIJOLOS CERÂMICOS MACIÇOS, DIMENSÕES INTERNAS: 0,6X0,6X0,8 M PARA REDE DE ESGOTO. | UN | 1 | 765.91 | 765.91 | 0.4223% | 97.97% |  | #REF! | 23 |  |  | #REF! | #REF! | #REF! |  |  |  | 14579.04 | 6248.71 | 20827.75 | 20061.84 | 765.91 | 0
| 4.2.1 | 96386 SINAPI/PE | EXECUÇÃO E COMPACTAÇÃO DE CORPO DE ATERRO (95% DE ENERGIA DO PROCTOR NORMAL) COM SOLO PREDOMINANTEMENTE ARENOSO ESPESSURA 15CM - EXCLUSIVE MATERIAL, ESCAVAÇÃO, CARGA E TRANSPORTE. AF_09/2024 | M3 | 90.95 | 7.51 | 683.03 | 0.3766% | 98.34% |  | #REF! | 3 | [12 empty] | 683.03 | 0 |  | 683.03
| 4.1.2 | 94274 SINAPI/PE | ASSENTAMENTO DE GUIA (MEIO-FIO) EM TRECHO CURVO, CONFECCIONADA EM CONCRETO PRÉ-FABRICADO, DIMENSÕES 100X15X13X30 CM (COMPRIMENTO X BASE INFERIOR X BASE SUPERIOR X ALTURA). AF_01/2024 | M | 9.42 | 70.23 | 661.57 | 0.3648% | 98.71% |  | #REF! | 9 | [12 empty] | 661.56
| 2.3 | COMP. PRÓPRIA 04 | CARGA MECANICA DE TERRA EM CAMINHAO BASCULANTE OU CARROCERIA | M3 | 218.09 | 2.93 | 639 | 0.3523% | 99.06% |  | #REF! | 4 | [12 empty] | 639 | 0 |  | 639
| 4.1.4 | 94282 SINAPI/PE | EXECUÇÃO DE SARJETA DE CONCRETO USINADO, MOLDADA IN LOCO EM TRECHO CURVO, 30 CM BASE X 15 CM ALTURA. AF_01/2024 | M | 9.42 | 64.44 | 607.02 | 0.3347% | 99.4% |  | #REF! | 5 | [12 empty] | 607.02
| 3.1.1 | 90082 SINAPI/PE | ESCAVAÇÃO MECANIZADA DE VALA COM PROF. ATÉ 1,5 M (MÉDIA MONTANTE E JUSANTE/UMA COMPOSIÇÃO POR TRECHO), ESCAVADEIRA (0,8 M3), LARG. DE 1,5 M A 2,5 M, EM SOLO DE 1A CATEGORIA, EM LOCAIS COM ALTO NÍVEL DE INTERFERÊNCIA. AF_09/2024 | M3 | 48.79 | 11.47 | 559.62 | 0.3086% | 99.7% |  | #REF! | 6 |  |  | #REF! | #REF! | #REF! |  |  |  | 14579.04 | 6248.71 | 20827.75 | 20268.13 | 559.62 | 0
| 2.2 | 100577 SINAPI/PE | REGULARIZAÇÃO E COMPACTAÇÃO DE SUBLEITO DE SOLO PREDOMINANTEMENTE ARENOSO, PARA OBRAS DE CONSTRUÇÃO DE PAVIMENTOS. AF_09/2024 | M2 | 772.59 | 0.56 | 432.65 | 0.2385% | 99.94% |  | #REF! | 7 | [12 empty] | 432.65
| 5.2 | 13521 SINAPI/PE | PLACA DE ACO ESMALTADA PARA IDENTIFICACAO DE RUA, *45 CM X 20* CM | UN | 1 | 103.63 | 103.63 | 0.05714% | 100% |  | #REF! | 7 | [12 empty] | 103.63
| FAIXA | INTERVALO |  |  |  |  | SERVIÇOS |  | 181369.28 | 97.92%
| A | 80% |  |  |  |  | CANTEIRO DE OBRAS |  | 19121.67 | 0.09859%
| B | 95% |  |  |  |  | ADMINISTRAÇÃO LOCAL |  | 4044.8 | 1.98%
| C | 100% |  |  |  |  | TOTAL DA OBRA |  | 204535.75 | 100%
NOTA: Para a execução dessa obra, sugere-se acervo técnico para os serviços de: Execução de pavimetno em paralelepípedos, execução de guia (meio-fio), excecução de passeio (calçada) ou piso de concreto, execução de sarjeta de concreto e lastro de concreto.
| 1.2 | COMP. PRÓPRIA 02 | #N/A | M2 | #REF! | 1605.89 | #REF! | #REF! | #REF! |  | #REF! | [13 empty] | #REF!
| 5.1 | 10848 SINAPI/PE | #N/A | UN | #REF! | #N/A | #N/A | #N/A | #N/A |  | #REF! | [13 empty] | #REF! | 0 |  | 33762.66
| 5.2 | 13521 SINAPI/PE | PLACA DE ACO ESMALTADA PARA IDENTIFICACAO DE RUA, *45 CM X 20* CM | UN | #REF! | 107.81 | #REF! | #REF! | #REF! | B | #REF! | [13 empty] | #REF!
#REF!
181369.28
#REF!
#REF!
181369.28

## ATUALIZAÇÃO
SINAPI - Sistema Nacional de Pesquisa de Custos e Índices da Construção Civil
PRECOS DE INSUMOS - BANCO NACIONAL
MES DE COLETA: 03/2024
LOCALIDADE: 1250 - RECIFE
ENCARGOS SOCIAIS (%) HORISTA 113,98 MENSALISTA 70,00
NOVO VALOR (R$)
Classificação | Código do Insumo | DATA | Descrição do Insumo | Unidade | Origem de Preço | PE | INCC Acumulado 12 meses
MATERIAL | 7252 | 2024-04-01 | LOCACAO DE NIVEL OPTICO, COM PRECISAO DE 0,7 MM, AUMENTO DE 32X | H | AS | 2,34 | 3.48%
MATERIAL | 7247 | 2024-04-01 | LOCACAO DE TEODOLITO ELETRONICO, PRECISAO ANGULAR DE 5 A 7 SEGUNDOS, INCLUINDO TRIPE | H | AS | 2,34 | 3.48%
MATERIAL | 10848 | 2024-04-01 | PLACA DE INAUGURACAO METALICA, *40* CM X *60* CM | UN | AS | 753.75 | 3.48%
MATERIAL | 13521 | 2024-04-01 | PLACA DE ACO ESMALTADA PARA IDENTIFICACAO DE RUA, *45 CM X 20* CM | UN | AS | 82,50 | 3.48%
NOVO VALOR (R$)
Classificação | Código do Insumo | Descrição do Insumo |  | Unidade | Origem de Preço | PE
MATERIAL | 7252 | LOCACAO DE NIVEL OPTICO, COM PRECISAO DE 0,7 MM, AUMENTO DE 32X |  | H | AS | 2.42
MATERIAL | 7247 | LOCACAO DE TEODOLITO ELETRONICO, PRECISAO ANGULAR DE 5 A 7 SEGUNDOS, INCLUINDO TRIPE |  | H | AS | 2.42
MATERIAL | 10848 | PLACA DE INAUGURACAO METALICA, *40* CM X *60* CM |  | UN | AS | 779.98
MATERIAL | 13521 | PLACA DE ACO ESMALTADA PARA IDENTIFICACAO DE RUA, *45 CM X 20* CM |  | UN | AS | 85.37