## M.CALC.
0.114
|  |  | Descrição do Serviço/Obra: | [10 empty] | Orçamento: |  |  | Revisão: |  | REV00 |  |  |  | GRUPO | ITEM | ITEM
|  |  | REFORMA DA PRAÇA DO ROTARY | [19 empty] | 2025-05-01
|  |  | Local: | R. PADRE ANCHIETA (-8.12065,35.29940), LIVRAMENTO, VITÓRIA DE SANTO ANTÃO/PE - PE, 55602-360
Solicitante:
Autor/Registro no órgão profissional:
| ARGUMENTOS |  | Assinatura do Responsável Técnico: | [10 empty] | Data base: | 2025-05-01 |  | Data de Emissão: |  | 2025-07-22
|  |  | MEMÓRIA DE CÁLCULO | [19 empty] | UND | PREÇO UNITÁRIO
|  |  | ITEM | CÓDIGO | FONTE | DISCRIMINAÇÃO | ARGUMENTOS | RAIO | COMP. | LARGURA | ESPESS./ ALT. | TAXA (TX) | QTD | QUANTIDADES PARA ABATER | [7 empty] | TOTAL |  | COM DESONERAÇÃO | SEM DESONERAÇÃO
[8 empty] | r (m) | L1 (m) | L2 (m) | L3 (m) |  |  | ARGUMENTOS | RAIO | COMP. | LARGURA | ESPESS. | TAXA | QTD | TOTAL DO DESCONTO
[15 empty] | r (m) | L1 (m) | L2 (m) | L3 (m)
|  |  | 1.0 |  |  | CANTEIRO DE OBRAS
|  |  | 1.1 | 103689 | SINAPI/PE | FORNECIMENTO E INSTALAÇÃO DE PLACA DE OBRA COM CHAPA GALVANIZADA E ESTRUTURA DE MADEIRA. AF_03/2022_PS | [15 empty] | 6 | M2 | 464.59 | 468.06 | SINAPI/PE 103689
| 3 | [5 empty] | A = (L1 x L2)x TX x QTD |  | 2 | 3 | [10 empty] | 0 | 6
[21 empty] | 0 | 0
|  |  | 1.2 | 20703 | COMP.AJUSTADA | BARRACÃO PARA DEPÓSITO DE CIMENTO ÁREA DE 10.90M2, DE CHAPA DE COMPENSADO 12MM E PONTALETES 8X8CM, PISO CIMENTADO E COBERTURA DE TELHAS DE FIBROCIMENTO DE 6MM, INCLUSIVE PONTO DE LUZ, CONF. PROJETO (1 UTILIZAÇÃO) | [15 empty] | 10.35 | M2 | 576.09 | 592.85 | COMP.AJUSTADA 20703 DER-ES
| 3 |  |  |  |  | DISTANCIA 54 KM PARA Recife, trajeto ida e volta | A = (L1 x L2)x TX x QTD |  | 4.5 | 2.3 | [10 empty] | 0 | 10.35
|  |  | 1.3 | 98459 | SINAPI/PE | TAPUME COM TELHA METÁLICA. AF_03/2024 | [15 empty] | 280.76 | M2 | 93.32 | 96.17 | SINAPI/PE 98459
| 3 |  |  |  |  | RUA PADRE ANCHIETA | A = (L1 x L2)x TX x QTD |  | 38.8 | 2.2 | [10 empty] | 0 | 85.36
| 3 |  |  |  |  | RUA ALFREDO P. VASCONCELOS | A = (L1 x L2)x TX x QTD |  | 44.7 | 2.2 | [10 empty] | 0 | 98.34
| 3 |  |  |  |  | RUA SEBASTIÃO LOPES | A = (L1 x L2)x TX x QTD |  | 44.12 | 2.2 | [10 empty] | 0 | 97.064
|  |  | 1.4 | 105113 | SINAPI/PE | ESTRUTURA DE MADEIRA PROVISÓRIA PARA SUPORTE DE CAIXA D'ÁGUA ELEVADA DE 2000 LITROS. AF_03/2024 | [15 empty] | 1 | UN | 8814.53 | 8994.09 | SINAPI/PE 105113
| 1 | [5 empty] | UND | [5 empty] | 1 | [7 empty] | 0 | 1
|  |  | 1.5 | 102623 | SINAPI/PE | CAIXA D´ÁGUA EM POLIETILENO, 1000 LITROS (INCLUSOS TUBOS, CONEXÕES E TORNEIRA DE BÓIA) - FORNECIMENTO E INSTALAÇÃO. AF_06/2021 | [15 empty] | 1 | UN | 769.42 | 778.59 | SINAPI/PE 102623
| 1 | [5 empty] | UND | [5 empty] | 1 | [7 empty] | 0 | 1
|  |  | 2.0 |  |  | SERVIÇOS PRELIMINARES
|  |  | 2.1 | 97625 | SINAPI/PE | DEMOLIÇÃO DE ALVENARIA PARA QUALQUER TIPO DE BLOCO, DE FORMA MECANIZADA, SEM REAPROVEITAMENTO. AF_09/2023 | [15 empty] | 20.17 | M3 | 49.12 | 49.96 | SINAPI/PE 97625
| 6 |  |  |  |  | DEMOLIÇÃO DO QUIOSQUE EXISTENTE | V = (L1 x L2 x L3) x TX x QTD |  | 2.51 | 2.53 | 2.8 | [9 empty] | 0 | 17.7808
| 6 | [5 empty] | V = (L1 x L2 x L3) x TX x QTD |  | 0.73 | 1.17 | 2.8 | [9 empty] | 0 | 2.3915
[21 empty] | 0 | 0
|  |  | 2.2 | 104796 | COMP.ATUALIZADA | DEMOLIÇÃO DE GUIAS, SARJETAS OU SARJETÕES, DE FORMA MECANIZADA, SEM REAPROVEITAMENTO. AF_09/2023 | [15 empty] | 160.88 | M | 13.53 | 14.38 | COMP.ATUALIZADA 104796 EMLURB
| 2 |  |  |  |  | ÁREAS VERDES | L1 |  | 160.88 | [11 empty] | 0 | 160.88
|  |  | 2.3 | 97635 | SINAPI/PE | REMOÇÃO DE PISO DE BLOCO INTERTRAVADO OU DE PEDRA PORTUGUESA, DE FORMA MANUAL, COM REAPROVEITAMENTO. AF_09/2023 | [15 empty] | 573.28 | M2 | 17.81 | 19.34 | SINAPI/PE 97635
| 1 |  |  |  |  | DEMOLIÇÃO PISO INTERTRAVADO | UND | [5 empty] | 302.285 | [7 empty] | 0 | 302.285
| 1 |  |  |  |  | DEMOLIÇÃO PISO PEDRA PORTUGUESA | UND | [5 empty] | 270.99 | [7 empty] | 0 | 270.99
[21 empty] | 0 | 0
|  |  | 2.4 | 93591 | SINAPI/PE | TRANSPORTE COM CAMINHÃO BASCULANTE DE 14 M³, EM VIA URBANA EM LEITO NATURAL (UNIDADE: M3XKM). AF_07/2020 | [15 empty] | 501.24 | M3XKM | 2.66 | 2.68 | SINAPI/PE 93591
| 1 |  |  |  |  | DEMOLIÇÃO DO QUIOSQUE EXISTENTE | UND | [5 empty] | 100.85 | [7 empty] | 0 | 100.85
| 1 |  |  |  |  | ÁREAS VERDES | UND |  |  |  |  | 0.1 | 804.4 | [7 empty] | 0 | 80.44
| 1 |  |  |  |  | DEMOLIÇÃO PISO INTERTRAVADO | UND |  |  |  |  | 0.1 | 1511.425 | [7 empty] | 0 | 151.1425
| 1 |  |  |  |  | DEMOLIÇÃO PISO PEDRA PORTUGUESA | UND |  |  |  |  | 0.1 | 1354.95 | [7 empty] | 0 | 135.495
| 6 |  |  |  |  | LAJE | V = (L1 x L2 x L3) x TX x QTD |  | 2.5 | 2.5 | 0.15 |  | 5 | [7 empty] | 0 | 4.6875
| 6 |  |  |  |  | PISO | V = (L1 x L2 x L3) x TX x QTD |  | 2.5 | 2.5 | 0.1 |  | 5 | [7 empty] | 0 | 3.125
| 6 |  |  |  |  | ALVENARIAS | V = (L1 x L2 x L3) x TX x QTD |  | 2.5 | 3.4 | 0.15 | 4 | 5 | [7 empty] | 0 | 25.5
[21 empty] | 0 | 0
|  |  | 2.5 | 100983 | SINAPI/PE | CARGA, MANOBRA E DESCARGA DE ENTULHO EM CAMINHÃO BASCULANTE 14 M³ - CARGA COM ESCAVADEIRA HIDRÁULICA (CAÇAMBA DE 0,80 M³ / 111 HP) E DESCARGA LIVRE (UNIDADE: M3). AF_07/2020 | [15 empty] | 100.25 | M3 | 8.74 | 8.84 | SINAPI/PE 100983
| 1 |  |  |  |  | DEMOLIÇÃO DO QUIOSQUE EXISTENTE | UND | [5 empty] | 20.17 | [7 empty] | 0 | 20.17
| 1 |  |  |  |  | ÁREAS VERDES | UND |  |  |  |  | 0.1 | 160.88 | [7 empty] | 0 | 16.088
| 1 |  |  |  |  | DEMOLIÇÃO PISO INTERTRAVADO | UND |  |  |  |  | 0.1 | 302.285 | [7 empty] | 0 | 30.2285
| 1 |  |  |  |  | DEMOLIÇÃO PISO PEDRA PORTUGUESA | UND |  |  |  |  | 0.1 | 270.99 | [7 empty] | 0 | 27.099
| 6 |  |  |  |  | LAJE | V = (L1 x L2 x L3) x TX x QTD |  | 2.5 | 2.5 | 0.15 | [9 empty] | 0 | 0.9375
| 6 |  |  |  |  | PISO | V = (L1 x L2 x L3) x TX x QTD |  | 2.5 | 2.5 | 0.1 | [9 empty] | 0 | 0.625
| 6 |  |  |  |  | ALVENARIAS | V = (L1 x L2 x L3) x TX x QTD |  | 2.5 | 3.4 | 0.15 | 4 | [8 empty] | 0 | 5.1
[21 empty] | 0 | 0
|  |  | 2.6 | 100577 | SINAPI/PE | REGULARIZAÇÃO E COMPACTAÇÃO DE SUBLEITO DE SOLO PREDOMINANTEMENTE ARENOSO, PARA OBRAS DE CONSTRUÇÃO DE PAVIMENTOS. AF_09/2024 | [15 empty] | 864.98 | M2 | 0.45 | 0.46 | SINAPI/PE 100577
| 1 |  |  |  |  | ÁREA CONSTRUÍDA | UND | [5 empty] | 864.98 | [7 empty] | 0 | 864.98
[21 empty] | 0 | 0
|  |  | 2.7 | 14 | COMP. PRÓP. PMV | RETIRADA , SEM DANIFICAÇÃO E GUARDA DE TOTEM INSTITUCIONAL – MARCO ROTÁRIO (MARCO DA PAZ) DO ROTARY CLUB. | [15 empty] | 1 | UN | 149.04 | 161.79 | COMP. PRÓP. PMV 14
| 1 | [5 empty] | UND | [5 empty] | 1 | [7 empty] | 0 | 1
[21 empty] | 0 | 0
|  |  | 3.0 |  |  | CONSTRUÇÃO DE QUIOSQUES
|  |  | 3.1 |  |  | LOCAÇÃO/MOVIMENTO DE TERRA
|  |  | 3.1.1 | 99059 | SINAPI/PE | LOCAÇÃO CONVENCIONAL DE OBRA, UTILIZANDO GABARITO DE TÁBUAS CORRIDAS PONTALETADAS A CADA 2,00M - 2 UTILIZAÇÕES. AF_03/2024 | [15 empty] | 19.8 | M | 65.9 | 69.17 | SINAPI/PE 99059
| 2 | [5 empty] | L1 |  | 5.4 |  |  |  | 2 | [7 empty] | 0 | 10.8
| 2 | [5 empty] | L1 |  | 4.5 |  |  |  | 2 | [7 empty] | 0 | 9
[21 empty] | 0 | 0
|  |  | 3.1.2 | 96521 | SINAPI/PE | ESCAVAÇÃO MECANIZADA PARA BLOCO DE COROAMENTO OU SAPATA COM RETROESCAVADEIRA (INCLUINDO ESCAVAÇÃO PARA COLOCAÇÃO DE FÔRMAS). AF_01/2024 | [15 empty] | 29.09 | M3 | 39.5 | 40.76 | SINAPI/PE 96521
[6 empty] | Observação: Considerando a proximidade das sapatas e o reservatório sob a edificação, recomenda-se a realização de uma escavação única e mecanizada de maior extensão, em substituição às escavações manuais isoladas. Essa metodologia, além de agilizar o processo, está alinhada às normas técnicas NBR 11682, que trata da inclinação e contenção de taludes em escavações, e NBR 5629, que estabelece critérios para projeto e execução de obras de contenção. Essa abordagem permite maior controle da estabilidade do solo, reduzindo o risco de desmoronamentos e garantindo a segurança durante toda a execução, especialmente em escavações profundas e próximas a estruturas existentes. | [14 empty] | 0 | 0
| 6 | [5 empty] | V = (L1 x L2 x L3) x TX x QTD |  | 3.61 | 2.77 | 2.55 | [9 empty] | 0 | 25.4992
| 6 | [5 empty] | V = (L1 x L2 x L3) x TX x QTD |  | 3.61 | 1.53 | 0.65 | [9 empty] | 0 | 3.5901
[21 empty] | 0 | 0
|  |  | 3.1.3 | 97084 | SINAPI/PE | COMPACTAÇÃO MECÂNICA DE SOLO PARA EXECUÇÃO DE RADIER, PISO DE CONCRETO OU LAJE SOBRE SOLO, COM COMPACTADOR DE SOLOS TIPO PLACA VIBRATÓRIA. AF_09/2021 | [15 empty] | 5.52 | M2 | 0.71 | 0.76 | SINAPI/PE 97084
| 3 | [5 empty] | A = (L1 x L2)x TX x QTD |  | 3.61 | 1.53 | [10 empty] | 0 | 5.5233
[21 empty] | 0 | 0
|  |  | 3.2 |  |  | ESTRUTURA
|  |  | 3.2.1 |  |  | INFRAESTRUTURA - FUNDAÇÃO
|  |  | 3.2.1.1 | 96616 | SINAPI/PE | LASTRO DE CONCRETO MAGRO, APLICADO EM BLOCOS DE COROAMENTO OU SAPATAS. AF_01/2024 | [15 empty] | 0.12 | M3 | 789.54 | 819.04 | SINAPI/PE 96616
[6 empty] | BLOCOS DE FUNDAÇÃO | [14 empty] | 0 | 0
| 6 |  |  |  |  | BLOCO P05 | V = (L1 x L2 x L3) x TX x QTD |  | 0.8 | 0.8 | 0.05 | [9 empty] | 0 | 0.032
| 6 |  |  |  |  | BLOCO P06 | V = (L1 x L2 x L3) x TX x QTD |  | 0.8 | 0.8 | 0.05 | [9 empty] | 0 | 0.032
[21 empty] | 0 | 0
[6 empty] | VIGAS TÉRREO - NÍVEL: N + 0.00m (VIGA BALDRAME) | [14 empty] | 0 | 0
| 6 |  |  |  |  | EIXO B01 - B02 (V01) | V = (L1 x L2 x L3) x TX x QTD |  | 1.03 | 0.3 | 0.05 | [9 empty] | 0 | 0.01545
| 6 |  |  |  |  | EIXO A01 - A02 (V03) | V = (L1 x L2 x L3) x TX x QTD |  | 1.03 | 0.3 | 0.05 | [9 empty] | 0 | 0.01545
| 6 |  |  |  |  | EIXO 02A - 02B (V07) | V = (L1 x L2 x L3) x TX x QTD |  | 1.51 | 0.3 | 0.05 | [9 empty] | 0 | 0.02265
[21 empty] | 0 | 0
|  |  | 3.2.1.2 | 96535 | SINAPI/PE | FABRICAÇÃO, MONTAGEM E DESMONTAGEM DE FÔRMA PARA SAPATA, EM MADEIRA SERRADA, E=25 MM, 4 UTILIZAÇÕES. AF_01/2024 | [15 empty] | 1.68 | M2 | 134.78 | 143.34 | SINAPI/PE 96535
[6 empty] | BLOCOS DE FUNDAÇÃO | [14 empty] | 0 | 0
| 3 |  |  |  |  | BLOCO P05 | A = (L1 x L2)x TX x QTD |  | 0.7 | 0.3 |  |  | 4 | [7 empty] | 0 | 0.84
| 3 |  |  |  |  | BLOCO P06 | A = (L1 x L2)x TX x QTD |  | 0.7 | 0.3 |  |  | 4 | [7 empty] | 0 | 0.84
[21 empty] | 0 | 0
|  |  | 3.2.1.3 | 92413 | SINAPI/PE | MONTAGEM E DESMONTAGEM DE FÔRMA DE PILARES RETANGULARES E ESTRUTURAS SIMILARES, PÉ-DIREITO SIMPLES, EM MADEIRA SERRADA, 4 UTILIZAÇÕES. AF_09/2020 | [15 empty] | 0.21 | M2 | 108.44 | 114.7 | SINAPI/PE 92413
[6 empty] | PILAR NIVEL 0,00 AO 0,30 (ARRANQUE) | [14 empty] | 0 | 0
| 3 | 3 |  |  |  | PILAR 05 | A = (L1 x L2)x TX x QTD |  | 0.3 | 0.2 |  |  | 4 | A = (L1 x L2)x TX x QTD |  | 0.3 | 0.15 |  |  | 3 | 0.135 | 0.105
| 3 | 3 |  |  |  | PILAR 06 | A = (L1 x L2)x TX x QTD |  | 0.3 | 0.2 |  |  | 4 | A = (L1 x L2)x TX x QTD |  | 0.3 | 0.15 |  |  | 3 | 0.135 | 0.105
[21 empty] | 0 | 0
|  |  | 3.2.1.4 | 96536 | SINAPI/PE | FABRICAÇÃO, MONTAGEM E DESMONTAGEM DE FÔRMA PARA VIGA BALDRAME, EM MADEIRA SERRADA, E=25 MM, 4 UTILIZAÇÕES. AF_01/2024 | [15 empty] | 8 | M2 | 72.05 | 75.71 | SINAPI/PE 96536
[6 empty] | VIGA BALDRAME | [14 empty] | 0 | 0
| 3 |  |  |  |  | VIGA V01 | A = (L1 x L2)x TX x QTD |  | 2.8 | 0.3 | [10 empty] | 0 | 0.84
| 3 | [5 empty] | A = (L1 x L2)x TX x QTD |  | 2.65 | 0.3 | [10 empty] | 0 | 0.795
| 3 |  |  |  |  | VIGA V02 | A = (L1 x L2)x TX x QTD |  | 0.85 | 0.3 | [10 empty] | 0 | 0.255
| 3 | [5 empty] | A = (L1 x L2)x TX x QTD |  | 0.7 | 0.3 | [10 empty] | 0 | 0.21
| 3 |  |  |  |  | VIGA V03 | A = (L1 x L2)x TX x QTD |  | 2.8 | 0.3 |  |  | 2 | [7 empty] | 0 | 1.68
| 3 |  |  |  |  | VIGA V04 | A = (L1 x L2)x TX x QTD |  | 2.11 | 0.3 | [10 empty] | 0 | 0.633
| 3 | [5 empty] | A = (L1 x L2)x TX x QTD |  | 1.96 | 0.3 | [10 empty] | 0 | 0.588
| 3 |  |  |  |  | VIGA V05 | A = (L1 x L2)x TX x QTD |  | 0.85 | 0.3 | [10 empty] | 0 | 0.255
| 3 | [5 empty] | A = (L1 x L2)x TX x QTD |  | 0.7 | 0.3 | [10 empty] | 0 | 0.21
| 3 |  |  |  |  | VIGA V06 | A = (L1 x L2)x TX x QTD |  | 2.11 | 0.3 |  |  | 2 | [7 empty] | 0 | 1.266
| 3 |  |  |  |  | VIGA V07 | A = (L1 x L2)x TX x QTD |  | 2.11 | 0.3 |  |  | 2 | [7 empty] | 0 | 1.266
[21 empty] | 0 | 0
|  |  | 3.2.1.5 | 96546 | SINAPI/PE | ARMAÇÃO DE BLOCO UTILIZANDO AÇO CA-50 DE 10 MM - MONTAGEM. AF_01/2024 | [15 empty] | 6.74 | KG | 13.89 | 14.29 | SINAPI/PE 96546
[6 empty] | Observação: Os comprimentos do aço foram obtidos a partir do projeto estrutural (prancha 01/01), e as taxas estão em conformidade com a norma NBR 7480 – Aço destinado a armaduras para estruturas de concreto armado – Especificações, conforme as tabelas B1 e B2 do Anexo B. | [14 empty] | 0 | 0
[6 empty] | BLOCOS DE FUNDAÇÃO | [14 empty] | 0 | 0
[6 empty] | BLOCO P05 | [14 empty] | 0 | 0
| 2 |  |  |  |  | POS 01 | L1 |  | 0.91 |  |  | 0.617 | 3 | [7 empty] | 0 | 1.6844
| 2 |  |  |  |  | POS 02 | L1 |  | 0.91 |  |  | 0.617 | 3 | [7 empty] | 0 | 1.6844
[6 empty] | BLOCO P06 | [14 empty] | 0 | 0
| 2 |  |  |  |  | POS 05 | L1 |  | 0.91 |  |  | 0.617 | 3 | [7 empty] | 0 | 1.6844
| 2 |  |  |  |  | POS 06 | L1 |  | 0.91 |  |  | 0.617 | 3 | [7 empty] | 0 | 1.6844
[21 empty] | 0 | 0
|  |  | 3.2.1.6 | 92762 | SINAPI/PE | ARMAÇÃO DE PILAR OU VIGA DE ESTRUTURA CONVENCIONAL DE CONCRETO ARMADO UTILIZANDO AÇO CA-50 DE 10,0 MM - MONTAGEM. AF_06/2022 | [15 empty] | 4.69 | KG | 10.94 | 11.09 | SINAPI/PE 92762
[6 empty] | PILAR (ARRANQUE DO PILAR) | [14 empty] | 0 | 0
[6 empty] | PILAR 05 | [14 empty] | 0 | 0
| 2 |  |  |  |  | POS 03 | L1 |  | 0.95 |  |  | 0.617 | 4 | [7 empty] | 0 | 2.3446
[6 empty] | PILAR 06 | [14 empty] | 0 | 0
| 2 |  |  |  |  | POS 07 | L1 |  | 0.95 |  |  | 0.617 | 4 | [7 empty] | 0 | 2.3446
[21 empty] | 0 | 0
|  |  | 3.2.1.7 | 92761 | SINAPI/PE | ARMAÇÃO DE PILAR OU VIGA DE ESTRUTURA CONVENCIONAL DE CONCRETO ARMADO UTILIZANDO AÇO CA-50 DE 8,0 MM - MONTAGEM. AF_06/2022 | [15 empty] | 31.52 | KG | 12.31 | 12.51 | SINAPI/PE 92761
[6 empty] | VIGA BALDRAME | [14 empty] | 0 | 0
[6 empty] | VIGA V01 | [14 empty] | 0 | 0
| 2 |  |  |  |  | POS. 01 | L1 |  | 3.84 |  |  | 0.395 | 2 | [7 empty] | 0 | 3.0336
| 2 |  |  |  |  | POS. 02 | L1 |  | 3.96 |  |  | 0.395 | 2 | [7 empty] | 0 | 3.1284
[6 empty] | VIGA V02 | [14 empty] | 0 | 0
| 2 |  |  |  |  | POS. 01 | L1 |  | 1.56 |  |  | 0.395 | 4 | [7 empty] | 0 | 2.4648
[6 empty] | VIGA V03 | [14 empty] | 0 | 0
| 2 |  |  |  |  | POS. 01 | L1 |  | 3.84 |  |  | 0.395 | 2 | [7 empty] | 0 | 3.0336
| 2 |  |  |  |  | POS. 02 | L1 |  | 3.96 |  |  | 0.395 | 2 | [7 empty] | 0 | 3.1284
[6 empty] | VIGA V04 | [14 empty] | 0 | 0
| 2 |  |  |  |  | POS. 01 | L1 |  | 2.95 |  |  | 0.395 | 2 | [7 empty] | 0 | 2.3305
| 2 |  |  |  |  | POS. 02 | L1 |  | 3.07 |  |  | 0.395 | 2 | [7 empty] | 0 | 2.4253
[6 empty] | VIGA V05 | [14 empty] | 0 | 0
| 2 |  |  |  |  | POS. 01 | L1 |  | 1.56 |  |  | 0.395 | 4 | [7 empty] | 0 | 2.4648
[6 empty] | VIGA V06 | [14 empty] | 0 | 0
| 2 |  |  |  |  | POS. 01 | L1 |  | 2.95 |  |  | 0.395 | 2 | [7 empty] | 0 | 2.3305
| 2 |  |  |  |  | POS. 02 | L1 |  | 3.07 |  |  | 0.395 | 2 | [7 empty] | 0 | 2.4253
[6 empty] | VIGA V07 | [14 empty] | 0 | 0
| 2 |  |  |  |  | POS. 01 | L1 |  | 2.95 |  |  | 0.395 | 2 | [7 empty] | 0 | 2.3305
| 2 |  |  |  |  | POS. 02 | L1 |  | 3.07 |  |  | 0.395 | 2 | [7 empty] | 0 | 2.4253
[21 empty] | 0 | 0
|  |  | 3.2.1.8 | 92759 | SINAPI/PE | ARMAÇÃO DE PILAR OU VIGA DE ESTRUTURA CONVENCIONAL DE CONCRETO ARMADO UTILIZANDO AÇO CA-60 DE 5,0 MM - MONTAGEM. AF_06/2022 | [15 empty] | 11.19 | KG | 13.95 | 14.39 | SINAPI/PE 92759
[6 empty] | PILAR (ARRANQUE DO PILAR) | [14 empty] | 0 | 0
[6 empty] | PILAR 05 | [14 empty] | 0 | 0
| 2 |  |  |  |  | POS 04 | L1 |  | 0.64 |  |  | 0.154 | 3 | [7 empty] | 0 | 0.29568
[6 empty] | PILAR 06 | [14 empty] | 0 | 0
| 2 |  |  |  |  | POS 08 | L1 |  | 0.64 |  |  | 0.154 | 3 | [7 empty] | 0 | 0.29568
[21 empty] | 0 | 0
[6 empty] | VIGA BALDRAME | [14 empty] | 0 | 0
[6 empty] | VIGA V01 | [14 empty] | 0 | 0
| 2 |  |  |  |  | POS. 03 | L1 |  | 0.74 |  |  | 0.154 | 20 | [7 empty] | 0 | 2.2792
[6 empty] | VIGA V02 | [14 empty] | 0 | 0
| 2 |  |  |  |  | POS. 03 | L1 |  | 0.74 |  |  | 0.154 | 5 | [7 empty] | 0 | 0.5698
[6 empty] | VIGA V03 | [14 empty] | 0 | 0
| 2 |  |  |  |  | POS. 03 | L1 |  | 0.74 |  |  | 0.154 | 20 | [7 empty] | 0 | 2.2792
[6 empty] | VIGA V04 | [14 empty] | 0 | 0
| 2 |  |  |  |  | POS. 03 | L1 |  | 0.74 |  |  | 0.154 | 15 | [7 empty] | 0 | 1.7094
[6 empty] | VIGA V05 | [14 empty] | 0 | 0
| 2 |  |  |  |  | POS. 02 | L1 |  | 0.74 |  |  | 0.154 | 3 | [7 empty] | 0 | 0.34188
[6 empty] | VIGA V06 | [14 empty] | 0 | 0
| 2 |  |  |  |  | POS. 03 | L1 |  | 0.74 |  |  | 0.154 | 15 | [7 empty] | 0 | 1.7094
[6 empty] | VIGA V07 | [14 empty] | 0 | 0
| 2 |  |  |  |  | POS. 03 | L1 |  | 0.74 |  |  | 0.154 | 15 | [7 empty] | 0 | 1.7094
[21 empty] | 0 | 0
|  |  | 3.2.1.9 | 92768 | SINAPI/PE | ARMAÇÃO DE LAJE DE ESTRUTURA CONVENCIONAL DE CONCRETO ARMADO UTILIZANDO AÇO CA-60 DE 5,0 MM - MONTAGEM. AF_06/2022 | [15 empty] | 16.69 | KG | 13.42 | 13.81 | SINAPI/PE 92768
| 2 |  |  |  |  | ARMADURA LONGITUDINAL SUPERIOR POS 06 | L1 |  | 2.4 |  |  | 0.154 | 12 | [7 empty] | 0 | 4.4352
| 2 |  |  |  |  | ARMADURA LONGITUDINAL SUPERIOR POS 07 | L1 |  | 0.95 |  |  | 0.154 | 18 | [7 empty] | 0 | 2.6334
| 2 |  |  |  |  | ARMADURA LONGITUDINAL SUPERIOR POS 08 | L1 |  | 6 |  |  | 0.154 | 1.55 | [7 empty] | 0 | 1.4322
| 2 |  |  |  |  | ARMADURA TRANSVERSAL SUPERIOR POS 09 | L1 |  | 1 |  |  | 0.154 | 20 | [7 empty] | 0 | 3.08
| 2 |  |  |  |  | ARMADURA TRANSVERSAL SUPERIOR POS 10 | L1 |  | 1 |  |  | 0.154 | 18 | [7 empty] | 0 | 2.772
| 2 |  |  |  |  | ARMADURA TRANSVERSAL SUPERIOR POS 11 | L1 |  | 8 |  |  | 0.154 | 1.9 | [7 empty] | 0 | 2.3408
[21 empty] | 0 | 0
|  |  | 3.2.1.10 | 92769 | SINAPI/PE | ARMAÇÃO DE LAJE DE ESTRUTURA CONVENCIONAL DE CONCRETO ARMADO UTILIZANDO AÇO CA-50 DE 6,3 MM - MONTAGEM. AF_06/2022 | [15 empty] | 30.83 | KG | 12.61 | 12.85 | SINAPI/PE 92769
| 2 |  |  |  |  | ARMADURA LONGITUDINAL INFERIOR POS 01 | L1 |  | 2 |  |  | 0.245 | 12 | [7 empty] | 0 | 5.88
| 2 |  |  |  |  | ARMADURA LONGITUDINAL INFERIOR POS 02 | L1 |  | 2.64 |  |  | 0.245 | 6 | [7 empty] | 0 | 3.8808
| 2 |  |  |  |  | ARMADURA TRANSVERSAL INFERIOR POS 03 | L1 |  | 1.85 |  |  | 0.245 | 12 | [7 empty] | 0 | 5.439
| 2 |  |  |  |  | ARMADURA TRANSVERSAL INFERIOR POS 04 | L1 |  | 2.65 |  |  | 0.245 | 20 | [7 empty] | 0 | 12.985
| 2 |  |  |  |  | ARMADURA TRANSVERSAL INFERIOR POS 05 | L1 |  | 1.8 |  |  | 0.245 | 6 | [7 empty] | 0 | 2.646
[21 empty] | 0 | 0
|  |  | 3.2.1.11 | 94971 | SINAPI/PE | CONCRETO FCK = 25MPA, TRAÇO 1:2,3:2,7 (EM MASSA SECA DE CIMENTO/ AREIA MÉDIA/ BRITA 1) - PREPARO MECÂNICO COM BETONEIRA 600 L. AF_05/2021 | [15 empty] | 1.69 | M3 | 484.89 | 490.71 | SINAPI/PE 94971
[6 empty] | BLOCOS | [14 empty] | 0 | 0
| 6 |  |  |  |  | BLOCO P05 | V = (L1 x L2 x L3) x TX x QTD |  | 0.7 | 0.7 | 0.3 | [9 empty] | 0 | 0.147
| 6 |  |  |  |  | BLOCO P06 | V = (L1 x L2 x L3) x TX x QTD |  | 0.7 | 0.7 | 0.3 | [9 empty] | 0 | 0.147
[6 empty] | PILAR (ARRANQUE DO PILAR) | [14 empty] | 0 | 0
| 6 |  |  |  |  | PILAR 05 | V = (L1 x L2 x L3) x TX x QTD |  | 0.2 | 0.2 | 0.3 | [9 empty] | 0 | 0.012
| 6 |  |  |  |  | PILAR 06 | V = (L1 x L2 x L3) x TX x QTD |  | 0.2 | 0.2 | 0.3 | [9 empty] | 0 | 0.012
[21 empty] | 0 | 0
[6 empty] | VIGA BALDRAME | [14 empty] | 0 | 0
| 6 |  |  |  |  | VIGA V01 | V = (L1 x L2 x L3) x TX x QTD |  | 3.07 | 0.15 | 0.3 | [9 empty] | 0 | 0.13815
| 6 |  |  |  |  | VIGA V02 | V = (L1 x L2 x L3) x TX x QTD |  | 0.85 | 0.15 | 0.3 | [9 empty] | 0 | 0.03825
| 6 |  |  |  |  | VIGA V03 | V = (L1 x L2 x L3) x TX x QTD |  | 3.07 | 0.15 | 0.3 | [9 empty] | 0 | 0.13815
| 6 |  |  |  |  | VIGA V04 | V = (L1 x L2 x L3) x TX x QTD |  | 2.11 | 0.15 | 0.3 | [9 empty] | 0 | 0.09495
| 6 |  |  |  |  | VIGA V05 | V = (L1 x L2 x L3) x TX x QTD |  | 0.7 | 0.15 | 0.3 | [9 empty] | 0 | 0.0315
| 6 |  |  |  |  | VIGA V06 | V = (L1 x L2 x L3) x TX x QTD |  | 2.11 | 0.15 | 0.3 | [9 empty] | 0 | 0.09495
| 6 |  |  |  |  | VIGA V07 | V = (L1 x L2 x L3) x TX x QTD |  | 2.11 | 0.15 | 0.3 | [9 empty] | 0 | 0.09495
[6 empty] | LAJE DE PISO | [14 empty] | 0 | 0
| 6 | 6 |  |  |  | DESCONTO DE TAMPA | V = (L1 x L2 x L3) x TX x QTD |  | 2.16 | 1.36 | 0.15 |  |  | V = (L1 x L2 x L3) x TX x QTD |  | 0.7 | 0.7 | 0.3 |  |  | 0.147 | 0.29364
| 6 | [5 empty] | V = (L1 x L2 x L3) x TX x QTD |  | 2.16 | 1.38 | 0.15 | [9 empty] | 0 | 0.44712
[21 empty] | 0 | 0
|  |  | 3.2.1.12 | 103670 | SINAPI/PE | LANÇAMENTO COM USO DE BALDES, ADENSAMENTO E ACABAMENTO DE CONCRETO EM ESTRUTURAS. AF_02/2022 | [15 empty] | 1.69 | M3 | 300.22 | 325.52 | SINAPI/PE 103670
| 1 |  |  |  |  | 94971 - CONCRETO FCK = 25MPA, TRAÇO 1:2,3:2,7 (EM MASSA SECA DE CIMENTO/ AREIA MÉDIA/ BRITA 1) - PREPARO MECÂNICO COM BETONEIRA 600 L. AF_05/2021 - M3 | UND | [5 empty] | 1.69 | [7 empty] | 0 | 1.69
[21 empty] | 0 | 0
|  |  | 3.2.1.13 | 04 | COMP. PRÓP. PMV | FORNECIMENTO E INSTALAÇÃO DE TAMPA DE CONCRETO ARMADO PARA RESERVATÓRIO INFERIOR, 80 X 80CM COM 5 CM DE ESPESSURA DE CONCRETO E 6CM ESPESSURA TOTAL, REQUADRADA COM CANTONEIRA "L" DE ALUMÍNIO ANODIZADO DE ABAS DESIGUAIS A=69MM X B = 30MM X e=1,20MM (0,317KG/M),ACABAMENTO VASSOURADO PARA RECEBER CERÂMICA. INCLUSIVE CAIXILHO EM CANTONEIRA "L" DE ALUMÍNIO PARA INSTALAR NA ABERTURA DO RESERVATÓRIO E ENCAIXE DA TAMPA. | [15 empty] | 1 | UN | 10.6 | 11.22 | COMP. PRÓP. PMV 04
| 1 | [5 empty] | UND | [5 empty] | 1 | [7 empty] | 0 | 1
[21 empty] | 0 | 0
|  |  | 3.2.1.14 | 93382 | SINAPI/PE | REATERRO MANUAL DE VALAS, COM COMPACTADOR DE SOLOS DE PERCUSSÃO. AF_08/2023 | [15 empty] | 1.63 | M3 | 25.56 | 27.42 | SINAPI/PE 93382
[6 empty] | ATERRO DO CAIXÃO | [14 empty] | 0 | 0
[6 empty] | O VOLUME DO REATERRO SERÁ ESTRAÍDO PELA DIFERENÇA ENTRE O VOLUME ESCAVADO E OS VOLUMES DAS PEÇAS ATERRADAS, SAPATAS, VIGAS BALDRAMES E LASTRO DE CONCRETO... | [14 empty] | 0 | 0
| 1 |  |  |  |  | 96521 - ESCAVAÇÃO MECANIZADA PARA BLOCO DE COROAMENTO OU SAPATA COM RETROESCAVADEIRA (INCLUINDO ESCAVAÇÃO PARA COLOCAÇÃO DE FÔRMAS). AF_01/2024 - M3 | UND | [5 empty] | 3.5901 | [7 empty] | 0 | 3.5901
|  | 1 |  |  |  | 96616 - LASTRO DE CONCRETO MAGRO, APLICADO EM BLOCOS DE COROAMENTO OU SAPATAS. AF_01/2024 - M3 | [7 empty] | UND | [5 empty] | 0.12 | 0.12 | -0.12
|  | 1 |  |  |  | 94971 - CONCRETO FCK = 25MPA, TRAÇO 1:2,3:2,7 (EM MASSA SECA DE CIMENTO/ AREIA MÉDIA/ BRITA 1) - PREPARO MECÂNICO COM BETONEIRA 600 L. AF_05/2021 - M3 | [7 empty] | UND | [5 empty] | 0.294 | 0.294 | -0.294
|  | 6 |  |  |  | LAJE | [7 empty] | V = (L1 x L2 x L3) x TX x QTD |  | 2.16 | 1.38 | 0.15 |  |  | 0.44712 | -0.44712
|  | 6 | [11 empty] | V = (L1 x L2 x L3) x TX x QTD |  | 2.16 | 1.36 | 0.3 |  |  | 0.88128 | -0.88128
|  | 6 |  |  |  | VIGAS | [7 empty] | V = (L1 x L2 x L3) x TX x QTD |  | 4.77 | 0.3 | 0.15 |  |  | 0.21465 | -0.21465
[21 empty] | 0 | 0
|  |  | 3.2.2 |  |  | LAJE DE PISO E TAMPA (RESERVATÓRIO INFERIOR)
|  |  | 3.2.2.1 | 92769 | SINAPI/PE | ARMAÇÃO DE LAJE DE ESTRUTURA CONVENCIONAL DE CONCRETO ARMADO UTILIZANDO AÇO CA-50 DE 6,3 MM - MONTAGEM. AF_06/2022 | [15 empty] | 2.85 | KG | 12.61 | 12.85 | SINAPI/PE 92769
| 3 | [5 empty] | A = (L1 x L2)x TX x QTD |  | 2.16 | 1.32 | [10 empty] | 0 | 2.8512
[21 empty] | 0 | 0
|  |  | 3.2.2.2 | 92768 | SINAPI/PE | ARMAÇÃO DE LAJE DE ESTRUTURA CONVENCIONAL DE CONCRETO ARMADO UTILIZANDO AÇO CA-60 DE 5,0 MM - MONTAGEM. AF_06/2022 | [15 empty] | 16.69 | KG | 13.42 | 13.81 | SINAPI/PE 92768
| 2 |  |  |  |  | ARMADURA LONGITUDINAL SUPERIOR POS 06 | L1 |  | 2.4 |  |  | 0.154 | 12 | [7 empty] | 0 | 4.4352
| 2 |  |  |  |  | ARMADURA LONGITUDINAL SUPERIOR POS 07 | L1 |  | 0.95 |  |  | 0.154 | 18 | [7 empty] | 0 | 2.6334
| 2 |  |  |  |  | ARMADURA LONGITUDINAL SUPERIOR POS 08 | L1 |  | 6 |  |  | 0.154 | 1.55 | [7 empty] | 0 | 1.4322
| 2 |  |  |  |  | ARMADURA TRANSVERSAL SUPERIOR POS 09 | L1 |  | 1 |  |  | 0.154 | 20 | [7 empty] | 0 | 3.08
| 2 |  |  |  |  | ARMADURA TRANSVERSAL SUPERIOR POS 10 | L1 |  | 1 |  |  | 0.154 | 18 | [7 empty] | 0 | 2.772
| 2 |  |  |  |  | ARMADURA TRANSVERSAL SUPERIOR POS 11 | L1 |  | 8 |  |  | 0.154 | 1.9 | [7 empty] | 0 | 2.3408
[21 empty] | 0 | 0
|  |  | 3.2.2.3 | 92769 | SINAPI/PE | ARMAÇÃO DE LAJE DE ESTRUTURA CONVENCIONAL DE CONCRETO ARMADO UTILIZANDO AÇO CA-50 DE 6,3 MM - MONTAGEM. AF_06/2022 | [15 empty] | 30.83 | KG | 12.61 | 12.85 | SINAPI/PE 92769
| 2 |  |  |  |  | ARMADURA LONGITUDINAL INFERIOR POS 01 | L1 |  | 2 |  |  | 0.245 | 12 | [7 empty] | 0 | 5.88
| 2 |  |  |  |  | ARMADURA LONGITUDINAL INFERIOR POS 02 | L1 |  | 2.64 |  |  | 0.245 | 6 | [7 empty] | 0 | 3.8808
| 2 |  |  |  |  | ARMADURA TRANSVERSAL INFERIOR POS 03 | L1 |  | 1.85 |  |  | 0.245 | 12 | [7 empty] | 0 | 5.439
| 2 |  |  |  |  | ARMADURA TRANSVERSAL INFERIOR POS 04 | L1 |  | 2.65 |  |  | 0.245 | 20 | [7 empty] | 0 | 12.985
| 2 |  |  |  |  | ARMADURA TRANSVERSAL INFERIOR POS 05 | L1 |  | 1.8 |  |  | 0.245 | 6 | [7 empty] | 0 | 2.646
[21 empty] | 0 | 0
|  |  | 3.2.2.4 | 103669 | SINAPI/PE | CONCRETAGEM DE PILARES, FCK = 25 MPA, COM USO DE BALDES - LANÇAMENTO, ADENSAMENTO E ACABAMENTO. AF_02/2022 | [15 empty] | 0.39 | M3 | 932.48 | 957.78 | SINAPI/PE 103669
[6 empty] | PILAR NÍVEL 0,00 AO 2,52 | [14 empty] | 0 | 0
| 6 |  |  |  |  | PILAR 01 | V = (L1 x L2 x L3) x TX x QTD |  | 2.52 | 0.2 | 0.2 | [9 empty] | 0 | 0.1008
| 6 |  |  |  |  | PILAR 02 | V = (L1 x L2 x L3) x TX x QTD |  | 0.2 | 0.2 | 2.37 | [9 empty] | 0 | 0.0948
| 6 |  |  |  |  | PILAR 05 | V = (L1 x L2 x L3) x TX x QTD |  | 0.2 | 0.2 | 2.37 | [9 empty] | 0 | 0.0948
| 6 |  |  |  |  | PILAR 06 | V = (L1 x L2 x L3) x TX x QTD |  | 0.2 | 0.2 | 2.37 | [9 empty] | 0 | 0.0948
[21 empty] | 0 | 0
|  |  | 3.2.2.5 | 103682 | SINAPI/PE | CONCRETAGEM DE VIGAS E LAJES, FCK=25 MPA, PARA QUALQUER TIPO DE LAJE COM BALDES EM EDIFICAÇÃO TÉRREA - LANÇAMENTO, ADENSAMENTO E ACABAMENTO. AF_02/2022 | [15 empty] | 0.83 | M3 | 950.86 | 977.7 | SINAPI/PE 103682
[6 empty] | LAJE | [14 empty] | 0 | 0
| 6 | 6 |  |  |  |  | V = (L1 x L2 x L3) x TX x QTD |  | 2.85 | 2.11 | 0.15 |  |  | V = (L1 x L2 x L3) x TX x QTD |  | 0.7 | 0.7 | 0.15 |  |  | 0.0735 | 0.82852
[21 empty] | 0 | 0
|  |  | 3.2.2.6 | 04 | COMP. PRÓP. PMV | FORNECIMENTO E INSTALAÇÃO DE TAMPA DE CONCRETO ARMADO PARA RESERVATÓRIO INFERIOR, 80 X 80CM COM 5 CM DE ESPESSURA DE CONCRETO E 6CM ESPESSURA TOTAL, REQUADRADA COM CANTONEIRA "L" DE ALUMÍNIO ANODIZADO DE ABAS DESIGUAIS A=69MM X B = 30MM X e=1,20MM (0,317KG/M),ACABAMENTO VASSOURADO PARA RECEBER CERÂMICA. INCLUSIVE CAIXILHO EM CANTONEIRA "L" DE ALUMÍNIO PARA INSTALAR NA ABERTURA DO RESERVATÓRIO E ENCAIXE DA TAMPA. | [15 empty] | 1 | UN | 10.6 | 11.22 | COMP. PRÓP. PMV 04
| 1 | [5 empty] | UND | [5 empty] | 1 | [7 empty] | 0 | 1
[21 empty] | 0 | 0
|  |  | 3.2.3 |  |  | MESO/SUPERESTRUTURA/VEDAÇÃO
|  |  | 3.2.3.1 |  |  | MESO/SUPERESTRUTURA
|  |  | 3.2.3.1.1 | 92419 | SINAPI/PE | MONTAGEM E DESMONTAGEM DE FÔRMA DE PILARES RETANGULARES E ESTRUTURAS SIMILARES, PÉ-DIREITO SIMPLES, EM CHAPA DE MADEIRA COMPENSADA RESINADA, 4 UTILIZAÇÕES. AF_09/2020 | [15 empty] | 6.68 | M2 | 90.96 | 94.37 | SINAPI/PE 92419
[6 empty] | PILAR NIVEL +0,10 AO 2,30 | [14 empty] | 0 | 0
| 3 | 3 |  |  |  | PILAR 01 | A = (L1 x L2)x TX x QTD |  | 2.2 | 0.2 |  |  | 4 | A = (L1 x L2)x TX x QTD |  | 0.3 | 0.15 |  |  | 2 | 0.09 | 1.67
| 3 | 3 |  |  |  | PILAR 02 | A = (L1 x L2)x TX x QTD |  | 2.2 | 0.2 |  |  | 4 | A = (L1 x L2)x TX x QTD |  | 0.3 | 0.15 |  |  | 2 | 0.09 | 1.67
| 3 | 3 |  |  |  | PILAR 05 | A = (L1 x L2)x TX x QTD |  | 2.2 | 0.2 |  |  | 4 | A = (L1 x L2)x TX x QTD |  | 0.3 | 0.15 |  |  | 2 | 0.09 | 1.67
| 3 | 3 |  |  |  | PILAR 06 | A = (L1 x L2)x TX x QTD |  | 2.2 | 0.2 |  |  | 4 | A = (L1 x L2)x TX x QTD |  | 0.3 | 0.15 |  |  | 2 | 0.09 | 1.67
[21 empty] | 0 | 0
|  |  | 3.2.3.1.2 | 92456 | SINAPI/PE | MONTAGEM E DESMONTAGEM DE FÔRMA DE VIGA, ESCORAMENTO METÁLICO, PÉ-DIREITO SIMPLES, EM CHAPA DE MADEIRA RESINADA, 4 UTILIZAÇÕES. AF_09/2020 | [15 empty] | 3.07 | M2 | 156.19 | 162.01 | SINAPI/PE 92456
[6 empty] | VIGA NÍVEL +2,30 | [14 empty] | 0 | 0
| 3 |  |  |  |  | VIGA V01 | A = (L1 x L2)x TX x QTD |  | 3 | 0.15 |  |  | 2 | [7 empty] | 0 | 0.9
| 3 |  |  |  |  | VIGA V02 | A = (L1 x L2)x TX x QTD |  | 3 | 0.15 |  |  | 2 | [7 empty] | 0 | 0.9
| 3 |  |  |  |  | VIGA V03 | A = (L1 x L2)x TX x QTD |  | 2.11 | 0.15 |  |  | 2 | [7 empty] | 0 | 0.633
| 3 |  |  |  |  | VIGA V04 | A = (L1 x L2)x TX x QTD |  | 2.11 | 0.15 |  |  | 2 | [7 empty] | 0 | 0.633
[21 empty] | 0 | 0
|  |  | 3.2.3.1.3 | 92510 | SINAPI/PE | MONTAGEM E DESMONTAGEM DE FÔRMA DE LAJE MACIÇA, PÉ-DIREITO SIMPLES, EM CHAPA DE MADEIRA COMPENSADA RESINADA, 2 UTILIZAÇÕES. AF_09/2020 | [15 empty] | 29.7 | M2 | 63.48 | 65.41 | SINAPI/PE 92510
| 3 |  |  |  |  | CRITÉRIOS PARA QUANTIFICAÇÃO DOS SERVIÇOS: Considerado a área da superfície da fôrma de laje em contato com o concreto | A = (L1 x L2)x TX x QTD |  | 4.55 | 3.45 | [10 empty] | 0 | 15.6975
| 3 |  |  |  |  | ÁREA BRUTA | A = (L1 x L2)x TX x QTD |  | 4.55 | 3.45 | [10 empty] | 0 | 15.6975
|  | 3 |  |  |  | Seções vigas e pilares | [7 empty] | A = (L1 x L2)x TX x QTD |  | 10.22 | 0.15 |  |  |  | 1.533 | -1.533
|  | 3 | [11 empty] | A = (L1 x L2)x TX x QTD |  | 0.2 | 0.2 |  |  | 4 | 0.16 | -0.16
[21 empty] | 0 | 0
|  |  | 3.2.3.1.4 | 92761 | SINAPI/PE | ARMAÇÃO DE PILAR OU VIGA DE ESTRUTURA CONVENCIONAL DE CONCRETO ARMADO UTILIZANDO AÇO CA-50 DE 8,0 MM - MONTAGEM. AF_06/2022 | [15 empty] | 22.21 | KG | 12.31 | 12.51 | SINAPI/PE 92761
[6 empty] | VIGA NÍVEL +2,30 | [14 empty] | 0 | 0
| 2 |  |  |  |  | VIGA V01 (POS 01) | L1 |  | 3.96 |  |  | 0.395 | 4 | [7 empty] | 0 | 6.2568
| 2 |  |  |  |  | VIGA V02 (POS 01) | L1 |  | 3.96 |  |  | 0.395 | 4 | [7 empty] | 0 | 6.2568
| 2 |  |  |  |  | VIGA V03 (POS 01) | L1 |  | 3.07 |  |  | 0.395 | 4 | [7 empty] | 0 | 4.8506
| 2 |  |  |  |  | VIGA V04 (POS 01) | L1 |  | 3.07 |  |  | 0.395 | 4 | [7 empty] | 0 | 4.8506
[21 empty] | 0 | 0
|  |  | 3.2.3.1.5 | 92762 | SINAPI/PE | ARMAÇÃO DE PILAR OU VIGA DE ESTRUTURA CONVENCIONAL DE CONCRETO ARMADO UTILIZANDO AÇO CA-50 DE 10,0 MM - MONTAGEM. AF_06/2022 | [15 empty] | 18.92 | KG | 10.94 | 11.09 | SINAPI/PE 92762
[6 empty] | PILAR NIVEL +0,10 AO 2,30 | [14 empty] | 0 | 0
| 2 |  |  |  |  | PILAR 01 (POS 01) | L1 |  | 2.45 |  |  | 0.617 | 4 | [7 empty] | 0 | 6.0466
| 2 |  |  |  |  | PILAR 02 (POS 01) | L1 |  | 2.45 |  |  | 0.395 | 4 | [7 empty] | 0 | 3.871
| 2 |  |  |  |  | PILAR 05 (POS 01) | L1 |  | 2.85 |  |  | 0.395 | 4 | [7 empty] | 0 | 4.503
| 2 |  |  |  |  | PILAR 06 (POS 01) | L1 |  | 2.85 |  |  | 0.395 | 4 | [7 empty] | 0 | 4.503
[21 empty] | 0 | 0
|  |  | 3.2.3.1.6 | 92759 | SINAPI/PE | ARMAÇÃO DE PILAR OU VIGA DE ESTRUTURA CONVENCIONAL DE CONCRETO ARMADO UTILIZANDO AÇO CA-60 DE 5,0 MM - MONTAGEM. AF_06/2022 | [15 empty] | 15.18 | KG | 13.95 | 14.39 | SINAPI/PE 92759
[6 empty] | VIGA NÍVEL +2,30 | [14 empty] | 0 | 0
| 2 |  |  |  |  | VIGA V01 (POS 02) | L1 |  | 0.74 |  |  | 0.154 | 20 | [7 empty] | 0 | 2.2792
| 2 |  |  |  |  | VIGA V02 (POS 02) | L1 |  | 0.74 |  |  | 0.154 | 20 | [7 empty] | 0 | 2.2792
| 2 |  |  |  |  | VIGA V03 (POS 01) | L1 |  | 0.74 |  |  | 0.154 | 15 | [7 empty] | 0 | 1.7094
| 2 |  |  |  |  | VIGA V04 (POS 01) | L1 |  | 0.74 |  |  | 0.154 | 15 | [7 empty] | 0 | 1.7094
[6 empty] | PILAR NIVEL +0,10 AO 2,30 | [14 empty] | 0 | 0
| 2 |  |  |  |  | PILAR 01 (POS 01) | L1 |  | 0.65 |  |  | 0.154 | 18 | [7 empty] | 0 | 1.8018
| 2 |  |  |  |  | PILAR 02 (POS 01) | L1 |  | 0.65 |  |  | 0.154 | 18 | [7 empty] | 0 | 1.8018
| 2 |  |  |  |  | PILAR 05 (POS 02) | L1 |  | 0.65 |  |  | 0.154 | 18 | [7 empty] | 0 | 1.8018
| 2 |  |  |  |  | PILAR 06 (POS 02) | L1 |  | 0.65 |  |  | 0.154 | 18 | [7 empty] | 0 | 1.8018
[21 empty] | 0 | 0
|  |  | 3.2.3.1.7 | 92768 | SINAPI/PE | ARMAÇÃO DE LAJE DE ESTRUTURA CONVENCIONAL DE CONCRETO ARMADO UTILIZANDO AÇO CA-60 DE 5,0 MM - MONTAGEM. AF_06/2022 | [15 empty] | 16.69 | KG | 13.42 | 13.81 | SINAPI/PE 92768
| 2 |  |  |  |  | ARMADURA LONGITUDINAL SUPERIOR POS 06 | L1 |  | 2.4 |  |  | 0.154 | 12 | [7 empty] | 0 | 4.4352
| 2 |  |  |  |  | ARMADURA LONGITUDINAL SUPERIOR POS 07 | L1 |  | 0.95 |  |  | 0.154 | 18 | [7 empty] | 0 | 2.6334
| 2 |  |  |  |  | ARMADURA LONGITUDINAL SUPERIOR POS 08 | L1 |  | 6 |  |  | 0.154 | 1.55 | [7 empty] | 0 | 1.4322
| 2 |  |  |  |  | ARMADURA TRANSVERSAL SUPERIOR POS 09 | L1 |  | 1 |  |  | 0.154 | 20 | [7 empty] | 0 | 3.08
| 2 |  |  |  |  | ARMADURA TRANSVERSAL SUPERIOR POS 10 | L1 |  | 1 |  |  | 0.154 | 18 | [7 empty] | 0 | 2.772
| 2 |  |  |  |  | ARMADURA TRANSVERSAL SUPERIOR POS 11 | L1 |  | 8 |  |  | 0.154 | 1.9 | [7 empty] | 0 | 2.3408
[21 empty] | 0 | 0
|  |  | 3.2.3.1.8 | 92769 | SINAPI/PE | ARMAÇÃO DE LAJE DE ESTRUTURA CONVENCIONAL DE CONCRETO ARMADO UTILIZANDO AÇO CA-50 DE 6,3 MM - MONTAGEM. AF_06/2022 | [15 empty] | 65.54 | KG | 12.61 | 12.85 | SINAPI/PE 92769
| 2 |  |  |  |  | ARMADURA LONGITUDINAL INFERIOR POS 01 | L1 |  | 4.76 |  |  | 0.245 | 24 | [7 empty] | 0 | 27.9888
| 2 |  |  |  |  | ARMADURA LONGITUDINAL INFERIOR POS 02 | L1 |  | 0.85 |  |  | 0.245 | 4 | [7 empty] | 0 | 0.833
| 2 |  |  |  |  | ARMADURA LONGITUDINAL INFERIOR POS 03 | L1 |  | 1 |  |  | 0.245 | 2 | [7 empty] | 0 | 0.49
| 2 |  |  |  |  | ARMADURA LONGITUDINAL INFERIOR POS 04 | L1 |  | 0.65 |  |  | 0.245 | 2 | [7 empty] | 0 | 0.3185
| 2 |  |  |  |  | ARMADURA TRANSVERSAL INFERIOR POS 05 | L1 |  | 4.07 |  |  | 0.245 | 34 | [7 empty] | 0 | 33.9031
| 2 |  |  |  |  | ARMADURA TRANSVERSAL INFERIOR POS 06 | L1 |  | 1.2 |  |  | 0.245 | 4 | [7 empty] | 0 | 1.176
| 2 |  |  |  |  | ARMADURA TRANSVERSAL INFERIOR POS 07 | L1 |  | 0.85 |  |  | 0.245 | 4 | [7 empty] | 0 | 0.833
[21 empty] | 0 | 0
|  |  | 3.2.3.1.9 | 92768 | SINAPI/PE | ARMAÇÃO DE LAJE DE ESTRUTURA CONVENCIONAL DE CONCRETO ARMADO UTILIZANDO AÇO CA-60 DE 5,0 MM - MONTAGEM. AF_06/2022 | [15 empty] | 37.71 | KG | 13.42 | 13.81 | SINAPI/PE 92768
[6 empty] | RESUMO DO QUADRO ARMAÇÃO DA LAJE EXTRAÍDO DO PROJETO ESTRUTURAL PANCHA 01/01 | [14 empty] | 0 | 0
| 2 |  |  |  |  | ARMADURA LONGITUDINAL SUPERIOR POS 08 | L1 |  | 2.05 |  |  | 0.154 | 29 | [7 empty] | 0 | 9.1553
| 2 |  |  |  |  | ARMADURA LONGITUDINAL SUPERIOR POS 09 | L1 |  | 1.8 |  |  | 0.154 | 29 | [7 empty] | 0 | 8.0388
| 2 |  |  |  |  | ARMADURA TRANSVERSAL SUPERIOR POS 01 | L1 |  | 1.8 |  |  | 0.154 | 74 | [7 empty] | 0 | 20.5128
[21 empty] | 0 | 0
|  |  | 3.2.3.1.10 | 103669 | SINAPI/PE | CONCRETAGEM DE PILARES, FCK = 25 MPA, COM USO DE BALDES - LANÇAMENTO, ADENSAMENTO E ACABAMENTO. AF_02/2022 | [15 empty] | 0.38 | M3 | 932.48 | 957.78 | SINAPI/PE 103669
[6 empty] | PILAR NIVEL +0,10 AO 2,30 | [14 empty] | 0 | 0
| 6 |  |  |  |  | PILAR 01 | V = (L1 x L2 x L3) x TX x QTD |  | 0.2 | 0.2 | 2.37 | [9 empty] | 0 | 0.0948
| 6 |  |  |  |  | PILAR 02 | V = (L1 x L2 x L3) x TX x QTD |  | 0.2 | 0.2 | 2.37 | [9 empty] | 0 | 0.0948
| 6 |  |  |  |  | PILAR 05 | V = (L1 x L2 x L3) x TX x QTD |  | 0.2 | 0.2 | 2.37 | [9 empty] | 0 | 0.0948
| 6 |  |  |  |  | PILAR 06 | V = (L1 x L2 x L3) x TX x QTD |  | 0.2 | 0.2 | 2.37 | [9 empty] | 0 | 0.0948
[21 empty] | 0 | 0
|  |  | 3.2.3.1.11 | 103682 | SINAPI/PE | CONCRETAGEM DE VIGAS E LAJES, FCK=25 MPA, PARA QUALQUER TIPO DE LAJE COM BALDES EM EDIFICAÇÃO TÉRREA - LANÇAMENTO, ADENSAMENTO E ACABAMENTO. AF_02/2022 | [15 empty] | 2.58 | M3 | 950.86 | 977.7 | SINAPI/PE 103682
[6 empty] | LAJE | [14 empty] | 0 | 0
| 6 | [5 empty] | V = (L1 x L2 x L3) x TX x QTD |  | 4.55 | 3.45 | 0.15 | [9 empty] | 0 | 2.3546
[6 empty] | VIGA NÍVEL +2,30 | [14 empty] | 0 | 0
| 6 |  |  |  |  | VIGA V01 | V = (L1 x L2 x L3) x TX x QTD |  | 3 | 0.15 | 0.15 | [9 empty] | 0 | 0.0675
| 6 |  |  |  |  | VIGA V02 | V = (L1 x L2 x L3) x TX x QTD |  | 3 | 0.15 | 0.15 | [9 empty] | 0 | 0.0675
| 6 |  |  |  |  | VIGA V03 | V = (L1 x L2 x L3) x TX x QTD |  | 2.11 | 0.15 | 0.15 | [9 empty] | 0 | 0.047475
| 6 |  |  |  |  | VIGA V04 | V = (L1 x L2 x L3) x TX x QTD |  | 2.11 | 0.15 | 0.15 | [9 empty] | 0 | 0.047475
[21 empty] | 0 | 0
|  |  | 3.2.3.2 |  |  | VEDAÇÃO
|  |  | 3.2.3.2.1 | 103328 | SINAPI/PE | ALVENARIA DE VEDAÇÃO DE BLOCOS CERÂMICOS FURADOS NA HORIZONTAL DE 9X19X19 CM (ESPESSURA 9 CM) E ARGAMASSA DE ASSENTAMENTO COM PREPARO EM BETONEIRA. AF_12/2021 | [15 empty] | 24.63 | M2 | 87.94 | 93.39 | SINAPI/PE 103328
[6 empty] | ELEVAÇÃO | [14 empty] | 0 | 0
| 3 | 3 |  |  |  | EIXO 01A - 01B (ABATER VÃO DE ACESSO P02 2,25 X 0,95) | A = (L1 x L2)x TX x QTD |  | 2.25 | 2.37 |  |  |  | A = (L1 x L2)x TX x QTD |  | 2.25 | 0.95 |  |  |  | 2.1375 | 3.195
| 3 | 3 |  |  |  | EIXO 02A - 02B (ABATER VÃO DE PORTA P03 0,80 X 2,00) | A = (L1 x L2)x TX x QTD |  | 2.25 | 2.37 |  |  |  | A = (L1 x L2)x TX x QTD |  | 2 | 0.8 |  |  |  | 1.6 | 3.7325
| 3 |  |  |  |  | EIXO A01 - A02 | A = (L1 x L2)x TX x QTD |  | 2.95 | 2.37 | [10 empty] | 0 | 6.9915
| 3 | 3 |  |  |  | EIXO B01 - B02 (ABATER VÃO DE ACESSO P01 2,67 X 0,95) | A = (L1 x L2)x TX x QTD |  | 2.7 | 2.37 |  |  |  | A = (L1 x L2)x TX x QTD |  | 2.67 | 0.95 |  |  |  | 2.5365 | 3.8625
| 3 |  |  |  |  | BONECA REVESTIMENTO DE TUBO DE QUEDA | A = (L1 x L2)x TX x QTD |  | 0.5 | 2.37 | [10 empty] | 0 | 1.185
| 3 | [5 empty] | A = (L1 x L2)x TX x QTD |  | 0.16 | 2.37 | [10 empty] | 0 | 0.3792
[6 empty] | TORRE DO RESERVATÓRIO | [14 empty] | 0 | 0
| 3 |  |  |  |  | EIXO A01' - A02' | A = (L1 x L2)x TX x QTD |  | 1.5 | 0.8 | [10 empty] | 0 | 1.2
| 3 |  |  |  |  | EIXO B01' - B02' | A = (L1 x L2)x TX x QTD |  | 1.5 | 0.8 | [10 empty] | 0 | 1.2
| 3 |  |  |  |  | EIXO 01A' - 01B' | A = (L1 x L2)x TX x QTD |  | 1.8 | 0.8 | [10 empty] | 0 | 1.44
| 3 |  |  |  |  | EIXO 02A' - 02B' | A = (L1 x L2)x TX x QTD |  | 1.8 | 0.8 | [10 empty] | 0 | 1.44
[21 empty] | 0 | 0
|  |  | 3.3 |  |  | INSTALAÇÕES HIDROSANITÁRIAS/ELÉTRICAS
|  |  | 3.3.1 |  |  | HIDROSANITÁRIA
|  |  | 3.3.1.1 |  |  | ÁGUA FRIA
|  |  | 3.3.1.1.1 |  |  | RESERVATÓRIO SUPERIOR (CAIXA D´ÁGUA) EM POLIETILENO, 1000 LITROS (INCLUSOS TUBOS, CONEXÕES E TORNEIRA DE BÓIA) - FORNECIMENTO E INSTALAÇÃO.
|  |  | 3.3.1.1.1.1 | 102605 | SINAPI/PE | CAIXA D´ÁGUA EM POLIETILENO, 500 LITROS - FORNECIMENTO E INSTALAÇÃO. AF_06/2021 | [15 empty] | 1 | UN | 259.1 | 259.56 | SINAPI/PE 102605
| 1 | [5 empty] | UND | [5 empty] | 1 | [7 empty] | 0 | 1
[21 empty] | 0 | 0
|  |  | 3.3.1.1.1.2 | 102590 | SINAPI/PE | FURO EM CAIXA D'ÁGUA COM ESPESSURA DE 6 ATÉ 8 MM E DIÂMETRO DE 20 MM. AF_06/2021 | [15 empty] | 4 | UN | 5.37 | 5.84 | SINAPI/PE 102590
| 1 |  |  |  |  | ALIMENTAÇÃO CAIXA D´ÁGUA (CONCESSIONÁRIA) | UND | [5 empty] | 1 | [7 empty] | 0 | 1
| 1 |  |  |  |  | ALIMENTAÇÃO CAIXA D´ÁGUA (BOMBA) | UND | [5 empty] | 1 | [7 empty] | 0 | 1
| 1 |  |  |  |  | LIMPEZA | UND | [5 empty] | 1 | [7 empty] | 0 | 1
| 1 |  |  |  |  | EXTRAVASOR/LADRÃO | UND | [5 empty] | 1 | [7 empty] | 0 | 1
[21 empty] | 0 | 0
|  |  | 3.3.1.1.1.3 | 102591 | SINAPI/PE | FURO EM CAIXA D'ÁGUA COM ESPESSURA DE 2 ATÉ 5 MM E DIÂMETRO DE 25 MM. AF_06/2021 | [15 empty] | 2 | UN | 4.21 | 4.59 | SINAPI/PE 102591
| 1 |  |  |  |  | VENTILAÇÃO | UND | [5 empty] | 1 | [7 empty] | 0 | 1
| 1 |  |  |  |  | SAÍDA | UND | [5 empty] | 1 | [7 empty] | 0 | 1
[21 empty] | 0 | 0
|  |  | 3.3.1.1.1.4 | 94783 | SINAPI/PE | ADAPTADOR COM FLANGE E ANEL DE VEDAÇÃO, PVC, SOLDÁVEL, DN 20 MM X 1/2", INSTALADO EM RESERVAÇÃO PREDIAL DE ÁGUA - FORNECIMENTO E INSTALAÇÃO. AF_04/2024 | [15 empty] | 4 | UN | 17.98 | 18.54 | SINAPI/PE 94783
| 1 |  |  |  |  | ALIMENTAÇÃO CAIXA D´ÁGUA (CONCESSIONÁRIA) | UND | [5 empty] | 1 | [7 empty] | 0 | 1
| 1 |  |  |  |  | ALIMENTAÇÃO CAIXA D´ÁGUA (BOMBA) | UND | [5 empty] | 1 | [7 empty] | 0 | 1
| 1 |  |  |  |  | LIMPEZA | UND | [5 empty] | 1 | [7 empty] | 0 | 1
| 1 |  |  |  |  | EXTRAVASOR/LADRÃO | UND | [5 empty] | 1 | [7 empty] | 0 | 1
[21 empty] | 0 | 0
|  |  | 3.3.1.1.1.5 | 94703 | SINAPI/PE | ADAPTADOR COM FLANGE E ANEL DE VEDAÇÃO, PVC, SOLDÁVEL, DN 25 MM X 3/4", INSTALADO EM RESERVAÇÃO PREDIAL DE ÁGUA - FORNECIMENTO E INSTALAÇÃO. AF_04/2024 | [15 empty] | 2 | UN | 19.23 | 19.8 | SINAPI/PE 94703
| 1 |  |  |  |  | VENTILAÇÃO | UND | [5 empty] | 1 | [7 empty] | 0 | 1
| 1 |  |  |  |  | SAÍDA | UND | [5 empty] | 1 | [7 empty] | 0 | 1
[21 empty] | 0 | 0
|  |  | 3.3.1.1.1.6 | 89404 | SINAPI/PE | JOELHO 90 GRAUS, PVC, SOLDÁVEL, DN 20MM, INSTALADO EM RAMAL DE DISTRIBUIÇÃO DE ÁGUA - FORNECIMENTO E INSTALAÇÃO. AF_06/2022 | [15 empty] | 3 | UN | 7.14 | 7.65 | SINAPI/PE 89404
| 1 |  |  |  |  | ALIMENTAÇÃO CAIXA D´ÁGUA (CONCESSIONÁRIA) | UND | [5 empty] | 1 | [7 empty] | 0 | 1
| 1 |  |  |  |  | ALIMENTAÇÃO CAIXA D´ÁGUA (BOMBA) | UND | [5 empty] | 1 | [7 empty] | 0 | 1
| 1 |  |  |  |  | EXTRAVASOR/LADRÃO | UND | [5 empty] | 1 | [7 empty] | 0 | 1
[21 empty] | 0 | 0
|  |  | 3.3.1.1.1.7 | 94673 | SINAPI/PE | CURVA 90 GRAUS, PVC, SOLDÁVEL, DN 25 MM, INSTALADO EM RESERVAÇÃO PREDIAL DE ÁGUA - FORNECIMENTO E INSTALAÇÃO. AF_04/2024 | [15 empty] | 2 | UN | 6.83 | 7.08 | SINAPI/PE 94673
| 1 |  |  |  |  | VENTILAÇÃO | UND | [5 empty] | 1 | [7 empty] | 0 | 1
| 1 |  |  |  |  | SAÍDA | UND | [5 empty] | 1 | [7 empty] | 0 | 1
[21 empty] | 0 | 0
|  |  | 3.3.1.1.1.8 | 94688A | COMP.AJUSTADA | TÊ, PVC, SOLDÁVEL, DN 20 MM INSTALADO EM RESERVAÇÃO DE ÁGUA DE EDIFICAÇÃO QUE POSSUA RESERVATÓRIO DE FIBRA/FIBROCIMENTO FORNECIMENTO E INSTALAÇÃO. AF | [15 empty] | 1 | UN | 9.21 | 9.76 | COMP.AJUSTADA 94688A SINAPI/PE
| 1 |  |  |  |  | LIMPEZA | UND | [5 empty] | 1 | [7 empty] | 0 | 1
[21 empty] | 0 | 0
|  |  | 3.3.1.1.1.9 | 94688 | SINAPI/PE | TÊ, PVC, SOLDÁVEL, DN 25 MM INSTALADO EM RESERVAÇÃO PREDIAL DE ÁGUA - FORNECIMENTO E INSTALAÇÃO. AF_04/2024 | [15 empty] | 1 | UN | 6.54 | 6.87 | SINAPI/PE 94688
| 1 |  |  |  |  | SAÍDA | UND | [5 empty] | 1 | [7 empty] | 0 | 1
[21 empty] | 0 | 0
|  |  | 3.3.1.1.1.10 | 94672 | SINAPI/PE | JOELHO 90 GRAUS COM BUCHA DE LATÃO, PVC, SOLDÁVEL, DN 25 MM X 3/4", INSTALADO EM RESERVAÇÃO PREDIAL DE ÁGUA - FORNECIMENTO E INSTALAÇÃO. AF_04/2024 | [15 empty] | 1 | UN | 5.79 | 6.04 | SINAPI/PE 94672
| 1 |  |  |  |  | ALIMENTAÇÃO CAIXA D´ÁGUA (CONCESSIONÁRIA) | UND | [5 empty] | 1 | [7 empty] | 0 | 1
[21 empty] | 0 | 0
|  |  | 3.3.1.1.1.11 | 94795 | SINAPI/PE | TORNEIRA DE BOIA PARA CAIXA D'ÁGUA, ROSCÁVEL, 1/2" - FORNECIMENTO E INSTALAÇÃO. AF_08/2021 | [15 empty] | 1 | UN | 28.34 | 28.88 | SINAPI/PE 94795
| 1 |  |  |  |  | ALIMENTAÇÃO CAIXA D´ÁGUA (CONCESSIONÁRIA) | UND | [5 empty] | 1 | [7 empty] | 0 | 1
[21 empty] | 0 | 0
|  |  | 3.3.1.1.1.12 | 94489A | COMP.AJUSTADA | REGISTRO DE ESFERA, PVC, SOLDÁVEL, COM VOLANTE, DN 20 MM - FORNECIMENTO E INSTALAÇÃO | [15 empty] | 1 | UN | 28.63 | 28.9 | COMP.AJUSTADA 94489A SINAPI/PE
| 1 |  |  |  |  | LIMPEZA | UND | [5 empty] | 1 | [7 empty] | 0 | 1
[21 empty] | 0 | 0
|  |  | 3.3.1.1.1.13 | 94489 | SINAPI/PE | REGISTRO DE ESFERA, PVC, SOLDÁVEL, COM VOLANTE, DN 25 MM - FORNECIMENTO E INSTALAÇÃO. AF_08/2021 | [15 empty] | 1 | UN | 29.7 | 30.04 | SINAPI/PE 94489
| 1 |  |  |  |  | SAÍDA | UND | [5 empty] | 1 | [7 empty] | 0 | 1
[21 empty] | 0 | 0
|  |  | 3.3.1.1.1.14 | 94648A | COMP.AJUSTADA | TUBO, PVC, SOLDÁVEL, DN 20 MM, INSTALADO EM RESERVAÇÃO DE ÁGUA DE EDIFICAÇÃO QUE POSSUA RESERVATÓRIO DE FIBRA/FIBROCIMENTO FORNECIMENTO E INSTALAÇÃO | [15 empty] | 2.6 | M | 9.02 | 9.48 | COMP.AJUSTADA 94648A SINAPI/PE
| 2 |  |  |  |  | ALIMENTAÇÃO CAIXA D´ÁGUA (CONCESSIONÁRIA) | L1 |  | 0.8 | [11 empty] | 0 | 0.8
| 2 |  |  |  |  | ALIMENTAÇÃO CAIXA D´ÁGUA (BOMBA) | L1 |  | 0.8 | [11 empty] | 0 | 0.8
| 2 |  |  |  |  | LIMPEZA | L1 |  | 0.2 | [11 empty] | 0 | 0.2
| 2 |  |  |  |  | EXTRAVASOR/LADRÃO | L1 |  | 0.8 | [11 empty] | 0 | 0.8
[21 empty] | 0 | 0
|  |  | 3.3.1.1.1.15 | 94648 | SINAPI/PE | TUBO, PVC, SOLDÁVEL, DE 25MM, INSTALADO EM RESERVAÇÃO PREDIAL DE ÁGUA - FORNECIMENTO E INSTALAÇÃO. AF_04/2024 | [15 empty] | 0.95 | M | 6.57 | 6.77 | SINAPI/PE 94648
| 2 |  |  |  |  | VENTILAÇÃO | L1 |  | 0.75 | [11 empty] | 0 | 0.75
| 2 |  |  |  |  | SAÍDA | L1 |  | 0.2 | [11 empty] | 0 | 0.2
[21 empty] | 0 | 0
|  |  | 3.3.1.1.2 |  |  | PONTO D´ÁGUA
|  |  | 3.3.1.1.2.1 | 90443 | SINAPI/PE | RASGO LINEAR MANUAL EM ALVENARIA, PARA RAMAIS/ DISTRIBUIÇÃO DE INSTALAÇÕES HIDRÁULICAS, DIÂMETROS MENORES OU IGUAIS A 40 MM. AF_09/2023 | [15 empty] | 1.72 | M | 7.76 | 8.44 | SINAPI/PE 90443
| 2 |  |  |  |  | DESCIDA D´ÁGUA | L1 |  | 1.72 | [11 empty] | 0 | 1.72
[21 empty] | 0 | 0
|  |  | 3.3.1.1.2.2 | 89401 | SINAPI/PE | TUBO, PVC, SOLDÁVEL, DE 20MM, INSTALADO EM RAMAL DE DISTRIBUIÇÃO DE ÁGUA - FORNECIMENTO E INSTALAÇÃO. AF_06/2022 | [15 empty] | 1.9 | M | 10.59 | 11.19 | SINAPI/PE 89401
| 2 |  |  |  |  | DESCIDA D´ÁGUA | L1 |  | 1.9 | [11 empty] | 0 | 1.9
[21 empty] | 0 | 0
|  |  | 3.3.1.1.2.3 | 90373 | SINAPI/PE | JOELHO 90 GRAUS COM BUCHA DE LATÃO, PVC, SOLDÁVEL, DN 25MM, X 1/2 INSTALADO EM RAMAL OU SUB-RAMAL DE ÁGUA - FORNECIMENTO E INSTALAÇÃO. AF_06/2022 | [15 empty] | 1 | UN | 12.69 | 13.26 | SINAPI/PE 90373
| 1 | [5 empty] | UND | [5 empty] | 1 | [7 empty] | 0 | 1
|  |  | 3.3.1.1.2.4 | 89972A | COMP.AJUSTADA | KIT DE REGISTRO DE GAVETA BRUTO DE LATÃO ¾", INCLUSIVE CONEXÕES, ROSCÁVEL, INSTALADO EM RAMAL DE ÁGUA FRIA, COM MANOPLA E CANOPLA - FORNECIMENTO E INSTALAÇÃO. | [15 empty] | 1 | UN | 100.27 | 101.84 | COMP.AJUSTADA 89972A SINAPI/PE
| 1 | [5 empty] | UND | [5 empty] | 1 | [7 empty] | 0 | 1
|  |  | 3.3.1.1.2.5 | 90466 | SINAPI/PE | CHUMBAMENTO LINEAR EM ALVENARIA PARA RAMAIS/DISTRIBUIÇÃO DE INSTALAÇÕES HIDRÁULICAS COM DIÂMETROS MENORES OU IGUAIS A 40 MM. AF_09/2023 | [15 empty] | 1.72 | M | 15.01 | 16.14 | SINAPI/PE 90466
| 2 |  |  |  |  | DESCIDA D´ÁGUA | L1 |  | 1.72 | [11 empty] | 0 | 1.72
[21 empty] | 0 | 0
|  |  | 3.3.1.1.2.6 | 86885 | SINAPI/PE | ENGATE FLEXÍVEL EM PLÁSTICO BRANCO, 1/2" X 40CM - FORNECIMENTO E INSTALAÇÃO. AF_01/2020 | [15 empty] | 1 | UN | 11.12 | 11.57 | SINAPI/PE 86885
| 1 | [5 empty] | UND | [5 empty] | 1 | [7 empty] | 0 | 1
[21 empty] | 0 | 0
|  |  | 3.3.1.1.2.7 | 86908A | COMP.AJUSTADA | TORNEIRA METALICA CROMADA, DE MESA/BANCADA, PARA COZINHA, BICA MOVEL, COM AREJADOR, 1/2 ", PADRÃO MÉDIO - FORNECIMENTO E INSTALAÇÃO. AF_01/2020 | [15 empty] | 1 | UN | 145.64 | 146.32 | COMP.AJUSTADA 86908A SINAPI/PE
| 1 | [5 empty] | UND | [5 empty] | 1 | [7 empty] | 0 | 1
[21 empty] | 0 | 0
|  |  | 3.3.1.1.2.8 | 100856 | SINAPI/PE | MANOPLA E CANOPLA CROMADA - FORNECIMENTO E INSTALAÇÃO. AF_01/2020 | [15 empty] | 1 | UN | 41.84 | 42.12 | SINAPI/PE 100856
| 1 | [5 empty] | UND | [5 empty] | 1 | [7 empty] | 0 | 1
|  |  | 3.3.1.1.2.9 | 95644 | SINAPI/PE | KIT CAVALETE PARA MEDIÇÃO DE ÁGUA - ENTRADA INDIVIDUALIZADA, EM PVC 32 MM (1"), PARA 1 MEDIDOR - FORNECIMENTO E INSTALAÇÃO (EXCLUSIVE HIDRÔMETRO). AF_03/2024 | [15 empty] | 1 | UN | 225.31 | 232.72 | SINAPI/PE 95644
| 1 |  |  |  |  | SÓ É NECESSÁRIO A INSTALAÇÃO DO CAVALETE PARA O MEDIDOR. O CUSTO DO MEDIDOR É ATRIBUÍDO AO USUÁRIO E TARIFADO NA CONTA DE ENERGIA. | UND | [5 empty] | 1 | [7 empty] | 0 | 1
[21 empty] | 0 | 0
|  |  | 3.3.1.1.2.10 | 86889A | COMP.AJUSTADA | BANCADA/PIA DE AÇO INOXIDÁVEL (AISI 430) COM 1 CUBA CENTRAL, COM VÁLVULA, LISA (SEM ESCORREDOR), DE *0,55 X 1,20* M - FORNECIMENTO E INSTALAÇÃO. | [15 empty] | 1 | UN | 366.32 | 369.48 | COMP.AJUSTADA 86889A SINAPI/PE
| 1 | [5 empty] | UND | [5 empty] | 1 | [7 empty] | 0 | 1
[21 empty] | 0 | 0
|  |  | 3.3.1.1.3 |  |  | RESERVATÓRIO INFERIOR 5.000L (CISTERNA)
|  |  | 3.3.1.1.3.1 |  |  | INFRAESTRUTURA - FUNDAÇÃO/LAJE DE FUNDO
|  |  | 3.3.1.1.3.1.1 | 96616 | SINAPI/PE | LASTRO DE CONCRETO MAGRO, APLICADO EM BLOCOS DE COROAMENTO OU SAPATAS. AF_01/2024 | [15 empty] | 0.23 | M3 | 789.54 | 819.04 | SINAPI/PE 96616
| 6 |  |  |  |  | BLOCO P01 | V = (L1 x L2 x L3) x TX x QTD |  | 0.9 | 0.9 | 0.05 | [9 empty] | 0 | 0.0405
| 6 |  |  |  |  | BLOCO P02 | V = (L1 x L2 x L3) x TX x QTD |  | 0.9 | 0.9 | 0.05 | [9 empty] | 0 | 0.0405
| 6 |  |  |  |  | BLOCO P03 | V = (L1 x L2 x L3) x TX x QTD |  | 0.9 | 0.9 | 0.05 | [9 empty] | 0 | 0.0405
| 6 |  |  |  |  | BLOCO P04 | V = (L1 x L2 x L3) x TX x QTD |  | 0.9 | 0.9 | 0.05 | [9 empty] | 0 | 0.0405
[21 empty] | 0 | 0
[6 empty] | VIGAS TÉRREO - NÍVEL: N + 0.00m (VIGA BALDRAME) | [14 empty] | 0 | 0
| 6 |  |  |  |  | EIXO A01 - A02 (V3) | V = (L1 x L2 x L3) x TX x QTD |  | 0.67 | 0.3 | 0.05 | [9 empty] | 0 | 0.01005
| 6 |  |  |  |  | EIXO B01 - B02 (V1) | V = (L1 x L2 x L3) x TX x QTD |  | 0.67 | 0.3 | 0.05 | [9 empty] | 0 | 0.01005
| 6 |  |  |  |  | EIXO 01A - 01B (V4) | V = (L1 x L2 x L3) x TX x QTD |  | 1.51 | 0.3 | 0.05 | [9 empty] | 0 | 0.02265
| 6 |  |  |  |  | EIXO 02A - 02B (V5) | V = (L1 x L2 x L3) x TX x QTD |  | 1.51 | 0.3 | 0.05 | [9 empty] | 0 | 0.02265
[21 empty] | 0 | 0
|  |  | 3.3.1.1.3.1.2 | 96535 | SINAPI/PE | FABRICAÇÃO, MONTAGEM E DESMONTAGEM DE FÔRMA PARA SAPATA, EM MADEIRA SERRADA, E=25 MM, 4 UTILIZAÇÕES. AF_01/2024 | [15 empty] | 3.84 | M2 | 134.78 | 143.34 | SINAPI/PE 96535
[6 empty] | SAPATA ISOLADA | [14 empty] | 0 | 0
| 3 |  |  |  |  | BLOCO P01 | A = (L1 x L2)x TX x QTD |  | 0.8 | 0.3 |  |  | 4 | [7 empty] | 0 | 0.96
| 3 |  |  |  |  | BLOCO P02 | A = (L1 x L2)x TX x QTD |  | 0.8 | 0.3 |  |  | 4 | [7 empty] | 0 | 0.96
| 3 |  |  |  |  | BLOCO P03 | A = (L1 x L2)x TX x QTD |  | 0.8 | 0.3 |  |  | 4 | [7 empty] | 0 | 0.96
| 3 |  |  |  |  | BLOCO P04 | A = (L1 x L2)x TX x QTD |  | 0.8 | 0.3 |  |  | 4 | [7 empty] | 0 | 0.96
[21 empty] | 0 | 0
|  |  | 3.3.1.1.3.1.3 | 92413 | SINAPI/PE | MONTAGEM E DESMONTAGEM DE FÔRMA DE PILARES RETANGULARES E ESTRUTURAS SIMILARES, PÉ-DIREITO SIMPLES, EM MADEIRA SERRADA, 4 UTILIZAÇÕES. AF_09/2020 | [15 empty] | 7.1 | M2 | 108.44 | 114.7 | SINAPI/PE 92413
[6 empty] | PILAR NIVEL -2,00 AO -1,70 (ARRANQUE) | [14 empty] | 0 | 0
| 3 | 3 |  |  |  | PILAR 01 | A = (L1 x L2)x TX x QTD |  | 0.3 | 0.2 |  |  | 4 | A = (L1 x L2)x TX x QTD |  | 0.3 | 0.15 |  |  | 2 | 0.09 | 0.15
| 3 | 3 |  |  |  | PILAR 02 | A = (L1 x L2)x TX x QTD |  | 0.3 | 0.2 |  |  | 4 | A = (L1 x L2)x TX x QTD |  | 0.3 | 0.15 |  |  | 2 | 0.09 | 0.15
| 3 | 3 |  |  |  | PILAR 03 | A = (L1 x L2)x TX x QTD |  | 0.3 | 0.2 |  |  | 4 | A = (L1 x L2)x TX x QTD |  | 0.3 | 0.15 |  |  | 3 | 0.135 | 0.105
| 3 | 3 |  |  |  | PILAR 04 | A = (L1 x L2)x TX x QTD |  | 0.3 | 0.2 |  |  | 4 | A = (L1 x L2)x TX x QTD |  | 0.3 | 0.15 |  |  | 3 | 0.135 | 0.105
[6 empty] | PILAR NIVEL -2,20 AO +0,10 | [14 empty] | 0 | 0
| 3 | 3 |  |  |  | PILAR 01 | A = (L1 x L2)x TX x QTD |  | 2.2 | 0.2 |  |  | 4 | A = (L1 x L2)x TX x QTD |  | 0.3 | 0.15 |  |  | 2 | 0.09 | 1.67
| 3 | 3 |  |  |  | PILAR 02 | A = (L1 x L2)x TX x QTD |  | 2.2 | 0.2 |  |  | 4 | A = (L1 x L2)x TX x QTD |  | 0.3 | 0.15 |  |  | 2 | 0.09 | 1.67
| 3 | 3 |  |  |  | PILAR 03 | A = (L1 x L2)x TX x QTD |  | 2.2 | 0.2 |  |  | 4 | A = (L1 x L2)x TX x QTD |  | 0.3 | 0.15 |  |  | 3 | 0.135 | 1.625
| 3 | 3 |  |  |  | PILAR 04 | A = (L1 x L2)x TX x QTD |  | 2.2 | 0.2 |  |  | 4 | A = (L1 x L2)x TX x QTD |  | 0.3 | 0.15 |  |  | 3 | 0.135 | 1.625
[21 empty] | 0 | 0
|  |  | 3.3.1.1.3.1.4 | 96536 | SINAPI/PE | FABRICAÇÃO, MONTAGEM E DESMONTAGEM DE FÔRMA PARA VIGA BALDRAME, EM MADEIRA SERRADA, E=25 MM, 4 UTILIZAÇÕES. AF_01/2024 | [15 empty] | 4.06 | M2 | 72.05 | 75.71 | SINAPI/PE 96536
[6 empty] | VIGA BALDRAME | [14 empty] | 0 | 0
| 3 |  |  |  |  | VIGA V01 | A = (L1 x L2)x TX x QTD |  | 1.27 | 0.3 |  |  | 2 | [7 empty] | 0 | 0.762
| 3 |  |  |  |  | VIGA V02 | A = (L1 x L2)x TX x QTD |  | 1.27 | 0.3 |  |  | 2 | [7 empty] | 0 | 0.762
| 3 |  |  |  |  | VIGA V03 | A = (L1 x L2)x TX x QTD |  | 2.11 | 0.3 |  |  | 2 | [7 empty] | 0 | 1.266
| 3 |  |  |  |  | VIGA V04 | A = (L1 x L2)x TX x QTD |  | 2.11 | 0.3 |  |  | 2 | [7 empty] | 0 | 1.266
[21 empty] | 0 | 0
|  |  | 3.3.1.1.3.1.5 | 96546 | SINAPI/PE | ARMAÇÃO DE BLOCO UTILIZANDO AÇO CA-50 DE 10 MM - MONTAGEM. AF_01/2024 | [15 empty] | 19.94 | KG | 13.89 | 14.29 | SINAPI/PE 96546
[6 empty] | Observação: Os comprimentos do aço foram obtidos a partir do projeto estrutural (prancha 01/01), e as taxas estão em conformidade com a norma NBR 7480 – Aço destinado a armaduras para estruturas de concreto armado – Especificações, conforme as tabelas B1 e B2 do Anexo B. | [14 empty] | 0 | 0
[6 empty] | BLOCOS DE FUNDAÇÃO | [14 empty] | 0 | 0
[6 empty] | BLOCO P01 | [14 empty] | 0 | 0
| 2 |  |  |  |  | POS 01 | L1 |  | 1.01 |  |  | 0.617 | 4 | [7 empty] | 0 | 2.4927
| 2 |  |  |  |  | POS 02 | L1 |  | 1.01 |  |  | 0.617 | 4 | [7 empty] | 0 | 2.4927
[6 empty] | BLOCO P02 | [14 empty] | 0 | 0
| 2 |  |  |  |  | POS 01 | L1 |  | 1.01 |  |  | 0.617 | 4 | [7 empty] | 0 | 2.4927
| 2 |  |  |  |  | POS 02 | L1 |  | 1.01 |  |  | 0.617 | 4 | [7 empty] | 0 | 2.4927
[6 empty] | BLOCO P03 | [14 empty] | 0 | 0
| 2 |  |  |  |  | POS 01 | L1 |  | 1.01 |  |  | 0.617 | 4 | [7 empty] | 0 | 2.4927
| 2 |  |  |  |  | POS 02 | L1 |  | 1.01 |  |  | 0.617 | 4 | [7 empty] | 0 | 2.4927
[6 empty] | BLOCO P04 | [14 empty] | 0 | 0
| 2 |  |  |  |  | POS 01 | L1 |  | 1.01 |  |  | 0.617 | 4 | [7 empty] | 0 | 2.4927
| 2 |  |  |  |  | POS 02 | L1 |  | 1.01 |  |  | 0.617 | 4 | [7 empty] | 0 | 2.4927
[21 empty] | 0 | 0
|  |  | 3.3.1.1.3.1.6 | 92762 | SINAPI/PE | ARMAÇÃO DE PILAR OU VIGA DE ESTRUTURA CONVENCIONAL DE CONCRETO ARMADO UTILIZANDO AÇO CA-50 DE 10,0 MM - MONTAGEM. AF_06/2022 | [15 empty] | 19.84 | KG | 10.94 | 11.09 | SINAPI/PE 92762
[6 empty] | PILAR (ARRANQUE DO PILAR) | [14 empty] | 0 | 0
[6 empty] | PILAR 01 | [14 empty] | 0 | 0
| 2 |  |  |  |  | POS 03 | L1 |  | 0.92 |  |  | 0.617 | 4 | [7 empty] | 0 | 2.2706
[6 empty] | PILAR 02 | [14 empty] | 0 | 0
| 2 |  |  |  |  | POS 03 | L1 |  | 0.92 |  |  | 0.617 | 4 | [7 empty] | 0 | 2.2706
[6 empty] | PILAR | [14 empty] | 0 | 0
[6 empty] | PILAR 01 | [14 empty] | 0 | 0
| 2 |  |  |  |  | POS 01 | L1 |  | 3.1 |  |  | 0.617 | 4 | [7 empty] | 0 | 7.6508
[6 empty] | PILAR 02 | [14 empty] | 0 | 0
| 2 |  |  |  |  | POS 01 | L1 |  | 3.1 |  |  | 0.617 | 4 | [7 empty] | 0 | 7.6508
[21 empty] | 0 | 0
|  |  | 3.3.1.1.3.1.7 | 92763 | SINAPI/PE | ARMAÇÃO DE PILAR OU VIGA DE ESTRUTURA CONVENCIONAL DE CONCRETO ARMADO UTILIZANDO AÇO CA-50 DE 12,5 MM - MONTAGEM. AF_06/2022 | [15 empty] | 30.82 | KG | 9.18 | 9.28 | SINAPI/PE 92763
[6 empty] | PILAR (ARRANQUE DO PILAR) | [14 empty] | 0 | 0
[6 empty] | PILAR 03 | [14 empty] | 0 | 0
| 2 |  |  |  |  | POS 03 | L1 |  | 1.05 |  |  | 0.963 | 4 | [7 empty] | 0 | 4.0446
[6 empty] | PILAR 04 | [14 empty] | 0 | 0
| 2 |  |  |  |  | POS 03 | L1 |  | 1.05 |  |  | 0.963 | 4 | [7 empty] | 0 | 4.0446
[6 empty] | PILAR | [14 empty] | 0 | 0
[6 empty] | PILAR 03 | [14 empty] | 0 | 0
| 2 |  |  |  |  | POS 01 | L1 |  | 2.95 |  |  | 0.963 | 4 | [7 empty] | 0 | 11.3634
[6 empty] | PILAR 04 | [14 empty] | 0 | 0
| 2 |  |  |  |  | POS 03 | L1 |  | 2.95 |  |  | 0.963 | 4 | [7 empty] | 0 | 11.3634
[21 empty] | 0 | 0
|  |  | 3.3.1.1.3.1.8 | 92761 | SINAPI/PE | ARMAÇÃO DE PILAR OU VIGA DE ESTRUTURA CONVENCIONAL DE CONCRETO ARMADO UTILIZANDO AÇO CA-50 DE 8,0 MM - MONTAGEM. AF_06/2022 | [15 empty] | 25 | KG | 12.31 | 12.51 | SINAPI/PE 92761
[6 empty] | PILAR | [14 empty] | 0 | 0
[6 empty] | PILAR 03 | [14 empty] | 0 | 0
| 2 |  |  |  |  | POS 02 | L1 |  | 0.64 |  |  | 0.963 | 7 | [7 empty] | 0 | 4.3142
[6 empty] | PILAR 04 | [14 empty] | 0 | 0
| 2 |  |  |  |  | POS 02 | L1 |  | 0.64 |  |  | 0.963 | 7 | [7 empty] | 0 | 4.3142
[6 empty] | VIGA BALDRAME | [14 empty] | 0 | 0
[6 empty] | VIGA V01 | [14 empty] | 0 | 0
| 2 |  |  |  |  | POS. 01 | L1 |  | 2.11 |  |  | 0.395 | 2 | [7 empty] | 0 | 1.6669
| 2 |  |  |  |  | POS. 02 | L1 |  | 2.23 |  |  | 0.395 | 2 | [7 empty] | 0 | 1.7617
[6 empty] | VIGA V02 | [14 empty] | 0 | 0
| 2 |  |  |  |  | POS. 01 | L1 |  | 2.11 |  |  | 0.395 | 2 | [7 empty] | 0 | 1.6669
| 2 |  |  |  |  | POS. 02 | L1 |  | 2.23 |  |  | 0.395 | 2 | [7 empty] | 0 | 1.7617
[6 empty] | VIGA V03 | [14 empty] | 0 | 0
| 2 |  |  |  |  | POS. 01 | L1 |  | 2.95 |  |  | 0.395 | 2 | [7 empty] | 0 | 2.3305
| 2 |  |  |  |  | POS. 02 | L1 |  | 3.07 |  |  | 0.395 | 2 | [7 empty] | 0 | 2.4253
[6 empty] | VIGA V04 | [14 empty] | 0 | 0
| 2 |  |  |  |  | POS. 01 | L1 |  | 2.95 |  |  | 0.395 | 2 | [7 empty] | 0 | 2.3305
| 2 |  |  |  |  | POS. 02 | L1 |  | 3.07 |  |  | 0.395 | 2 | [7 empty] | 0 | 2.4253
[21 empty] | 0 | 0
|  |  | 3.3.1.1.3.1.9 | 92759 | SINAPI/PE | ARMAÇÃO DE PILAR OU VIGA DE ESTRUTURA CONVENCIONAL DE CONCRETO ARMADO UTILIZANDO AÇO CA-60 DE 5,0 MM - MONTAGEM. AF_06/2022 | [15 empty] | 13.46 | KG | 13.95 | 14.39 | SINAPI/PE 92759
[6 empty] | PILAR (ARRANQUE DO PILAR) | [14 empty] | 0 | 0
[6 empty] | PILAR 01 | [14 empty] | 0 | 0
| 2 |  |  |  |  | POS 04 | L1 |  | 0.64 |  |  | 0.154 | 3 | [7 empty] | 0 | 0.29568
[6 empty] | PILAR 02 | [14 empty] | 0 | 0
| 2 |  |  |  |  | POS 04 | L1 |  | 0.64 |  |  | 0.154 | 3 | [7 empty] | 0 | 0.29568
[6 empty] | PILAR 03 | [14 empty] | 0 | 0
| 2 |  |  |  |  | POS 08 | L1 |  | 0.64 |  |  | 0.154 | 3 | [7 empty] | 0 | 0.29568
[6 empty] | PILAR 04 | [14 empty] | 0 | 0
| 2 |  |  |  |  | POS 08 | L1 |  | 0.64 |  |  | 0.154 | 3 | [7 empty] | 0 | 0.29568
[6 empty] | PILAR | [14 empty] | 0 | 0
[6 empty] | PILAR 01 | [14 empty] | 0 | 0
| 2 |  |  |  |  | POS 01 | L1 |  | 0.65 |  |  | 0.154 | 19 | [7 empty] | 0 | 1.9019
[6 empty] | PILAR 02 | [14 empty] | 0 | 0
| 2 |  |  |  |  | POS 01 | L1 |  | 0.65 |  |  | 0.154 | 19 | [7 empty] | 0 | 1.9019
[6 empty] | PILAR 03 | [14 empty] | 0 | 0
| 2 |  |  |  |  | POS 01 | L1 |  | 0.65 |  |  | 0.154 | 15 | [7 empty] | 0 | 1.5015
[6 empty] | PILAR 04 | [14 empty] | 0 | 0
| 2 |  |  |  |  | POS 01 | L1 |  | 0.65 |  |  | 0.154 | 15 | [7 empty] | 0 | 1.5015
[21 empty] | 0 | 0
[6 empty] | VIGA BALDRAME | [14 empty] | 0 | 0
[6 empty] | VIGA V01 | [14 empty] | 0 | 0
| 2 |  |  |  |  | POS. 03 | L1 |  | 0.74 |  |  | 0.154 | 9 | [7 empty] | 0 | 1.0256
[6 empty] | VIGA V02 | [14 empty] | 0 | 0
| 2 |  |  |  |  | POS. 03 | L1 |  | 0.74 |  |  | 0.154 | 9 | [7 empty] | 0 | 1.0256
[6 empty] | VIGA V03 | [14 empty] | 0 | 0
| 2 |  |  |  |  | POS. 03 | L1 |  | 0.74 |  |  | 0.154 | 15 | [7 empty] | 0 | 1.7094
[6 empty] | VIGA V04 | [14 empty] | 0 | 0
| 2 |  |  |  |  | POS. 03 | L1 |  | 0.74 |  |  | 0.154 | 15 | [7 empty] | 0 | 1.7094
[21 empty] | 0 | 0
|  |  | 3.3.1.1.3.1.10 | 94971 | SINAPI/PE | CONCRETO FCK = 25MPA, TRAÇO 1:2,3:2,7 (EM MASSA SECA DE CIMENTO/ AREIA MÉDIA/ BRITA 1) - PREPARO MECÂNICO COM BETONEIRA 600 L. AF_05/2021 | [15 empty] | 1.49 | M3 | 484.89 | 490.71 | SINAPI/PE 94971
[6 empty] | BLOCOS | [14 empty] | 0 | 0
| 6 |  |  |  |  | BLOCO P01 | V = (L1 x L2 x L3) x TX x QTD |  | 0.8 | 0.8 | 0.3 | [9 empty] | 0 | 0.192
| 6 |  |  |  |  | BLOCO P02 | V = (L1 x L2 x L3) x TX x QTD |  | 0.8 | 0.8 | 0.3 | [9 empty] | 0 | 0.192
| 6 |  |  |  |  | BLOCO P03 | V = (L1 x L2 x L3) x TX x QTD |  | 0.8 | 0.8 | 0.3 | [9 empty] | 0 | 0.192
| 6 |  |  |  |  | BLOCO P04 | V = (L1 x L2 x L3) x TX x QTD |  | 0.8 | 0.8 | 0.3 | [9 empty] | 0 | 0.192
[6 empty] | PILAR (ARRANQUE DO PILAR) | [14 empty] | 0 | 0
| 6 |  |  |  |  | PILAR 01 | V = (L1 x L2 x L3) x TX x QTD |  | 0.2 | 0.2 | 0.3 | [9 empty] | 0 | 0.012
| 6 |  |  |  |  | PILAR 02 | V = (L1 x L2 x L3) x TX x QTD |  | 0.2 | 0.2 | 0.3 | [9 empty] | 0 | 0.012
| 6 |  |  |  |  | PILAR 03 | V = (L1 x L2 x L3) x TX x QTD |  | 0.2 | 0.2 | 0.3 | [9 empty] | 0 | 0.012
| 6 |  |  |  |  | PILAR 04 | V = (L1 x L2 x L3) x TX x QTD |  | 0.2 | 0.2 | 0.3 | [9 empty] | 0 | 0.012
[6 empty] | PILAR | [14 empty] | 0 | 0
| 6 |  |  |  |  | PILAR 01 | V = (L1 x L2 x L3) x TX x QTD |  | 0.2 | 0.2 | 2.3 | [9 empty] | 0 | 0.092
| 6 |  |  |  |  | PILAR 02 | V = (L1 x L2 x L3) x TX x QTD |  | 0.2 | 0.2 | 2.3 | [9 empty] | 0 | 0.092
| 6 |  |  |  |  | PILAR 03 | V = (L1 x L2 x L3) x TX x QTD |  | 0.2 | 0.2 | 2.3 | [9 empty] | 0 | 0.092
| 6 |  |  |  |  | PILAR 04 | V = (L1 x L2 x L3) x TX x QTD |  | 0.2 | 0.2 | 2.3 | [9 empty] | 0 | 0.092
[21 empty] | 0 | 0
[6 empty] | VIGA BALDRAME | [14 empty] | 0 | 0
| 6 |  |  |  |  | VIGA V01 | V = (L1 x L2 x L3) x TX x QTD |  | 1.27 | 0.15 | 0.3 | [9 empty] | 0 | 0.05715
| 6 |  |  |  |  | VIGA V02 | V = (L1 x L2 x L3) x TX x QTD |  | 1.27 | 0.15 | 0.3 | [9 empty] | 0 | 0.05715
| 6 |  |  |  |  | VIGA V03 | V = (L1 x L2 x L3) x TX x QTD |  | 2.11 | 0.15 | 0.3 | [9 empty] | 0 | 0.09495
| 6 |  |  |  |  | VIGA V04 | V = (L1 x L2 x L3) x TX x QTD |  | 2.11 | 0.15 | 0.3 | [9 empty] | 0 | 0.09495
[21 empty] | 0 | 0
|  |  | 3.3.1.1.3.1.11 | 103670 | SINAPI/PE | LANÇAMENTO COM USO DE BALDES, ADENSAMENTO E ACABAMENTO DE CONCRETO EM ESTRUTURAS. AF_02/2022 | [15 empty] | 1.49 | M3 | 300.22 | 325.52 | SINAPI/PE 103670
| 1 |  |  |  |  | 94971 - CONCRETO FCK = 25MPA, TRAÇO 1:2,3:2,7 (EM MASSA SECA DE CIMENTO/ AREIA MÉDIA/ BRITA 1) - PREPARO MECÂNICO COM BETONEIRA 600 L. AF_05/2021 - M3 | UND | [5 empty] | 1.49 | [7 empty] | 0 | 1.49
[21 empty] | 0 | 0
|  |  | 3.3.1.1.3.1.12 | 97113 | SINAPI/PE | APLICAÇÃO DE LONA PLÁSTICA PARA EXECUÇÃO DE PAVIMENTOS DE CONCRETO. AF_04/2022 | [15 empty] | 3.06 | M2 | 2.41 | 2.43 | SINAPI/PE 97113
| 3 |  |  |  |  | APLICADA EM SUSBTITUIÇÃO DO CONCRETO MAGRO | A = (L1 x L2)x TX x QTD |  | 2.11 | 1.32 |  | 1.1 | [8 empty] | 0 | 3.0637
[21 empty] | 0 | 0
|  |  | 3.3.1.1.3.1.13 | 92768 | SINAPI/PE | ARMAÇÃO DE LAJE DE ESTRUTURA CONVENCIONAL DE CONCRETO ARMADO UTILIZANDO AÇO CA-60 DE 5,0 MM - MONTAGEM. AF_06/2022 | [15 empty] | 7.9 | KG | 13.42 | 13.81 | SINAPI/PE 92768
| 2 |  |  |  |  | ARMADURA LONGITUDINAL SUPERIOR - POS 03 | L1 |  | 1.74 |  |  | 0.154 | 18 | [7 empty] | 0 | 4.8233
| 2 |  |  |  |  | ARMADURA TRANSVERSAL SUPERIOR - POS 04 | L1 |  | 1 |  |  | 0.154 | 10 | [7 empty] | 0 | 1.54
| 2 |  |  |  |  | ARMADURA TRANSVERSAL SUPERIOR - POS 05 | L1 |  | 1 |  |  | 0.154 | 10 | [7 empty] | 0 | 1.54
[21 empty] | 0 | 0
|  |  | 3.3.1.1.3.1.14 | 92769 | SINAPI/PE | ARMAÇÃO DE LAJE DE ESTRUTURA CONVENCIONAL DE CONCRETO ARMADO UTILIZANDO AÇO CA-50 DE 6,3 MM - MONTAGEM. AF_06/2022 | [15 empty] | 8.9 | KG | 12.61 | 12.85 | SINAPI/PE 92769
| 2 |  |  |  |  | ARMADURA LONGITUDINAL INFERIOR - POS 01 | L1 |  | 1.74 |  |  | 0.154 | 18 | [7 empty] | 0 | 4.8233
| 2 |  |  |  |  | ARMADURA TRANSVERSAL INFERIOR - POS 02 | L1 |  | 2.65 |  |  | 0.154 | 10 | [7 empty] | 0 | 4.081
[21 empty] | 0 | 0
|  |  | 3.3.1.1.3.1.15 | 94971 | SINAPI/PE | CONCRETO FCK = 25MPA, TRAÇO 1:2,3:2,7 (EM MASSA SECA DE CIMENTO/ AREIA MÉDIA/ BRITA 1) - PREPARO MECÂNICO COM BETONEIRA 600 L. AF_05/2021 | [15 empty] | 0.42 | M3 | 484.89 | 490.71 | SINAPI/PE 94971
| 6 | [5 empty] | V = (L1 x L2 x L3) x TX x QTD |  | 2.11 | 1.32 | 0.15 | [9 empty] | 0 | 0.41778
[21 empty] | 0 | 0
|  |  | 3.3.1.1.3.1.16 | 103670 | SINAPI/PE | LANÇAMENTO COM USO DE BALDES, ADENSAMENTO E ACABAMENTO DE CONCRETO EM ESTRUTURAS. AF_02/2022 | [15 empty] | 0.42 | M3 | 300.22 | 325.52 | SINAPI/PE 103670
| 1 |  |  |  |  | 94971 - CONCRETO FCK = 25MPA, TRAÇO 1:2,3:2,7 (EM MASSA SECA DE CIMENTO/ AREIA MÉDIA/ BRITA 1) - PREPARO MECÂNICO COM BETONEIRA 600 L. AF_05/2021 - M3 | UND | [5 empty] | 0.42 | [7 empty] | 0 | 0.42
[21 empty] | 0 | 0
|  |  | 3.3.1.1.3.1.17 | 93382 | SINAPI/PE | REATERRO MANUAL DE VALAS, COM COMPACTADOR DE SOLOS DE PERCUSSÃO. AF_08/2023 | [15 empty] | 14.54 | M3 | 25.56 | 27.42 | SINAPI/PE 93382
[6 empty] | ATERRO DO CAIXÃO | [14 empty] | 0 | 0
[6 empty] | O VOLUME DO REATERRO SERÁ EFETIVADO PELA DIFERENÇA ENTRE O VOLUME ESCAVADO E OS VOLUMES DAS PEÇAS ATERRADAS, SAPATAS, VIGAS BALDRAMES E LASTRO DE CONCRETO | [14 empty] | 0 | 0
| 1 |  |  |  |  | 96521 - ESCAVAÇÃO MECANIZADA PARA BLOCO DE COROAMENTO OU SAPATA COM RETROESCAVADEIRA (INCLUINDO ESCAVAÇÃO PARA COLOCAÇÃO DE FÔRMAS). AF_01/2024 - M3 | UND | [5 empty] | 25.4992 | [7 empty] | 0 | 25.4992
|  | 1 |  |  |  | 96616 - LASTRO DE CONCRETO MAGRO, APLICADO EM BLOCOS DE COROAMENTO OU SAPATAS. AF_01/2024 - M3 | [7 empty] | UND | [5 empty] | 0.23 | 0.23 | -0.23
|  | 1 |  |  |  | 94971 - CONCRETO FCK = 25MPA, TRAÇO 1:2,3:2,7 (EM MASSA SECA DE CIMENTO/ AREIA MÉDIA/ BRITA 1) - PREPARO MECÂNICO COM BETONEIRA 600 L. AF_05/2021 - M3 | [7 empty] | UND | [5 empty] | 0.768 | 0.768 | -0.768
|  | 6 |  |  |  | ABATER VOLUME DO RESERVATÓRIO INFERIOR | [7 empty] | V = (L1 x L2 x L3) x TX x QTD |  | 2.46 | 1.62 | 2.5 |  |  | 9.963 | -9.963
[21 empty] | 0 | 0
|  |  | 3.3.1.1.3.2 |  |  | ELEVAÇÃO
|  |  | 3.3.1.1.3.2.1 | 103328 | SINAPI/PE | ALVENARIA DE VEDAÇÃO DE BLOCOS CERÂMICOS FURADOS NA HORIZONTAL DE 9X19X19 CM (ESPESSURA 9 CM) E ARGAMASSA DE ASSENTAMENTO COM PREPARO EM BETONEIRA. AF_12/2021 | [15 empty] | 10.82 | M2 | 87.94 | 93.39 | SINAPI/PE 103328
| 3 |  |  |  |  | FECHAMENTO VIGA V01 | A = (L1 x L2)x TX x QTD |  | 1.27 | 1.6 | [10 empty] | 0 | 2.032
| 3 |  |  |  |  | FECHAMENTO VIGA V02 | A = (L1 x L2)x TX x QTD |  | 1.27 | 1.6 | [10 empty] | 0 | 2.032
| 3 |  |  |  |  | FECHAMENTO VIGA V03 | A = (L1 x L2)x TX x QTD |  | 2.11 | 1.6 | [10 empty] | 0 | 3.376
| 3 |  |  |  |  | FECHAMENTO VIGA V04 | A = (L1 x L2)x TX x QTD |  | 2.11 | 1.6 | [10 empty] | 0 | 3.376
[21 empty] | 0 | 0
|  |  | 3.3.1.1.3.2.2 | 87893 | SINAPI/PE | CHAPISCO APLICADO EM ALVENARIA (SEM PRESENÇA DE VÃOS) E ESTRUTURAS DE CONCRETO DE FACHADA, COM COLHER DE PEDREIRO. ARGAMASSA TRAÇO 1:3 COM PREPARO MANUAL. AF_10/2022 | [15 empty] | 13.03 | M2 | 7.31 | 7.8 | SINAPI/PE 87893
| 3 |  |  |  |  | FECHAMENTO VIGA V01 | A = (L1 x L2)x TX x QTD |  | 1.32 | 1.9 | [10 empty] | 0 | 2.508
| 3 |  |  |  |  | FECHAMENTO VIGA V02 | A = (L1 x L2)x TX x QTD |  | 1.32 | 1.9 | [10 empty] | 0 | 2.508
| 3 |  |  |  |  | FECHAMENTO VIGA V03 | A = (L1 x L2)x TX x QTD |  | 2.11 | 1.9 | [10 empty] | 0 | 4.009
| 3 |  |  |  |  | FECHAMENTO VIGA V04 | A = (L1 x L2)x TX x QTD |  | 2.11 | 1.9 | [10 empty] | 0 | 4.009
[21 empty] | 0 | 0
|  |  | 3.3.1.1.3.2.3 | 98562 | SINAPI/PE | IMPERMEABILIZAÇÃO DE SUPERFÍCIE COM ARGAMASSA DE CIMENTO E AREIA, COM ADITIVO IMPERMEABILIZANTE, E = 1,5CM. AF_09/2023 | [15 empty] | 15.82 | M2 | 48.75 | 51.73 | SINAPI/PE 98562
| 3 |  |  |  |  | PISO | A = (L1 x L2)x TX x QTD |  | 2.11 | 1.32 | [10 empty] | 0 | 2.7852
[21 empty] | 0 | 0
[6 empty] | ALVENARIAS | [14 empty] | 0 | 0
| 3 |  |  |  |  | FECHAMENTO VIGA V01 | A = (L1 x L2)x TX x QTD |  | 1.32 | 1.9 | [10 empty] | 0 | 2.508
| 3 |  |  |  |  | FECHAMENTO VIGA V02 | A = (L1 x L2)x TX x QTD |  | 1.32 | 1.9 | [10 empty] | 0 | 2.508
| 3 |  |  |  |  | FECHAMENTO VIGA V03 | A = (L1 x L2)x TX x QTD |  | 2.11 | 1.9 | [10 empty] | 0 | 4.009
| 3 |  |  |  |  | FECHAMENTO VIGA V04 | A = (L1 x L2)x TX x QTD |  | 2.11 | 1.9 | [10 empty] | 0 | 4.009
[21 empty] | 0 | 0
|  |  | 3.3.1.1.3 |  |  | SISTEMA ELEVATÓRIO DE ÁGUA
|  |  | 3.3.1.1.3.1 | 102111 | SINAPI/PE | BOMBA CENTRÍFUGA, MONOFÁSICA, 0,5 CV OU 0,49 HP, HM 6 A 20 M, Q 1,2 A 8,3 M3/H - FORNECIMENTO E INSTALAÇÃO. AF_12/2020 | [15 empty] | 1 | UN | 740.95 | 752.66 | SINAPI/PE 102111
| 1 | [5 empty] | UND | [5 empty] | 1 | [7 empty] | 0 | 1
[21 empty] | 0 | 0
|  |  | 3.3.1.1.3.2 | 89355 | SINAPI/PE | TUBO, PVC, SOLDÁVEL, DE 20MM, INSTALADO EM RAMAL OU SUB-RAMAL DE ÁGUA - FORNECIMENTO E INSTALAÇÃO. AF_06/2022 | [15 empty] | 5.17 | M | 20.11 | 21.54 | SINAPI/PE 89355
| 2 |  |  |  |  | TUBO DE RECALQUE | L1 |  | 3 | [11 empty] | 0 | 3
| 2 |  |  |  |  | TUBO DE SUCÇÃO, BOMBA /RESERVA. INF. | L1 |  | 2.17 | [11 empty] | 0 | 2.17
[21 empty] | 0 | 0
|  |  | 3.3.1.1.3.3 | 90374A | COMP.AJUSTADA | TÊ PVC, ROSCÁVEL, 90°, 1/2", ÁGUA FRIA, INSTALADO TUBULAÇÃO DE SUCÇÃO DE BOMBA D´ÁGUA - FORNECIMENTO E INSTALAÇÃO. | [15 empty] | 1 | UN | 12.38 | 13.04 | COMP.AJUSTADA 90374A SINAPI/PE
| 1 | [5 empty] | UND | [5 empty] | 1 | [7 empty] | 0 | 1
[21 empty] | 0 | 0
|  |  | 3.3.1.1.3.4 | 15143.8.2 | COMP.AJUSTADA | CAP (TAMPÃO) DE PVC BRANCO ROSCÁVEL 1/2"", FORNECIMENTO E INSTALAÇÃO | [15 empty] | 1 | M | 6.24 | 6.64 | COMP.AJUSTADA 15143.8.2 TCPO 13
| 1 | [5 empty] | UND | [5 empty] | 1 | [7 empty] | 0 | 1
[21 empty] | 0 | 0
|  |  | 3.3.1.1.3.5 | 104049 | SINAPI/PE | ADAPTADOR, PVC, CURTO COM BOLSA E ROSCA, 20 MM X 1/2", PARA LIGAÇÃO PREDIAL DE ÁGUA. AF_06/2022 | [15 empty] | 7 | UN | 4.75 | 5.05 | SINAPI/PE 104049
| 1 |  |  |  |  | BOMBA | UND | [5 empty] | 2 | [7 empty] | 0 | 2
| 1 |  |  |  |  | ADAPTADOR COM FLANGE | UND | [5 empty] | 4 | [7 empty] | 0 | 4
| 1 |  |  |  |  | VÁLVULA PÉ DE POÇO | UND | [5 empty] | 1 | [7 empty] | 0 | 1
[21 empty] | 0 | 0
|  |  | 3.3.1.1.3.6 | 90371A | COMP.AJUSTADA | REGISTRO DE ESFERA, PVC, ROSCÁVEL, COM VOLANTE, 1/2" - FORNECIMENTO E INSTALAÇÃO. | [15 empty] | 2 | UN | 24.39 | 24.78 | COMP.AJUSTADA 90371A SINAPI/PE
| 1 |  |  |  |  | REGISTRO NA TUBULAÇÃO DE RECALQUE | UND | [5 empty] | 2 | [7 empty] | 0 | 2
[21 empty] | 0 | 0
|  |  | 3.3.1.1.3.7 | 94703A | COMP.AJUSTADA | ADAPTADOR COM FLANGE E ANEL DE VEDAÇÃO, PVC, SOLDÁVEL, DN 20 MM X 1/2" , INSTALADO EM RESERVAÇÃO DE ÁGUA DE EDIFICAÇÃO QUE POSSUA RESERVATÓRIO DE FIBRA/FIBROCIMENTO FORNECIMENTO E INSTALAÇÃO. AF_06/2016 | [15 empty] | 2 | UN | 17.98 | 18.45 | COMP.AJUSTADA 94703A SINAPI/PE
| 1 |  |  |  |  | BOMBA | UND | [5 empty] | 2 | [7 empty] | 0 | 2
[21 empty] | 0 | 0
|  |  | 3.3.1.1.3.8 | 103010 | SINAPI/PE | VÁLVULA DE RETENÇÃO, DE BRONZE, PÉ COM CRIVOS, ROSCÁVEL, 3/4" - FORNECIMENTO E INSTALAÇÃO. AF_08/2021 | [15 empty] | 1 | UN | 87.77 | 88.01 | SINAPI/PE 103010
| 1 | [5 empty] | UND | [5 empty] | 1 | [7 empty] | 0 | 1
[21 empty] | 0 | 0
|  |  | 3.3.1.2 |  |  | ESGOTO (ÁGUAS CINZAS)
|  |  | 3.3.1.2.1 | 90443 | SINAPI/PE | RASGO LINEAR MANUAL EM ALVENARIA, PARA RAMAIS/ DISTRIBUIÇÃO DE INSTALAÇÕES HIDRÁULICAS, DIÂMETROS MENORES OU IGUAIS A 40 MM. AF_09/2023 | [15 empty] | 0.6 | M | 7.76 | 8.44 | SINAPI/PE 90443
| 2 |  |  |  |  | DESCIDA D´ÁGUA | L1 |  | 0.6 | [11 empty] | 0 | 0.6
[21 empty] | 0 | 0
|  |  | 3.3.1.2.2 | 89801 | SINAPI/PE | JOELHO 90 GRAUS, PVC, SERIE NORMAL, ESGOTO PREDIAL, DN 50 MM, JUNTA ELÁSTICA, FORNECIDO E INSTALADO EM PRUMADA DE ESGOTO SANITÁRIO OU VENTILAÇÃO. AF_08/2022 | [15 empty] | 2 | UN | 10.04 | 10.19 | SINAPI/PE 89801
| 1 | [5 empty] | UND | [5 empty] | 2 | [7 empty] | 0 | 2
[21 empty] | 0 | 0
|  |  | 3.3.1.2.3 | 89798 | SINAPI/PE | TUBO PVC, SERIE NORMAL, ESGOTO PREDIAL, DN 50 MM, FORNECIDO E INSTALADO EM PRUMADA DE ESGOTO SANITÁRIO OU VENTILAÇÃO. AF_08/2022 | [15 empty] | 0.5 | M | 12.24 | 12.42 | SINAPI/PE 89798
| 2 | [5 empty] | L1 |  | 0.5 | [11 empty] | 0 | 0.5
[21 empty] | 0 | 0
|  |  | 3.3.1.2.4 | 90466 | SINAPI/PE | CHUMBAMENTO LINEAR EM ALVENARIA PARA RAMAIS/DISTRIBUIÇÃO DE INSTALAÇÕES HIDRÁULICAS COM DIÂMETROS MENORES OU IGUAIS A 40 MM. AF_09/2023 | [15 empty] | 0.6 | M | 15.01 | 16.14 | SINAPI/PE 90466
| 2 |  |  |  |  | DESCIDA D´ÁGUA | L1 |  | 0.6 | [11 empty] | 0 | 0.6
[21 empty] | 0 | 0
|  |  | 3.3.1.2.5 | 89712 | SINAPI/PE | TUBO PVC, SERIE NORMAL, ESGOTO PREDIAL, DN 50 MM, FORNECIDO E INSTALADO EM RAMAL DE DESCARGA OU RAMAL DE ESGOTO SANITÁRIO. AF_08/2022 | [15 empty] | 0.5 | M | 25.87 | 27.25 | SINAPI/PE 89712
| 2 | [5 empty] | L1 |  | 0.5 | [11 empty] | 0 | 0.5
|  |  | 3.3.1.2.6 | 98104 | SINAPI/PE | CAIXA DE GORDURA SIMPLES (CAPACIDADE: 36L), RETANGULAR, EM ALVENARIA COM TIJOLOS CERÂMICOS MACIÇOS, DIMENSÕES INTERNAS = 0,2X0,4 M, ALTURA INTERNA = 0,8 M. AF_12/2020 | [15 empty] | 1 | UN | 344.1 | 362.35 | SINAPI/PE 98104
| 1 | [5 empty] | UND | [5 empty] | 1 | [7 empty] | 0 | 1
|  |  | 3.3.1.3 |  |  | ÁGUAS PLUVIAIS
|  |  | 3.3.1.3.1 | 89578 | SINAPI/PE | TUBO PVC, SÉRIE R, ÁGUA PLUVIAL, DN 100 MM, FORNECIDO E INSTALADO EM CONDUTORES VERTICAIS DE ÁGUAS PLUVIAIS. AF_06/2022 | [15 empty] | 2.72 | M | 29.88 | 30.2 | SINAPI/PE 89578
| 2 |  |  |  |  | TUBO DE QUEDA | L1 |  | 2.72 | [11 empty] | 0 | 2.72
[21 empty] | 0 | 0
|  |  | 3.3.1.3.2 | 0772S.S.1. | COMP.AJUSTADA | RALO FOFO SEMIESFÉRICO , 100MM, PARA LAJES/CALHAS, SAÍDA VERTICAL - FORNECIMENTO E INSTALAÇÃO | [15 empty] | 1 | UN | 19.1 | 19.35 | COMP.AJUSTADA 0772S.S.1. TCPO 13
| 1 |  |  |  |  | TUBO DE QUEDA | UND | [5 empty] | 1 | [7 empty] | 0 | 1
[21 empty] | 0 | 0
|  |  | 3.3.1.3.3 | 89692 | SINAPI/PE | JUNÇÃO SIMPLES, PVC, SERIE R, ÁGUA PLUVIAL, DN 100 X 75 MM, JUNTA ELÁSTICA, FORNECIDO E INSTALADO EM CONDUTORES VERTICAIS DE ÁGUAS PLUVIAIS. AF_06/2022 | [15 empty] | 1 | UN | 94.38 | 95.78 | SINAPI/PE 89692
| 1 | [5 empty] | UND | [5 empty] | 1 | [7 empty] | 0 | 1
[21 empty] | 0 | 0
|  |  | 3.3.1.3.4 | 89524 | SINAPI/PE | JOELHO 45 GRAUS, PVC, SERIE R, ÁGUA PLUVIAL, DN 75 MM, JUNTA ELÁSTICA, FORNECIDO E INSTALADO EM RAMAL DE ENCAMINHAMENTO. AF_06/2022 | [15 empty] | 1 | UN | 29.02 | 29.43 | SINAPI/PE 89524
| 1 | [5 empty] | UND | [5 empty] | 1 | [7 empty] | 0 | 1
[21 empty] | 0 | 0
|  |  | 3.3.1.3.5 | 89549 | SINAPI/PE | REDUÇÃO EXCÊNTRICA, PVC, SERIE R, ÁGUA PLUVIAL, DN 75 X 50 MM, JUNTA ELÁSTICA, FORNECIDO E INSTALADO EM RAMAL DE ENCAMINHAMENTO. AF_06/2022 | [15 empty] | 1 | UN | 18.82 | 19.05 | SINAPI/PE 89549
| 1 | [5 empty] | UND | [5 empty] | 1 | [7 empty] | 0 | 1
[21 empty] | 0 | 0
|  |  | 3.3.1.3.6 | 89545 | SINAPI/PE | LUVA SIMPLES, PVC, SERIE R, ÁGUA PLUVIAL, DN 50 MM, JUNTA ELÁSTICA, FORNECIDO E INSTALADO EM RAMAL DE ENCAMINHAMENTO. AF_06/2022 | [15 empty] | 1 | UN | 15.88 | 16.05 | SINAPI/PE 89545
| 1 | [5 empty] | UND | [5 empty] | 1 | [7 empty] | 0 | 1
[21 empty] | 0 | 0
|  |  | 3.3.1.3.7 | 89509 | SINAPI/PE | TUBO PVC, SÉRIE R, ÁGUA PLUVIAL, DN 50 MM, FORNECIDO E INSTALADO EM RAMAL DE ENCAMINHAMENTO. AF_06/2022 | [15 empty] | 0.8 | M | 21.26 | 22.08 | SINAPI/PE 89509
| 2 |  |  |  |  | LIGAÇÃO PARA A CAIXA COLETORA DE ÁGUAS PLUVIAIS 01 | L1 |  | 0.8 | [11 empty] | 0 | 0.8
[21 empty] | 0 | 0
|  |  | 3.3.1.3.8 | 89554 | SINAPI/PE | LUVA SIMPLES, PVC, SERIE R, ÁGUA PLUVIAL, DN 100 MM, JUNTA ELÁSTICA, FORNECIDO E INSTALADO EM RAMAL DE ENCAMINHAMENTO. AF_06/2022 | [15 empty] | 2 | UN | 27.05 | 27.42 | SINAPI/PE 89554
| 1 | [5 empty] | UND | [5 empty] | 2 | [7 empty] | 0 | 2
[21 empty] | 0 | 0
|  |  | 3.3.1.3.9 | 89518 | SINAPI/PE | JOELHO 90 GRAUS, PVC, SERIE R, ÁGUA PLUVIAL, DN 50 MM, JUNTA ELÁSTICA, FORNECIDO E INSTALADO EM RAMAL DE ENCAMINHAMENTO. AF_06/2022 | [15 empty] | 1 | UN | 15.34 | 15.59 | SINAPI/PE 89518
| 1 | [5 empty] | UND | [5 empty] | 1 | [7 empty] | 0 | 1
[21 empty] | 0 | 0
|  |  | 3.3.1.3.10 | 89529 | SINAPI/PE | JOELHO 90 GRAUS, PVC, SERIE R, ÁGUA PLUVIAL, DN 100 MM, JUNTA ELÁSTICA, FORNECIDO E INSTALADO EM RAMAL DE ENCAMINHAMENTO. AF_06/2022 | [15 empty] | 1 | UN | 35.77 | 36.33 | SINAPI/PE 89529
| 1 |  |  |  |  | TUBO DE QUEDA | UND | [5 empty] | 1 | [7 empty] | 0 | 1
|  |  | 3.3.1.3.11 | 89512 | SINAPI/PE | TUBO PVC, SÉRIE R, ÁGUA PLUVIAL, DN 100 MM, FORNECIDO E INSTALADO EM RAMAL DE ENCAMINHAMENTO. AF_06/2022 | [15 empty] | 0.61 | M | 45.93 | 47.69 | SINAPI/PE 89512
| 2 |  |  |  |  | LIGAÇÃO PARA A CAIXA COLETORA DE ÁGUAS PLUVIAIS 01 | L1 |  | 0.6115 | [11 empty] | 0 | 0.6115
[21 empty] | 0 | 0
|  |  | 3.3.2 |  |  | ELÉTRICA (INSTALAÇÕES PREDIAIS)
|  |  | 3.3.2.1 | 101489A | COMP.AJUSTADA | ENTRADA DE ENERGIA ELÉTRICA, AÉREA, MONOFÁSICA, COM CAIXA DE SOBREPOR, CABO DE 10 MM2 E DISJUNTOR TIPO NEMA DE 60 ATÉ 100A. | [15 empty] | 1 | UN | 1189.49 | 1217.09 | COMP.AJUSTADA 101489A SINAPI/PE
| 1 | [5 empty] | UND | [5 empty] | 1 | [7 empty] | 0 | 1
[21 empty] | 0 | 0
|  |  | 3.3.2.2 | 97881 | SINAPI/PE | CAIXA ENTERRADA ELÉTRICA RETANGULAR, EM CONCRETO PRÉ-MOLDADO, FUNDO COM BRITA, DIMENSÕES INTERNAS: 0,3X0,3X0,3 M. AF_12/2020 | [15 empty] | 1 | UN | 117.02 | 119.36 | SINAPI/PE 97881
| 1 | [5 empty] | UND | [5 empty] | 1 | [7 empty] | 0 | 1
[21 empty] | 0 | 0
|  |  | 3.3.2.3 | 96985 | SINAPI/PE | HASTE DE ATERRAMENTO, DIÂMETRO 5/8", COM 3 METROS - FORNECIMENTO E INSTALAÇÃO. AF_08/2023 | [15 empty] | 1 | UN | 109.05 | 110.16 | SINAPI/PE 96985
| 1 |  |  |  |  | ATERRAMENTO DO QUADRO DE DISJUNTORES | UND | [5 empty] | 1 | [7 empty] | 0 | 1
[21 empty] | 0 | 0
|  |  | 3.3.2.4 | 90443 | SINAPI/PE | RASGO LINEAR MANUAL EM ALVENARIA, PARA RAMAIS/ DISTRIBUIÇÃO DE INSTALAÇÕES HIDRÁULICAS, DIÂMETROS MENORES OU IGUAIS A 40 MM. AF_09/2023 | [15 empty] | 7.85 | M | 7.76 | 8.44 | SINAPI/PE 90443
| 2 |  |  |  |  | SUBIDA PARA O PONTO DE TOMADA BAIXA DA PAREDE EIXO 02A - 02B | L1 |  | 0.3 | [11 empty] | 0 | 0.3
| 2 |  |  |  |  | SUBIDA DO QUADRO DE DISJUNTORES AO FORRO DE GESSO | L1 |  | 0.5 | [11 empty] | 0 | 0.5
| 2 |  |  |  |  | DESCIDA DO FORRO DE GESSO AO PONTO DE TOMADA MÉDIA DA PIA | L1 |  | 1 | [11 empty] | 0 | 1
| 2 |  |  |  |  | SUBIDA PARA O PONTO DE TOMADA BAIXA DA PAREDE EIXO 02A - 02B | L1 |  | 0.3 | [11 empty] | 0 | 0.3
| 2 |  |  |  |  | LIGAÇÃO ENTRE O PONTO DE TOMADA DA PIA AO PONTO DE TOMADA DA GELADEIRA | L1 |  | 0.6 | [11 empty] | 0 | 0.6
| 2 |  |  |  |  | LIGAÇÃO ENTRE O PONTO ELÉTRICO DA BOMBA AO PONTO DE TOMADA DO FOGÃO | L1 |  | 0.3 | [11 empty] | 0 | 0.3
| 2 |  |  |  |  | LIGAÇÃO ENTRE O QUADRO DE DISJUNTORES E PONTE DE INTERRUPTOR COM TOMADA | L1 |  | 0.507 | [11 empty] | 0 | 0.507
| 2 |  |  |  |  | DESCIDA DO FORRO DE GESSO AO PONTO DE TOMADA MÉDIA DA PIA | L1 |  | 1 | [11 empty] | 0 | 1
| 2 |  |  |  |  | LIGAÇÃO DA CAIXA DO PONTO DE TOMADA DA PIA AO PONTO ELÉTRICO DA BOMBA | L1 |  | 1.8412 | [11 empty] | 0 | 1.8412
| 2 |  |  |  |  | ATERRAMENTO | L1 |  | 1.5 | [11 empty] | 0 | 1.5
[21 empty] | 0 | 0
|  |  | 3.3.2.5 | 97622 | SINAPI/PE | DEMOLIÇÃO DE ALVENARIA DE BLOCO FURADO, DE FORMA MANUAL, SEM REAPROVEITAMENTO. AF_09/2023 | [15 empty] | 0.01 | M3 | 58.57 | 63.43 | SINAPI/PE 97622
| 6 |  |  |  |  | CONSIDERANDO UM QUADRO MODELO PADRÃO COM AS BIMENSÕES EXTERNAS 213MM X 148NN X 78,7MM | V = (L1 x L2 x L3) x TX x QTD |  | 0.363 | 0.298 | 0.0987 | [9 empty] | 0 | 0.010677
[21 empty] | 0 | 0
|  |  | 3.3.2.6 | 101876 | SINAPI/PE | QUADRO DE DISTRIBUIÇÃO DE ENERGIA EM PVC, DE EMBUTIR, SEM BARRAMENTO, PARA 6 DISJUNTORES - FORNECIMENTO E INSTALAÇÃO. AF_10/2020 | [15 empty] | 1 | UN | 105.6 | 107.13 | SINAPI/PE 101876
| 1 | [5 empty] | UND | [5 empty] | 1 | [7 empty] | 0 | 1
[21 empty] | 0 | 0
|  |  | 3.3.2.7 | 91852 | SINAPI/PE | ELETRODUTO FLEXÍVEL CORRUGADO, PVC, DN 20 MM (1/2"), PARA CIRCUITOS TERMINAIS, INSTALADO EM PAREDE - FORNECIMENTO E INSTALAÇÃO. AF_03/2023 | [15 empty] | 3.71 | M | 9.02 | 9.56 | SINAPI/PE 91852
| 2 |  |  |  |  | SUBIDA PARA O PONTO DE TOMADA BAIXA DA PAREDE EIXO 02A - 02B | L1 |  | 0.3 | [11 empty] | 0 | 0.3
| 2 |  |  |  |  | LIGAÇÃO ENTRE O PONTO DE TOMADA DA PIA AO PONTO DE TOMADA DA GELADEIRA | L1 |  | 0.6 | [11 empty] | 0 | 0.6
| 2 |  |  |  |  | LIGAÇÃO ENTRE O PONTO ELÉTRICO DA BOMBA AO PONTO DE TOMADA DO FOGÃO | L1 |  | 0.3 | [11 empty] | 0 | 0.3
| 2 |  |  |  |  | LIGAÇÃO ENTRE O QUADRO DE DISJUNTORES E PONTE DE INTERRUPTOR COM TOMADA | L1 |  | 0.507 | [11 empty] | 0 | 0.507
[21 empty] | 0 | 0
[6 empty] | TERRA | [14 empty] | 0 | 0
| 2 | [5 empty] | L1 |  | 2 | [11 empty] | 0 | 2
[21 empty] | 0 | 0
|  |  | 3.3.2.8 | 91854 | SINAPI/PE | ELETRODUTO FLEXÍVEL CORRUGADO, PVC, DN 25 MM (3/4"), PARA CIRCUITOS TERMINAIS, INSTALADO EM PAREDE - FORNECIMENTO E INSTALAÇÃO. AF_03/2023 | [15 empty] | 1.84 | M | 9.74 | 10.34 | SINAPI/PE 91854
| 2 |  |  |  |  | LIGAÇÃO DA CAIXA DO PONTO DE TOMADA DA PIA AO PONTO ELÉTRICO DA BOMBA | L1 |  | 1.8412 | [11 empty] | 0 | 1.8412
[21 empty] | 0 | 0
|  |  | 3.3.2.9 | 91850 | SINAPI/PE | ELETRODUTO FLEXÍVEL CORRUGADO, PEAD, DN 40 MM (1 1/4"), PARA CIRCUITOS TERMINAIS, INSTALADO EM LAJE - FORNECIMENTO E INSTALAÇÃO. AF_03/2023 | [15 empty] | 1.5 | M | 9.33 | 9.78 | SINAPI/PE 91850
| 2 |  |  |  |  | SUBIDA DO QUADRO DE DISJUNTORES AO FORRO DE GESSO | L1 |  | 0.5 | [11 empty] | 0 | 0.5
| 2 |  |  |  |  | DESCIDA DO FORRO DE GESSO AO PONTO DE TOMADA MÉDIA DA PIA | L1 |  | 1 | [11 empty] | 0 | 1
[21 empty] | 0 | 0
|  |  | 3.3.2.10 | 90466 | SINAPI/PE | CHUMBAMENTO LINEAR EM ALVENARIA PARA RAMAIS/DISTRIBUIÇÃO DE INSTALAÇÕES HIDRÁULICAS COM DIÂMETROS MENORES OU IGUAIS A 40 MM. AF_09/2023 | [15 empty] | 7.85 | M | 15.01 | 16.14 | SINAPI/PE 90466
| 2 |  |  |  |  | SUBIDA PARA O PONTO DE TOMADA BAIXA DA PAREDE EIXO 02A - 02B | L1 |  | 0.3 | [11 empty] | 0 | 0.3
| 2 |  |  |  |  | SUBIDA DO QUADRO DE DISJUNTORES AO FORRO DE GESSO | L1 |  | 0.5 | [11 empty] | 0 | 0.5
| 2 |  |  |  |  | DESCIDA DO FORRO DE GESSO AO PONTO DE TOMADA MÉDIA DA PIA | L1 |  | 1 | [11 empty] | 0 | 1
| 2 |  |  |  |  | SUBIDA PARA O PONTO DE TOMADA BAIXA DA PAREDE EIXO 02A - 02B | L1 |  | 0.3 | [11 empty] | 0 | 0.3
| 2 |  |  |  |  | LIGAÇÃO ENTRE O PONTO DE TOMADA DA PIA AO PONTO DE TOMADA DA GELADEIRA | L1 |  | 0.6 | [11 empty] | 0 | 0.6
| 2 |  |  |  |  | LIGAÇÃO ENTRE O PONTO ELÉTRICO DA BOMBA AO PONTO DE TOMADA DO FOGÃO | L1 |  | 0.3 | [11 empty] | 0 | 0.3
| 2 |  |  |  |  | LIGAÇÃO ENTRE O QUADRO DE DISJUNTORES E PONTE DE INTERRUPTOR COM TOMADA | L1 |  | 0.507 | [11 empty] | 0 | 0.507
| 2 |  |  |  |  | DESCIDA DO FORRO DE GESSO AO PONTO DE TOMADA MÉDIA DA PIA | L1 |  | 1 | [11 empty] | 0 | 1
| 2 |  |  |  |  | LIGAÇÃO DA CAIXA DO PONTO DE TOMADA DA PIA AO PONTO ELÉTRICO DA BOMBA | L1 |  | 1.8412 | [11 empty] | 0 | 1.8412
| 2 |  |  |  |  | TERRA | L1 |  | 1.5 | [11 empty] | 0 | 1.5
[21 empty] | 0 | 0
|  |  | 3.3.2.11 | 93663A | COMP.AJUSTADA | DISPOSITIVO DR, 2 POLOS, SENSIBILIDADE DE 30A, CORRENTE DE 40A, TIPO"AC"- FORNECIMENTO E INSTALAÇÃO | [15 empty] | 1 | UN | 179.16 | 179.75 | COMP.AJUSTADA 93663A SINAPI/PE
| 1 | [5 empty] | UND | [5 empty] | 1 | [7 empty] | 0 | 1
[21 empty] | 0 | 0
|  |  | 3.3.2.12 | 101890 | SINAPI/PE | DISJUNTOR MONOPOLAR TIPO NEMA, CORRENTE NOMINAL DE 10 ATÉ 30A - FORNECIMENTO E INSTALAÇÃO. AF_10/2020 | [15 empty] | 5 | UN | 18.88 | 19.17 | SINAPI/PE 101890
| 1 |  |  |  |  | ILUMINAÇÃO (10A) | UND | [5 empty] | 1 | [7 empty] | 0 | 1
| 1 |  |  |  |  | TOMADAS DE USO GERAL (20A) | UND | [5 empty] | 1 | [7 empty] | 0 | 1
| 1 |  |  |  |  | GERAL (25A) | UND | [5 empty] | 1 | [7 empty] | 0 | 1
| 1 |  |  |  |  | TOMADAS ESPECÍFICAS (25A) | UND | [5 empty] | 1 | [7 empty] | 0 | 1
| 1 |  |  |  |  | BOMBA (20A) | UND | [5 empty] | 1 | [7 empty] | 0 | 1
[21 empty] | 0 | 0
|  |  | 3.3.2.13 | 91940 | SINAPI/PE | CAIXA RETANGULAR 4" X 2" MÉDIA (1,30 M DO PISO), PVC, INSTALADA EM PAREDE - FORNECIMENTO E INSTALAÇÃO. AF_03/2023 | [15 empty] | 3 | UN | 19.03 | 20.32 | SINAPI/PE 91940
| 1 |  |  |  |  | PONTO DE TOMADA GELADEIRA | UND | [5 empty] | 1 | [7 empty] | 0 | 1
| 1 |  |  |  |  | PONTO DE TOMADAS SOBRE PIA | UND | [5 empty] | 1 | [7 empty] | 0 | 1
| 1 |  |  |  |  | PONTO DE INTERRUPTOR E TOMADA | UND | [5 empty] | 1 | [7 empty] | 0 | 1
[21 empty] | 0 | 0
|  |  | 3.3.2.14 | 91941 | SINAPI/PE | CAIXA RETANGULAR 4" X 2" BAIXA (0,30 M DO PISO), PVC, INSTALADA EM PAREDE - FORNECIMENTO E INSTALAÇÃO. AF_03/2023 | [15 empty] | 4 | UN | 12.51 | 13.24 | SINAPI/PE 91941
| 1 |  |  |  |  | PONTO DE TOMADA FOGÃO | UND | [5 empty] | 1 | [7 empty] | 0 | 1
| 1 |  |  |  |  | PONTO DE TOMADA PAREDE EIXO 02A - 02B | UND | [5 empty] | 1 | [7 empty] | 0 | 1
| 1 |  |  |  |  | PONTO DE LIGAÇÃO BOMBA SOBRE PIA | UND | [5 empty] | 1 | [7 empty] | 0 | 1
| 1 |  |  |  |  | PONTO DE ACESSO À BÓIA DO RESERVATÓRIO SUP. | UND | [5 empty] | 1 | [7 empty] | 0 | 1
[21 empty] | 0 | 0
|  |  | 3.3.2.15 | 91942 | SINAPI/PE | CAIXA RETANGULAR 4" X 4" ALTA (2,00 M DO PISO), PVC, INSTALADA EM PAREDE - FORNECIMENTO E INSTALAÇÃO. AF_03/2023 | [15 empty] | 1 | UN | 36.96 | 39.49 | SINAPI/PE 91942
| 1 |  |  |  |  | PONTO DE LIGAÇÃO BOMBA SOBRE PIA | UND | [5 empty] | 1 | [7 empty] | 0 | 1
[21 empty] | 0 | 0
|  |  | 3.3.2.16 | 91924 | SINAPI/PE | CABO DE COBRE FLEXÍVEL ISOLADO, 1,5 MM², ANTI-CHAMA 450/750 V, PARA CIRCUITOS TERMINAIS - FORNECIMENTO E INSTALAÇÃO. AF_03/2023 | [15 empty] | 11.76 | M | 3.07 | 3.17 | SINAPI/PE 91924
[6 empty] | CIRCUITO 01 | [14 empty] | 0 | 0
| 2 |  |  |  |  | REM CONSIDERAÇÃO ÀS CURVAS ADICIONAMOS 10% ( X 1,10) | L1 |  | 0.8 |  |  |  | 1.1 | [7 empty] | 0 | 0.88
| 2 |  |  |  |  | FASE - PONTO DE LUMINARIA 01 E 02 | L1 |  | 0.8 |  |  |  | 1.1 | [7 empty] | 0 | 0.88
| 2 |  |  |  |  | NEUTRO - PONTO DE LUMINARIA 01 E 02 | L1 |  | 3.62 |  |  |  | 1.1 | [7 empty] | 0 | 3.982
| 2 |  |  |  |  | RETORNO - PONTO DE LUMINARIA 01 | L1 |  | 2.01 |  |  |  | 1.1 | [7 empty] | 0 | 2.211
| 2 |  |  |  |  | RETORNO - PONTO DE LUMINARIA 02 | L1 |  | 3.46 |  |  |  | 1.1 | [7 empty] | 0 | 3.806
[21 empty] | 0 | 0
|  |  | 3.3.2.17 | 91926 | SINAPI/PE | CABO DE COBRE FLEXÍVEL ISOLADO, 2,5 MM², ANTI-CHAMA 450/750 V, PARA CIRCUITOS TERMINAIS - FORNECIMENTO E INSTALAÇÃO. AF_03/2023 | [15 empty] | 90.43 | M | 4.46 | 4.59 | SINAPI/PE 91926
[6 empty] | TOMADA DE USO GERAL | [14 empty] | 0 | 0
[6 empty] | GELADEIRA | [14 empty] | 0 | 0
| 2 |  |  |  |  | FASE | L1 |  | 3.2037 |  |  |  | 1.1 | [7 empty] | 0 | 3.5241
| 2 |  |  |  |  | NEUTRO | L1 |  | 3.2037 |  |  |  | 1.1 | [7 empty] | 0 | 3.5241
| 2 |  |  |  |  | TERRA | L1 |  | 3.2037 |  |  |  | 1.1 | [7 empty] | 0 | 3.5241
[6 empty] | TOMADA PIA | [14 empty] | 0 | 0
| 2 |  |  |  |  | FASE | L1 |  | 2.6081 |  |  |  | 1.1 | [7 empty] | 0 | 2.8689
| 2 |  |  |  |  | NEUTRO | L1 |  | 2.6081 |  |  |  | 1.1 | [7 empty] | 0 | 2.8689
| 2 |  |  |  |  | TERRA | L1 |  | 2.6081 |  |  |  | 1.1 | [7 empty] | 0 | 2.8689
[21 empty] | 0 | 0
[6 empty] | TOMADA PIA 20A | [14 empty] | 0 | 0
| 2 |  |  |  |  | FASE | L1 |  | 3 |  |  |  | 1.1 | [7 empty] | 0 | 3.3
| 2 |  |  |  |  | NEUTRO | L1 |  | 3 |  |  |  | 1.1 | [7 empty] | 0 | 3.3
| 2 |  |  |  |  | TERRA | L1 |  | 3 |  |  |  | 1.1 | [7 empty] | 0 | 3.3
[21 empty] | 0 | 0
[6 empty] | FOGÃO | [14 empty] | 0 | 0
| 2 |  |  |  |  | FASE | L1 |  | 4.7021 |  |  |  | 1.1 | [7 empty] | 0 | 5.1723
| 2 |  |  |  |  | NEUTRO | L1 |  | 4.7021 |  |  |  | 1.1 | [7 empty] | 0 | 5.1723
| 2 |  |  |  |  | TERRA | L1 |  | 4.7021 |  |  |  | 1.1 | [7 empty] | 0 | 5.1723
[21 empty] | 0 | 0
[6 empty] | TOAMADA USO GERAL PAREDE EIXO 02A - 02B | [14 empty] | 0 | 0
| 2 |  |  |  |  | FASE | L1 |  | 7.3081 |  |  |  | 1.1 | [7 empty] | 0 | 8.0389
| 2 |  |  |  |  | NEUTRO | L1 |  | 7.3081 |  |  |  | 1.1 | [7 empty] | 0 | 8.0389
| 2 |  |  |  |  | TERRA | L1 |  | 7.3081 |  |  |  | 1.1 | [7 empty] | 0 | 8.0389
[21 empty] | 0 | 0
[6 empty] | CIRCUITO 04 -BOMBA | [14 empty] | 0 | 0
| 2 |  |  |  |  | FASE | L1 |  | 7.2407 |  |  |  | 1.1 | [7 empty] | 0 | 7.9648
| 2 |  |  |  |  | NEUTRO | L1 |  | 5.2533 |  |  |  | 1.1 | [7 empty] | 0 | 5.7786
| 2 |  |  |  |  | TERRA | L1 |  | 5.2533 |  |  |  | 1.1 | [7 empty] | 0 | 5.7786
[21 empty] | 0 | 0
[6 empty] | TERRA | [14 empty] | 0 | 0
| 2 | [5 empty] | L1 |  | 2 |  |  |  | 1.1 | [7 empty] | 0 | 2.2
[21 empty] | 0 | 0
|  |  | 3.3.2.18 | 91996 | SINAPI/PE | TOMADA MÉDIA DE EMBUTIR (1 MÓDULO), 2P+T 10 A, INCLUINDO SUPORTE E PLACA - FORNECIMENTO E INSTALAÇÃO. AF_03/2023 | [15 empty] | 1 | UN | 34.35 | 36.32 | SINAPI/PE 91996
| 1 |  |  |  |  | TOMADA GELADEIRA | UND | [5 empty] | 1 | [7 empty] | 0 | 1
[21 empty] | 0 | 0
|  |  | 3.3.2.19 | 92000 | SINAPI/PE | TOMADA BAIXA DE EMBUTIR (1 MÓDULO), 2P+T 10 A, INCLUINDO SUPORTE E PLACA - FORNECIMENTO E INSTALAÇÃO. AF_03/2023 | [15 empty] | 2 | UN | 30.5 | 32.13 | SINAPI/PE 92000
| 1 |  |  |  |  | TOMADA FOGÃO | UND | [5 empty] | 1 | [7 empty] | 0 | 1
| 1 |  |  |  |  | TOAMADA USO GERAL PAREDE EIXO 02A - 02B | UND | [5 empty] | 1 | [7 empty] | 0 | 1
[21 empty] | 0 | 0
|  |  | 3.3.2.20 | 92004 | SINAPI/PE | TOMADA MÉDIA DE EMBUTIR (2 MÓDULOS), 2P+T 10 A, INCLUINDO SUPORTE E PLACA - FORNECIMENTO E INSTALAÇÃO. AF_03/2023 | [15 empty] | 1 | UN | 54.8 | 57.9 | SINAPI/PE 92004
| 1 |  |  |  |  | TOMADA SOBRE PIA | UND | [5 empty] | 1 | [7 empty] | 0 | 1
[21 empty] | 0 | 0
|  |  | 3.3.2.21 | 91993 | SINAPI/PE | TOMADA ALTA DE EMBUTIR (1 MÓDULO), 2P+T 20 A, INCLUINDO SUPORTE E PLACA - FORNECIMENTO E INSTALAÇÃO. AF_03/2023 | [15 empty] | 1 | UN | 46.36 | 49.19 | SINAPI/PE 91993
| 1 |  |  |  |  | TOMADA SOBRE PIA | UND | [5 empty] | 1 | [7 empty] | 0 | 1
[21 empty] | 0 | 0
|  |  | 3.3.2.22 | 92027 | SINAPI/PE | INTERRUPTOR SIMPLES (2 MÓDULOS) COM 1 TOMADA DE EMBUTIR 2P+T 10 A, INCLUINDO SUPORTE E PLACA - FORNECIMENTO E INSTALAÇÃO. AF_03/2023 | [15 empty] | 1 | UN | 64.69 | 68.16 | SINAPI/PE 92027
| 1 | [5 empty] | UND | [5 empty] | 1 | [7 empty] | 0 | 1
[21 empty] | 0 | 0
|  |  | 3.3.2.23 | 102137 | SINAPI/PE | CHAVE DE BOIA AUTOMÁTICA SUPERIOR/INFERIOR 15A/250V - FORNECIMENTO E INSTALAÇÃO. AF_12/2020 | [15 empty] | 2 | UN | 86.47 | 89.29 | SINAPI/PE 102137
| 1 | [5 empty] | UND | [5 empty] | 2 | [7 empty] | 0 | 2
[21 empty] | 0 | 0
|  |  | 3.3.2.24 | 103788A | COMP.AJUSTADA | LUMINÁRIA TIPO PLAFON QUADRADA, DE EMBUTIR, COM LED DE 24 W - FORNECIMENTO E INSTALAÇÃO. | [15 empty] | 2 | UN | 69.55 | 70.99 | COMP.AJUSTADA 103788A SINAPI/PE
| 1 | [5 empty] | UND | [5 empty] | 2 | [7 empty] | 0 | 2
[21 empty] | 0 | 0
|  |  | 3.4 |  |  | ESQUADRIAS
| 1 |  | 3.4.1 | 94807A | COMP.AJUSTADA | PORTA EM AÇO DE ABRIR TIPO VENEZIANA SEM GUARNIÇÃO, 80X200CM, FIXAÇÃO COM PARAFUSOS - FORNECIMENTO E INSTALAÇÃO. | [15 empty] | 1 | UN | 705.47 | 708.7 | COMP.AJUSTADA 94807A SINAPI/PE
| 1 |  |  |  |  | PORTA FRONTAL | UND | [5 empty] | 1 | [7 empty] | 0 | 1
[21 empty] | 0 | 0
|  |  | 3.4.2 | 09.02.030 | COMP.ATUALIZADA | PORTA DE ENROLAR DE AÇO, INCLUSIVE ASSENTAMENTO. | [15 empty] | 4.69 | M2 | 349.8 | 354.24 | COMP.ATUALIZADA 09.02.030 EMLURB
| 3 |  |  |  |  | P01 (2,69 X 0,95) | A = (L1 x L2)x TX x QTD |  | 0.95 | 2.69 | [10 empty] | 0 | 2.5555
| 3 |  |  |  |  | P02 (2,25 X 0,95) | A = (L1 x L2)x TX x QTD |  | 0.95 | 2.25 | [10 empty] | 0 | 2.1375
[21 empty] | 0 | 0
|  |  | 3.5 |  |  | REVESTIMENTO HORIZONTAL/VERTICAL
|  |  | 3.5.1 |  |  | HORIZONTAL (PISO E PRATELEIRAS/TETO)
|  |  | 3.5.1.1 |  |  | PISO E PRATELEIRAS
|  |  | 3.5.1.1.1 | 87620 | SINAPI/PE | CONTRAPISO EM ARGAMASSA TRAÇO 1:4 (CIMENTO E AREIA), PREPARO MECÂNICO COM BETONEIRA 400 L, APLICADO EM ÁREAS SECAS SOBRE LAJE, ADERIDO, ACABAMENTO NÃO REFORÇADO, ESPESSURA 2CM. AF_07/2021 | [15 empty] | 7.17 | M2 | 30.88 | 31.86 | SINAPI/PE 87620
| 3 | [5 empty] | A = (L1 x L2)x TX x QTD |  | 3 | 2.35 | [10 empty] | 0 | 7.05
| 3 | [5 empty] | A = (L1 x L2)x TX x QTD |  | 0.8 | 0.15 | [10 empty] | 0 | 0.12
[21 empty] | 0 | 0
|  |  | 3.5.1.1.2 | 87262 | SINAPI/PE | REVESTIMENTO CERÂMICO PARA PISO COM PLACAS TIPO PORCELANATO DE DIMENSÕES 60X60 CM APLICADA EM AMBIENTES DE ÁREA ENTRE 5 M² E 10 M². AF_02/2023_PE | [15 empty] | 7.17 | M2 | 131.05 | 133.38 | SINAPI/PE 87262
| 3 | [5 empty] | A = (L1 x L2)x TX x QTD |  | 3 | 2.35 | [10 empty] | 0 | 7.05
| 3 | [5 empty] | A = (L1 x L2)x TX x QTD |  | 0.8 | 0.15 | [10 empty] | 0 | 0.12
[21 empty] | 0 | 0
|  |  | 3.5.1.1.3 | C4068 | COMP.ATUALIZADA | BANCADA DE GRANITO VERDE UBATUBA E=2cm | [15 empty] | 3.48 | M2 | 523.61 | 530.16 | COMP.ATUALIZADA C4068 SEINFRA
| 3 | 3 |  |  |  | BANCADA PAREDE EIXO 01 - B02 | A = (L1 x L2)x TX x QTD |  | 3.9 | 0.7 |  |  |  | A = (L1 x L2)x TX x QTD |  | 1.8 | 0.2 |  |  |  | 0.36 | 2.37
| 3 | [5 empty] | A = (L1 x L2)x TX x QTD |  | 0.2 | 0.22 | [10 empty] | 0 | 0.044
| 3 | [5 empty] | A = (L1 x L2)x TX x QTD |  | 1.11 | 0.2 | [10 empty] | 0 | 0.222
| 3 | 3 |  |  |  | BANCADA PAREDE EIXO 01A - 01B | A = (L1 x L2)x TX x QTD |  | 2.2 | 0.4 |  |  |  | A = (L1 x L2)x TX x QTD |  | 0.2 | 0.2 |  |  |  | 0.04 | 0.84
[21 empty] | 0 | 0
|  |  | 3.5.1.2 |  |  | TETO
|  |  | 3.5.1.2.1 | 96109 | SINAPI/PE | FORRO EM PLACAS DE GESSO, PARA AMBIENTES RESIDENCIAIS. AF_08/2023_PS | [15 empty] | 7.64 | M2 | 50.29 | 53.43 | SINAPI/PE 96109
| 3 |  |  |  |  | FORRO TETO | A = (L1 x L2)x TX x QTD |  | 3 | 2.35 | [10 empty] | 0 | 7.05
| 3 |  |  |  |  | FECHAMENTO DO FORRO PARA PORTA DE ROLO | A = (L1 x L2)x TX x QTD |  | 2.7 | 0.22 | [10 empty] | 0 | 0.594
[21 empty] | 0 | 0
|  |  | 3.5.1.2.2 | 96120 | SINAPI/PE | ACABAMENTOS PARA FORRO (MOLDURA DE GESSO). AF_08/2023 | [15 empty] | 11 | M | 2.88 | 3.03 | SINAPI/PE 96120
| 2 | [5 empty] | L1 |  | 3 |  |  |  | 2 | [7 empty] | 0 | 6
| 2 | [5 empty] | L1 |  | 0.3 | [11 empty] | 0 | 0.3
| 2 | [5 empty] | L1 |  | 2.35 |  |  |  | 2 | [7 empty] | 0 | 4.7
[21 empty] | 0 | 0
|  |  | 3.5.1.2.3 | 87881 | SINAPI/PE | CHAPISCO APLICADO NO TETO OU EM ALVENARIA E ESTRUTURA, COM ROLO PARA TEXTURA ACRÍLICA. ARGAMASSA TRAÇO 1:4 E EMULSÃO POLIMÉRICA (ADESIVO) COM PREPARO MANUAL. AF_10/2022 | [15 empty] | 9.47 | M2 | 6.94 | 7.1 | SINAPI/PE 87881
| 3 | 3 |  |  |  | ABATER SEÇÃO DA EDIFICAÇÃO | A = (L1 x L2)x TX x QTD |  | 4.55 | 3.45 |  |  |  | A = (L1 x L2)x TX x QTD |  | 3.35 | 2.6 |  |  |  | 8.71 | 6.9875
| 3 | [5 empty] | A = (L1 x L2)x TX x QTD |  | 4.55 | 0.155 |  |  | 2 | [7 empty] | 0 | 1.4105
| 3 | [5 empty] | A = (L1 x L2)x TX x QTD |  | 3.45 | 0.155 |  |  | 2 | [7 empty] | 0 | 1.0695
[21 empty] | 0 | 0
|  |  | 3.5.1.2.4 | 90406 | SINAPI/PE | MASSA ÚNICA, EM ARGAMASSA TRAÇO 1:2:8, PREPARO MECÂNICO, APLICADA MANUALMENTE EM TETO, E = 17,5MM, COM TALISCAS. AF_03/2024 | [15 empty] | 9.47 | M2 | 46.03 | 48.43 | SINAPI/PE 90406
| 3 | 3 |  |  |  | ABATER SEÇÃO DA EDIFICAÇÃO | A = (L1 x L2)x TX x QTD |  | 4.55 | 3.45 |  |  |  | A = (L1 x L2)x TX x QTD |  | 3.35 | 2.6 |  |  |  | 8.71 | 6.9875
| 3 | [5 empty] | A = (L1 x L2)x TX x QTD |  | 4.55 | 0.155 |  |  | 2 | [7 empty] | 0 | 1.4105
| 3 | [5 empty] | A = (L1 x L2)x TX x QTD |  | 3.45 | 0.155 |  |  | 2 | [7 empty] | 0 | 1.0695
| 3 | [5 empty] | A = (L1 x L2)x TX x QTD | [13 empty] | 0 | 0
[21 empty] | 0 | 0
|  |  | 3.5.2 |  |  | VERTICAL (PAREDE INTERNA E EXTERNA)
|  |  | 3.5.2.1 |  |  | PAREDES INTERNAS
|  |  | 3.5.2.1.1 | 87905 | SINAPI/PE | CHAPISCO APLICADO EM ALVENARIA (COM PRESENÇA DE VÃOS) E ESTRUTURAS DE CONCRETO DE FACHADA, COM COLHER DE PEDREIRO. ARGAMASSA TRAÇO 1:3 COM PREPARO EM BETONEIRA 400L. AF_10/2022 | [15 empty] | 11.96 | M2 | 7.9 | 8.46 | SINAPI/PE 87905
| 3 | 3 |  |  |  | EIXO 01A - 01B (DESCONTADO O VÃO DE ACESSO AO CONSUMIDOR P02) | A = (L1 x L2)x TX x QTD |  | 2.35 | 2.37 |  |  |  | A = (L1 x L2)x TX x QTD |  | 2.25 | 0.95 |  |  |  | 2.1375 | 3.432
| 3 | 3 |  |  |  | EIXO 02A - 02B (DESCONTADO O VÃO DE ABERTURA PORTA P03) | A = (L1 x L2)x TX x QTD |  | 2.35 | 2.37 |  |  |  | A = (L1 x L2)x TX x QTD |  | 2 | 0.8 |  |  |  | 1.6 | 3.9695
| 3 | 3 |  |  |  | EIXO B01 - B02 (DESCONTADO O VÃO DE ACESSO AO CONSUMIDOR P02) | A = (L1 x L2)x TX x QTD |  | 3 | 2.37 |  |  |  | A = (L1 x L2)x TX x QTD |  | 2.69 | 0.95 |  |  |  | 2.5555 | 4.5545
[21 empty] | 0 | 0
|  |  | 3.5.2.1.2 | 87894 | SINAPI/PE | CHAPISCO APLICADO EM ALVENARIA (SEM PRESENÇA DE VÃOS) E ESTRUTURAS DE CONCRETO DE FACHADA, COM COLHER DE PEDREIRO. ARGAMASSA TRAÇO 1:3 COM PREPARO EM BETONEIRA 400L. AF_10/2022 | [15 empty] | 11.85 | M2 | 6.76 | 7.21 | SINAPI/PE 87894
[6 empty] | TORRE DO RESERVATÓRIO SUPERIOR | [14 empty] | 0 | 0
| 3 |  |  |  |  | EIXO A01' - A02', B01' - B02'; 01A'-01B', 02A'- 02B' | A = (L1 x L2)x TX x QTD |  | 1.5 | 0.8 |  |  | 4 | [7 empty] | 0 | 4.8
[21 empty] | 0 | 0
[6 empty] | PRÉDIO | [14 empty] | 0 | 0
| 3 |  |  |  |  | EIXO A01 - A02 | A = (L1 x L2)x TX x QTD |  | 3 | 2.35 | [10 empty] | 0 | 7.05
[21 empty] | 0 | 0
|  |  | 3.5.2.1.3 | 87549 | SINAPI/PE | EMBOÇO, EM ARGAMASSA TRAÇO 1:2:8, PREPARO MECÂNICO, APLICADO MANUALMENTE EM PAREDES INTERNAS DE AMBIENTES COM ÁREA ENTRE 5M² E 10M², E = 10MM, COM TALISCAS. AF_03/2024 | [15 empty] | 11.96 | M2 | 26.8 | 28.13 | SINAPI/PE 87549
| 3 | 3 |  |  |  | EIXO 01A - 01B (DESCONTADO O VÃO DE ACESSO AO CONSUMIDOR P02) | A = (L1 x L2)x TX x QTD |  | 2.35 | 2.37 |  |  |  | A = (L1 x L2)x TX x QTD |  | 2.25 | 0.95 |  |  |  | 2.1375 | 3.432
| 3 | 3 |  |  |  | EIXO 02A - 02B (DESCONTADO O VÃO DE ABERTURA PORTA P03) | A = (L1 x L2)x TX x QTD |  | 2.35 | 2.37 |  |  |  | A = (L1 x L2)x TX x QTD |  | 2 | 0.8 |  |  |  | 1.6 | 3.9695
| 3 | 3 |  |  |  | EIXO B01 - B02 (DESCONTADO O VÃO DE ACESSO AO CONSUMIDOR P02) | A = (L1 x L2)x TX x QTD |  | 3 | 2.37 |  |  |  | A = (L1 x L2)x TX x QTD |  | 2.69 | 0.95 |  |  |  | 2.5555 | 4.5545
[21 empty] | 0 | 0
|  |  | 3.5.2.1.4 | 104611A | COMP.AJUSTADA | REVESTIMENTO PARA PAREDES INTERNAS COM PLACAS TIPO PORCELANATO DE DIMENSÕES 60X60 CM APLICADAS NA ALTURA INTEIRA DAS PAREDES. | [15 empty] | 11.96 | M2 | 94.19 | 96.57 | COMP.AJUSTADA 104611A SINAPI/PE
| 3 | 3 |  |  |  | EIXO 01A - 01B (DESCONTADO O VÃO DE ACESSO AO CONSUMIDOR P02) | A = (L1 x L2)x TX x QTD |  | 2.35 | 2.37 |  |  |  | A = (L1 x L2)x TX x QTD |  | 2.25 | 0.95 |  |  |  | 2.1375 | 3.432
| 3 | 3 |  |  |  | EIXO 02A - 02B (DESCONTADO O VÃO DE ABERTURA PORTA P03) | A = (L1 x L2)x TX x QTD |  | 2.35 | 2.37 |  |  |  | A = (L1 x L2)x TX x QTD |  | 2 | 0.8 |  |  |  | 1.6 | 3.9695
| 3 | 3 |  |  |  | EIXO B01 - B02 (DESCONTADO O VÃO DE ACESSO AO CONSUMIDOR P02) | A = (L1 x L2)x TX x QTD |  | 3 | 2.37 |  |  |  | A = (L1 x L2)x TX x QTD |  | 2.69 | 0.95 |  |  |  | 2.5555 | 4.5545
[21 empty] | 0 | 0
|  |  | 3.5.2.1.5 | 87529 | SINAPI/PE | MASSA ÚNICA, EM ARGAMASSA TRAÇO 1:2:8, PREPARO MECÂNICO, APLICADA MANUALMENTE EM PAREDES INTERNAS DE AMBIENTES COM ÁREA ENTRE 5M² E 10M², E = 17,5MM, COM TALISCAS. AF_03/2024 | [15 empty] | 11.85 | M2 | 39.28 | 41.1 | SINAPI/PE 87529
| 3 |  |  |  |  | EIXO A01 - A02 | A = (L1 x L2)x TX x QTD |  | 3 | 2.35 | [10 empty] | 0 | 7.05
[21 empty] | 0 | 0
[6 empty] | TORRE DO RESERVATÓRIO SUPERIOR | [14 empty] | 0 | 0
| 3 |  |  |  |  | EIXO A01' - A02', B01' - B02'; 01A'-01B', 02A'- 02B' | A = (L1 x L2)x TX x QTD |  | 1.5 | 0.8 |  |  | 4 | [7 empty] | 0 | 4.8
[21 empty] | 0 | 0
|  |  | 3.5.2.2 |  |  | PAREDE EXTERNA
|  |  | 3.5.2.2.1 | 87905 | SINAPI/PE | CHAPISCO APLICADO EM ALVENARIA (COM PRESENÇA DE VÃOS) E ESTRUTURAS DE CONCRETO DE FACHADA, COM COLHER DE PEDREIRO. ARGAMASSA TRAÇO 1:3 COM PREPARO EM BETONEIRA 400L. AF_10/2022 | [15 empty] | 14.21 | M2 | 7.9 | 8.46 | SINAPI/PE 87905
| 3 | 3 |  |  |  | EIXO 01A - 01B (DESCONTADO O VÃO DE ACESSO AO CONSUMIDOR P02) | A = (L1 x L2)x TX x QTD |  | 2.65 | 2.37 |  |  |  | A = (L1 x L2)x TX x QTD |  | 2.25 | 0.95 |  |  |  | 2.1375 | 4.143
| 3 | 3 |  |  |  | EIXO 02A - 02B (DESCONTADO O VÃO DE ABERTURA PORTA P03) | A = (L1 x L2)x TX x QTD |  | 2.65 | 2.37 |  |  |  | A = (L1 x L2)x TX x QTD |  | 2 | 0.8 |  |  |  | 1.6 | 4.6805
| 3 | 3 |  |  |  | EIXO B01 - B02 (DESCONTADO O VÃO DE ACESSO AO CONSUMIDOR P02) | A = (L1 x L2)x TX x QTD |  | 3.35 | 2.37 |  |  |  | A = (L1 x L2)x TX x QTD |  | 2.69 | 0.95 |  |  |  | 2.5555 | 5.384
[21 empty] | 0 | 0
|  |  | 3.5.2.2.2 | 87894 | SINAPI/PE | CHAPISCO APLICADO EM ALVENARIA (SEM PRESENÇA DE VÃOS) E ESTRUTURAS DE CONCRETO DE FACHADA, COM COLHER DE PEDREIRO. ARGAMASSA TRAÇO 1:3 COM PREPARO EM BETONEIRA 400L. AF_10/2022 | [15 empty] | 13.7 | M2 | 6.76 | 7.21 | SINAPI/PE 87894
[6 empty] | PRÉDIO | [14 empty] | 0 | 0
| 3 |  |  |  |  | EIXO A01 - A02 | A = (L1 x L2)x TX x QTD |  | 3.35 | 2.37 | [10 empty] | 0 | 7.9395
[6 empty] | TORRE DO RESERVATÓRIO SUPERIOR | [14 empty] | 0 | 0
| 3 |  |  |  |  | EIXO A01' - A02', B01' - B02'; 01A'-01B', 02A'- 02B' | A = (L1 x L2)x TX x QTD |  | 1.8 | 0.8 |  |  | 4 | [7 empty] | 0 | 5.76
[21 empty] | 0 | 0
|  |  | 3.5.2.2.3 | 87792 | SINAPI/PE | EMBOÇO OU MASSA ÚNICA EM ARGAMASSA TRAÇO 1:2:8, PREPARO MECÂNICO COM BETONEIRA 400 L, APLICADA MANUALMENTE EM PANOS CEGOS DE FACHADA (SEM PRESENÇA DE VÃOS), ESPESSURA DE 25 MM. AF_08/2022 | [15 empty] | 5.2 | M2 | 43.29 | 45.25 | SINAPI/PE 87792
| 3 |  |  |  |  | EIXO 01A - 01B ÁREA DE CERÂMICA | A = (L1 x L2)x TX x QTD |  | 2.7 | 1.05 | [10 empty] | 0 | 2.835
| 3 |  |  |  |  | EIXO B01 - B02 | A = (L1 x L2)x TX x QTD |  | 2.25 | 1.05 | [10 empty] | 0 | 2.3625
[21 empty] | 0 | 0
| 1 |  | 3.5.2.2.4 | 87775 | COMP.AJUSTADA | EMBOÇO OU MASSA ÚNICA EM ARGAMASSA TRAÇO 1:2:8, PREPARO MECÂNICO COM BETONEIRA 400 L, APLICADA MANUALMENTE EM PANOS DE FACHADA COM PRESENÇA DE VÃOS, ESPESSURA DE 25 MM. AF_08/2022 | [15 empty] | 22.71 | M2 | 57.83 | 60.98 | COMP.AJUSTADA 87775 SINAPI/PE
| 3 |  |  |  |  | EIXO A01 - A02 | A = (L1 x L2)x TX x QTD |  | 3.35 | 2.37 | [10 empty] | 0 | 7.9395
| 3 | 3 |  |  |  | EIXO 01A - 01B (DESCONTADO O VÃO DE ACESSO AO CONSUMIDOR P02) | A = (L1 x L2)x TX x QTD |  | 2.65 | 2.37 |  |  |  | A = (L1 x L2)x TX x QTD |  | 2.25 | 0.95 |  |  |  | 2.1375 | 4.143
|  | 3 |  |  |  | ABATER ÁREA DE REVESTIMENTO CERÂICO | [7 empty] | A = (L1 x L2)x TX x QTD |  | 2.7 | 1.05 |  |  |  | 2.835 | -2.835
| 3 | 3 |  |  |  | EIXO 02A - 02B (DESCONTADO O VÃO DE ABERTURA PORTA P03) | A = (L1 x L2)x TX x QTD |  | 2.65 | 2.37 |  |  |  | A = (L1 x L2)x TX x QTD |  | 2 | 0.8 |  |  |  | 1.6 | 4.6805
| 3 | 3 |  |  |  | EIXO B01 - B02 (DESCONTADO O VÃO DE ACESSO AO CONSUMIDOR P02) | A = (L1 x L2)x TX x QTD |  | 3.35 | 2.37 |  |  |  | A = (L1 x L2)x TX x QTD |  | 2.69 | 0.95 |  |  |  | 2.5555 | 5.384
|  | 3 |  |  |  | ABATER ÁREA DE REVESTIMENTO CERÂICO | [7 empty] | A = (L1 x L2)x TX x QTD |  | 2.25 | 1.05 |  |  |  | 2.3625 | -2.3625
[6 empty] | TORRE DO RESERVATÓRIO SUPERIOR | [14 empty] | 0 | 0
| 3 |  |  |  |  | EIXO A01' - A02', B01' - B02'; 01A'-01B', 02A'- 02B' | A = (L1 x L2)x TX x QTD |  | 1.8 | 0.8 |  |  | 4 | [7 empty] | 0 | 5.76
[21 empty] | 0 | 0
|  |  | 3.5.2.2.5 | 104611A2 | COMP.AJUSTADA | REVESTIMENTO CERÂMICO PARA PAREDES EXTERNAS COM PLACAS CERÂMICAS TIPO AMADEIRADAS, EXTRA, FORMATO MAIOR OU IGUAL À 2756 CM². | [15 empty] | 5.2 | M2 | 167.35 | 169.73 | COMP.AJUSTADA 104611A2 SINAPI/PE
| 3 |  |  |  |  | EIXO 01A - 01B ÁREA DE CERÂMICA | A = (L1 x L2)x TX x QTD |  | 2.7 | 1.05 | [10 empty] | 0 | 2.835
| 3 |  |  |  |  | EIXO B01 - B02 | A = (L1 x L2)x TX x QTD |  | 2.25 | 1.05 | [10 empty] | 0 | 2.3625
[21 empty] | 0 | 0
|  |  | 3.5.2.2.6 | 02 | COMP. PRÓP. PMV | FORNECIMENTO E INSTALAÇÃO DE PERFIL "U" EM ALUMÍNIO ANODIZADO DE ABAS IGUAIS 2,54CM X 5,08CM X 2,54CM X 3,17MM FIXADO COM ADESIVO ESTRUTURAL A BASE DE RESINA EPOXI, BICOMPONENTE, PASTOSO. | [15 empty] | 4.95 | M | 17.38 | 17.4 | COMP. PRÓP. PMV 02
| 2 |  |  |  |  | EIXO 01A - 01B | L1 |  | 2.25 | [11 empty] | 0 | 2.25
| 2 |  |  |  |  | EIXO B01 - B02 | L1 |  | 2.7 | [11 empty] | 0 | 2.7
[21 empty] | 0 | 0
|  |  | 3.5.2.2.7 | C3652 | COMP.ATUALIZADA | RUFO/ALGEIROZ EM CONCRETO PRÉ-MOLDADO L=30CM COM ESPESSURA DE 5CM | [15 empty] | 6.6 | M2 | 137.92 | 140.04 | COMP.ATUALIZADA C3652 SEINFRA
[6 empty] | ACABAMENTO DA TORRE DO RESERVATÓRIO | [14 empty] | 0 | 0
| 2 | [5 empty] | L1 |  | 1.84 |  |  |  | 2 | [7 empty] | 0 | 3.68
| 2 | [5 empty] | L1 |  | 1.46 |  |  |  | 2 | [7 empty] | 0 | 2.92
[21 empty] | 0 | 0
|  |  | 3.5.2.2.8 | 11986 | SINAPI/PE | PLACA EM ACM COM LOGOMARCA ADESIVADA DA PREFEITURA MUNICIPAL DA VITÓRIA DE SAMTO ANTÃO NAS DIM. 70 X 115CM | [15 empty] | 1 | UN | 430.86 | 433.29 | SINAPI/PE 11986
| 1 | [5 empty] | UND | [5 empty] | 1 | [7 empty] | 0 | 1
[21 empty] | 0 | 0
|  |  | 3.6 |  |  | TRATAMENTOS ESPECIAIS/PINTURA
|  |  | 3.6.1 |  |  | TRATAMENTOS ESPECIAIS
|  |  | 3.6.1.1 | 98554 | SINAPI/PE | IMPERMEABILIZAÇÃO DE SUPERFÍCIE COM MEMBRANA À BASE DE RESINA ACRÍLICA, 3 DEMÃOS. AF_09/2023 | [15 empty] | 15.62 | M2 | 48.6 | 50.24 | SINAPI/PE 98554
| 3 | 3 |  |  |  | LAJE (DESCONTADA A ÁREA DA TORRE DO RESERVATÓRIO) | A = (L1 x L2)x TX x QTD |  | 2.7 | 3.35 |  |  |  | A = (L1 x L2)x TX x QTD |  | 1.8 | 1.8 |  |  |  | 3.24 | 5.805
[6 empty] | TORRE DO RESERVATÓRIO SUPERIOR | [14 empty] | 0 | 0
| 3 |  |  |  |  | SUBIDA NA PAREDE - EXTERNA | A = (L1 x L2)x TX x QTD |  | 1.8 | 0.8 |  |  | 4 | [7 empty] | 0 | 5.76
| 3 |  |  |  |  | PISO DA TORRE DO RESERVATÓRIO | A = (L1 x L2)x TX x QTD |  | 1.5 | 1.5 | [10 empty] | 0 | 2.25
| 3 |  |  |  |  | SUBIDA NA PAREDE - INTERNA | A = (L1 x L2)x TX x QTD |  | 1.5 | 0.3 |  |  | 4 | [7 empty] | 0 | 1.8
[21 empty] | 0 | 0
|  |  | 3.6.1.2 | 98558 | SINAPI/PE | TRATAMENTO DE RALO OU PONTO EMERGENTE COM ARGAMASSA POLIMÉRICA / MEMBRANA ACRÍLICA REFORÇADO COM TELA DE POLIÉSTER (MAV). AF_09/2023 | [15 empty] | 1 | UN | 9.8 | 10.19 | SINAPI/PE 98558
| 1 |  |  |  |  | PONTO DE COLETA DE ÁGUAS PLUVIAIS | UND | [5 empty] | 1 | [7 empty] | 0 | 1
[21 empty] | 0 | 0
|  |  | 3.6.2 |  |  | PINTURA
|  |  | 3.6.2.1 |  |  | PINTURA INTERNA
|  |  | 3.6.2.1.1 | 88496 | SINAPI/PE | EMASSAMENTO COM MASSA LÁTEX, APLICAÇÃO EM TETO, DUAS DEMÃOS, LIXAMENTO MANUAL. AF_04/2023 | [15 empty] | 7.64 | M2 | 30.84 | 33.09 | SINAPI/PE 88496
[6 empty] | FORRO DE GESSO | [14 empty] | 0 | 0
| 1 |  |  |  |  | 96109 - FORRO EM PLACAS DE GESSO, PARA AMBIENTES RESIDENCIAIS. AF_08/2023_PS - M2 | UND | [5 empty] | 7.64 | [7 empty] | 0 | 7.64
[21 empty] | 0 | 0
|  |  | 3.6.2.1.2 | 104639 | SINAPI/PE | PINTURA LÁTEX ACRÍLICA ECONÔMICA, APLICAÇÃO MANUAL EM TETO, DUAS DEMÃOS. AF_04/2023 | [15 empty] | 7.64 | M2 | 12.42 | 13.11 | SINAPI/PE 104639
[6 empty] | FORRO DE GESSO | [14 empty] | 0 | 0
| 1 |  |  |  |  | 96109 - FORRO EM PLACAS DE GESSO, PARA AMBIENTES RESIDENCIAIS. AF_08/2023_PS - M2 | UND | [5 empty] | 7.64 | [7 empty] | 0 | 7.64
[21 empty] | 0 | 0
|  |  | 3.6.2.2 |  |  | PINTURA EXTERNA
|  |  | 3.6.2.2.1 | 96135 | SINAPI/PE | APLICAÇÃO MANUAL DE MASSA ACRÍLICA EM PAREDES EXTERNAS DE CASAS, DUAS DEMÃOS. AF_03/2024 | [15 empty] | 22.71 | M2 | 27.7 | 29.42 | SINAPI/PE 96135
| 1 | [5 empty] | UND | [5 empty] | 22.71 | [7 empty] | 0 | 22.71
[21 empty] | 0 | 0
|  |  | 3.6.2.2.2 | 88496 | SINAPI/PE | EMASSAMENTO COM MASSA LÁTEX, APLICAÇÃO EM TETO, DUAS DEMÃOS, LIXAMENTO MANUAL. AF_04/2023 | [15 empty] | 9.47 | M2 | 30.84 | 33.09 | SINAPI/PE 88496
| 1 |  |  |  |  | 90406 - MASSA ÚNICA, EM ARGAMASSA TRAÇO 1:2:8, PREPARO MECÂNICO, APLICADA MANUALMENTE EM TETO, E = 17,5MM, COM TALISCAS. AF_03/2024 - M2 | UND | [5 empty] | 9.47 | [7 empty] | 0 | 9.47
[21 empty] | 0 | 0
|  |  | 3.6.2.2.3 | 104642 | SINAPI/PE | PINTURA LÁTEX ACRÍLICA STANDARD, APLICAÇÃO MANUAL EM PAREDES, DUAS DEMÃOS. AF_04/2023 | [15 empty] | 22.71 | M2 | 11.69 | 12.18 | SINAPI/PE 104642
| 1 | [5 empty] | UND | [5 empty] | 22.71 | [7 empty] | 0 | 22.71
[21 empty] | 0 | 0
|  |  | 3.6.2.2.4 | 88488 | SINAPI/PE | PINTURA LÁTEX ACRÍLICA PREMIUM, APLICAÇÃO MANUAL EM TETO, DUAS DEMÃOS. AF_04/2023 | [15 empty] | 9.47 | M2 | 16.75 | 17.44 | SINAPI/PE 88488
[6 empty] | LAJE | [14 empty] | 0 | 0
| 1 |  |  |  |  | 90406 - MASSA ÚNICA, EM ARGAMASSA TRAÇO 1:2:8, PREPARO MECÂNICO, APLICADA MANUALMENTE EM TETO, E = 17,5MM, COM TALISCAS. AF_03/2024 - M2 | UND | [5 empty] | 9.47 | [7 empty] | 0 | 9.47
[21 empty] | 0 | 0
|  |  | 3.6.2.2.5 | 100720 | SINAPI/PE | PINTURA COM TINTA ALQUÍDICA DE FUNDO (TIPO ZARCÃO) APLICADA A ROLO OU PINCEL SOBRE PERFIL METÁLICO EXECUTADO EM FÁBRICA (POR DEMÃO). AF_01/2020 | [15 empty] | 12.58 | M2 | 12.2 | 12.72 | SINAPI/PE 100720
| 3 |  |  |  |  | 94807A - PORTA EM AÇO DE ABRIR TIPO VENEZIANA SEM GUARNIÇÃO, 80X200CM, FIXAÇÃO COM PARAFUSOS - FORNECIMENTO E INSTALAÇÃO. - UN | A = (L1 x L2)x TX x QTD |  | 2 | 0.8 |  |  | 2 | [7 empty] | 0 | 3.2
| 1 |  |  |  |  | 09.02.030 - PORTA DE ENROLAR DE AÇO, INCLUSIVE ASSENTAMENTO. - M2 | UND |  |  |  |  | 2 | 4.69 | [7 empty] | 0 | 9.38
[21 empty] | 0 | 0
|  |  | 3.6.2.2.6 | 100760 | SINAPI/PE | PINTURA COM TINTA ALQUÍDICA DE ACABAMENTO (ESMALTE SINTÉTICO BRILHANTE) APLICADA A ROLO OU PINCEL SOBRE SUPERFÍCIES METÁLICAS (EXCETO PERFIL) EXECUTADO EM OBRA (02 DEMÃOS). AF_01/2020 | [15 empty] | 12.58 | M2 | 52.76 | 56.04 | SINAPI/PE 100760
| 3 |  |  |  |  | 94807A - PORTA EM AÇO DE ABRIR TIPO VENEZIANA SEM GUARNIÇÃO, 80X200CM, FIXAÇÃO COM PARAFUSOS - FORNECIMENTO E INSTALAÇÃO. - UN | A = (L1 x L2)x TX x QTD |  | 2 | 0.8 |  |  | 2 | [7 empty] | 0 | 3.2
| 1 |  |  |  |  | 09.02.030 - PORTA DE ENROLAR DE AÇO, INCLUSIVE ASSENTAMENTO. - M2 | UND |  |  |  |  | 2 | 4.69 | [7 empty] | 0 | 9.38
[21 empty] | 0 | 0
|  |  | 4.0 |  |  | INSTALAÇÕES ELÉTRICAS/PRAÇA
|  |  | 4.1 | 101489A | COMP.AJUSTADA | ENTRADA DE ENERGIA ELÉTRICA, AÉREA, MONOFÁSICA, COM CAIXA DE SOBREPOR, CABO DE 10 MM2 E DISJUNTOR TIPO NEMA DE 60 ATÉ 100A. | [15 empty] | 1 | UN | 1189.49 | 1217.09 | COMP.AJUSTADA 101489A SINAPI/PE
| 1 | [5 empty] | UND | [5 empty] | 1 | [7 empty] | 0 | 1
[21 empty] | 0 | 0
|  |  | 4.2 | 96523 | SINAPI/PE | ESCAVAÇÃO MANUAL PARA BLOCO DE COROAMENTO OU SAPATA (INCLUINDO ESCAVAÇÃO PARA COLOCAÇÃO DE FÔRMAS). AF_01/2024 | [15 empty] | 1.15 | M3 | 96.06 | 104.1 | SINAPI/PE 96523
[6 empty] | BASE PARA O POSTE | [14 empty] | 0 | 0
| 6 |  |  |  |  | PAC07 - 01 | V = (L1 x L2 x L3) x TX x QTD |  | 0.4 | 0.4 | 1.2 | [9 empty] | 0 | 0.192
| 6 |  |  |  |  | PAC07 - 02 | V = (L1 x L2 x L3) x TX x QTD |  | 0.4 | 0.4 | 1.2 | [9 empty] | 0 | 0.192
| 6 |  |  |  |  | PAC07 - 03 | V = (L1 x L2 x L3) x TX x QTD |  | 0.4 | 0.4 | 1.2 | [9 empty] | 0 | 0.192
| 6 |  |  |  |  | PAC07 - 04 | V = (L1 x L2 x L3) x TX x QTD |  | 0.4 | 0.4 | 1.2 | [9 empty] | 0 | 0.192
| 6 |  |  |  |  | PAC07 - 05 | V = (L1 x L2 x L3) x TX x QTD |  | 0.4 | 0.4 | 1.2 | [9 empty] | 0 | 0.192
| 6 |  |  |  |  | PAO04 -01 | V = (L1 x L2 x L3) x TX x QTD |  | 0.4 | 0.4 | 0.4 | [9 empty] | 0 | 0.064
| 6 |  |  |  |  | PAO04 -02 | V = (L1 x L2 x L3) x TX x QTD |  | 0.4 | 0.4 | 0.4 | [9 empty] | 0 | 0.064
| 6 |  |  |  |  | PAO04 -03 | V = (L1 x L2 x L3) x TX x QTD |  | 0.4 | 0.4 | 0.4 | [9 empty] | 0 | 0.064
[21 empty] | 0 | 0
|  |  | 4.3 | 96534 | SINAPI/PE | FABRICAÇÃO, MONTAGEM E DESMONTAGEM DE FÔRMA PARA BLOCO DE COROAMENTO, EM MADEIRA SERRADA, E=25 MM, 4 UTILIZAÇÕES. AF_01/2024 | [15 empty] | 0.72 | M2 | 82.78 | 87.21 | SINAPI/PE 96534
| 3 |  |  |  |  | PAO04 -01 | A = (L1 x L2)x TX x QTD |  | 0.15 | 0.4 |  |  | 4 | [7 empty] | 0 | 0.24
| 3 |  |  |  |  | PAO04 -02 | A = (L1 x L2)x TX x QTD |  | 0.15 | 0.4 |  |  | 4 | [7 empty] | 0 | 0.24
| 3 |  |  |  |  | PAO04 -03 | A = (L1 x L2)x TX x QTD |  | 0.15 | 0.4 |  |  | 4 | [7 empty] | 0 | 0.24
[21 empty] | 0 | 0
|  |  | 4.4 | 94967 | SINAPI/PE | CONCRETO FCK = 40MPA, TRAÇO 1:1,6:1,9 (EM MASSA SECA DE CIMENTO/ AREIA MÉDIA/ BRITA 1) - PREPARO MECÂNICO COM BETONEIRA 400 L. AF_05/2021 | [15 empty] | 1.22 | M3 | 571.71 | 578.89 | SINAPI/PE 94967
| 6 |  |  |  |  | PAC07 - 01 | V = (L1 x L2 x L3) x TX x QTD |  | 0.4 | 0.4 | 1.2 | [9 empty] | 0 | 0.192
| 6 |  |  |  |  | PAC07 - 02 | V = (L1 x L2 x L3) x TX x QTD |  | 0.4 | 0.4 | 1.2 | [9 empty] | 0 | 0.192
| 6 |  |  |  |  | PAC07 - 03 | V = (L1 x L2 x L3) x TX x QTD |  | 0.4 | 0.4 | 1.2 | [9 empty] | 0 | 0.192
| 6 |  |  |  |  | PAC07 - 04 | V = (L1 x L2 x L3) x TX x QTD |  | 0.4 | 0.4 | 1.2 | [9 empty] | 0 | 0.192
| 6 |  |  |  |  | PAC07 - 05 | V = (L1 x L2 x L3) x TX x QTD |  | 0.4 | 0.4 | 1.2 | [9 empty] | 0 | 0.192
| 6 |  |  |  |  | PAO04 -01 | V = (L1 x L2 x L3) x TX x QTD |  | 0.4 | 0.4 | 0.55 | [9 empty] | 0 | 0.088
| 6 |  |  |  |  | PAO04 -02 | V = (L1 x L2 x L3) x TX x QTD |  | 0.4 | 0.4 | 0.55 | [9 empty] | 0 | 0.088
| 6 |  |  |  |  | PAO04 -03 | V = (L1 x L2 x L3) x TX x QTD |  | 0.4 | 0.4 | 0.55 | [9 empty] | 0 | 0.088
[21 empty] | 0 | 0
|  |  | 4.5 | 103670 | SINAPI/PE | LANÇAMENTO COM USO DE BALDES, ADENSAMENTO E ACABAMENTO DE CONCRETO EM ESTRUTURAS. AF_02/2022 | [15 empty] | 1.22 | M3 | 300.22 | 325.52 | SINAPI/PE 103670
[6 empty] | O volume de concreto lançado será igual ao volume de concreto produzido | [14 empty] | 0 | 0
| 1 |  |  |  |  | 94967-CONCRETO FCK = 40MPA, TRAÇO 1:1,6:1,9 (EM MASSA SECA DE CIMENTO/ AREIA MÉDIA/ BRITA 1) - PREPARO MECÂNICO COM BETONEIRA 400 L. AF_05/2021-M3 | UND | [5 empty] | 1.22 | [7 empty] | 0 | 1.22
[21 empty] | 0 | 0
|  |  | 4.6 | 91917 | SINAPI/PE | CURVA 90 GRAUS PARA ELETRODUTO, PVC, ROSCÁVEL, DN 32 MM (1"), PARA CIRCUITOS TERMINAIS, INSTALADA EM PAREDE - FORNECIMENTO E INSTALAÇÃO. AF_03/2023 | [15 empty] | 8 | UN | 22.97 | 24.42 | SINAPI/PE 91917
[6 empty] | CURVAS PARA CONECTAR A CAIXA DE INSPEÇÃO AO INTERIOR DO POSTE PARA ENTRADA DO CABEAMENTO NA BASE DE CONCRETO DO POSTE | [14 empty] | 0 | 0
| 1 |  |  |  |  | LIGAÇÃO ENTRE A CAIXA CX02 E POSTE PAC07 - 01 | UND | [5 empty] | 1 | [7 empty] | 0 | 1
| 1 |  |  |  |  | LIGAÇÃO ENTRE A CAIXA CX03 E POSTE PAC07 - 02 | UND | [5 empty] | 1 | [7 empty] | 0 | 1
| 1 |  |  |  |  | LIGAÇÃO ENTRE A CAIXA CX04 E POSTE PAC07 - 03 | UND | [5 empty] | 1 | [7 empty] | 0 | 1
| 1 |  |  |  |  | LIGAÇÃO ENTRE A CAIXA CX06 E POSTE PAC07 - 04 | UND | [5 empty] | 1 | [7 empty] | 0 | 1
| 1 |  |  |  |  | LIGAÇÃO ENTRE A CAIXA CX08 E POSTE PAC07 - 05 | UND | [5 empty] | 1 | [7 empty] | 0 | 1
| 1 |  |  |  |  | LIGAÇÃO ENTRE A CAIXA CX05 E POSTE PAO04 -01 | UND | [5 empty] | 1 | [7 empty] | 0 | 1
| 1 |  |  |  |  | LIGAÇÃO ENTRE A CAIXA CX07 E POSTE PAO04 -02 | UND | [5 empty] | 1 | [7 empty] | 0 | 1
| 1 |  |  |  |  | LIGAÇÃO ENTRE A CAIXA CX09 E POSTE PAO04 -03 | UND | [5 empty] | 1 | [7 empty] | 0 | 1
[21 empty] | 0 | 0
|  |  | 4.7 | 39746 | SINAPI/PE | CHUMBADOR DE ACO GALVANIZADO, 1" X 600 MM, PARA POSTES DE ACO COM BASE, INCLUSO PORCA E ARRUELA | [15 empty] | 12 | UN | 120.13 | 120.13 | SINAPI/PE 39746
[6 empty] | CHUMBADOR CONCRETADO NA BASE DO POSTE DE AÇO, 4 POR POSTE | [14 empty] | 0 | 0
| 1 |  |  |  |  | PAO04 -01 | UND | [5 empty] | 4 | [7 empty] | 0 | 4
| 1 |  |  |  |  | PAO04 -02 | UND | [5 empty] | 4 | [7 empty] | 0 | 4
| 1 |  |  |  |  | PAO04 -03 | UND | [5 empty] | 4 | [7 empty] | 0 | 4
[21 empty] | 0 | 0
|  |  | 4.8 | 96977 | SINAPI/PE | CORDOALHA DE COBRE NU 50 MM², ENTERRADA - FORNECIMENTO E INSTALAÇÃO. AF_08/2023 | [15 empty] | 8 | M | 59.88 | 60.03 | SINAPI/PE 96977
[6 empty] | CONSIDERADO 1,00M PARA CADA POSTE | [14 empty] | 0 | 0
| 1 |  |  |  |  | PAC07 - 01 | UND | [5 empty] | 1 | [7 empty] | 0 | 1
| 1 |  |  |  |  | PAC07 - 02 | UND | [5 empty] | 1 | [7 empty] | 0 | 1
| 1 |  |  |  |  | PAC07 - 03 | UND | [5 empty] | 1 | [7 empty] | 0 | 1
| 1 |  |  |  |  | PAC07 - 04 | UND | [5 empty] | 1 | [7 empty] | 0 | 1
| 1 |  |  |  |  | PAC07 - 05 | UND | [5 empty] | 1 | [7 empty] | 0 | 1
| 1 |  |  |  |  | PAO04 -01 | UND | [5 empty] | 1 | [7 empty] | 0 | 1
| 1 |  |  |  |  | PAO04 -02 | UND | [5 empty] | 1 | [7 empty] | 0 | 1
| 1 |  |  |  |  | PAO04 -03 | UND | [5 empty] | 1 | [7 empty] | 0 | 1
[21 empty] | 0 | 0
|  |  | 4.9 | 97881 | SINAPI/PE | CAIXA ENTERRADA ELÉTRICA RETANGULAR, EM CONCRETO PRÉ-MOLDADO, FUNDO COM BRITA, DIMENSÕES INTERNAS: 0,3X0,3X0,3 M. AF_12/2020 | [15 empty] | 9 | UN | 117.02 | 119.36 | SINAPI/PE 97881
[6 empty] | CAIXA DE INSPEÇÃO | [14 empty] | 0 | 0
| 1 |  |  |  |  | CX01 | UND | [5 empty] | 1 | [7 empty] | 0 | 1
| 1 |  |  |  |  | CX02 | UND | [5 empty] | 1 | [7 empty] | 0 | 1
| 1 |  |  |  |  | CX03 | UND | [5 empty] | 1 | [7 empty] | 0 | 1
| 1 |  |  |  |  | CX04 | UND | [5 empty] | 1 | [7 empty] | 0 | 1
| 1 |  |  |  |  | CX05 | UND | [5 empty] | 1 | [7 empty] | 0 | 1
| 1 |  |  |  |  | CX06 | UND | [5 empty] | 1 | [7 empty] | 0 | 1
| 1 |  |  |  |  | CX07 | UND | [5 empty] | 1 | [7 empty] | 0 | 1
| 1 |  |  |  |  | CX08 | UND | [5 empty] | 1 | [7 empty] | 0 | 1
| 1 |  |  |  |  | CX09 | UND | [5 empty] | 1 | [7 empty] | 0 | 1
[21 empty] | 0 | 0
|  |  | 4.10 | 96985 | SINAPI/PE | HASTE DE ATERRAMENTO, DIÂMETRO 5/8", COM 3 METROS - FORNECIMENTO E INSTALAÇÃO. AF_08/2023 | [15 empty] | 8 | UN | 109.05 | 110.16 | SINAPI/PE 96985
| 1 |  |  |  |  | PAC07 - 01 | UND | [5 empty] | 1 | [7 empty] | 0 | 1
| 1 |  |  |  |  | PAC07 - 02 | UND | [5 empty] | 1 | [7 empty] | 0 | 1
| 1 |  |  |  |  | PAC07 - 03 | UND | [5 empty] | 1 | [7 empty] | 0 | 1
| 1 |  |  |  |  | PAC07 - 04 | UND | [5 empty] | 1 | [7 empty] | 0 | 1
| 1 |  |  |  |  | PAC07 - 05 | UND | [5 empty] | 1 | [7 empty] | 0 | 1
| 1 |  |  |  |  | PAO04 -01 | UND | [5 empty] | 1 | [7 empty] | 0 | 1
| 1 |  |  |  |  | PAO04 -02 | UND | [5 empty] | 1 | [7 empty] | 0 | 1
| 1 |  |  |  |  | PAO04 -03 | UND | [5 empty] | 1 | [7 empty] | 0 | 1
|  |  | 4.11 | 93009A | COMP.AJUSTADA | ELETRODUTO/DUTO PEAD FLEXIVEL PAREDE SIMPLES, CORRUGACAO HELICOIDAL, COR PRETA, SEM ROSCA, DE 1 1/4", CRC 680 N, PARA CABEAMENTO SUBTERRANEO (NBR 15715) | [15 empty] | 83.6 | M | 21.1 | 22.54 | COMP.AJUSTADA 93009A SINAPI/PE
| 2 |  |  |  |  | QUANTIDADE EXTRAÍDA DA LISTA DE ITENS PROJETO INSTALAÇÕES ELÉTRICAS | L1 |  | 83.6 | [11 empty] | 0 | 83.6
[21 empty] | 0 | 0
|  |  | 4.12 | 91932 | SINAPI/PE | CABO DE COBRE FLEXÍVEL ISOLADO, 10 MM², ANTI-CHAMA 450/750 V, PARA CIRCUITOS TERMINAIS - FORNECIMENTO E INSTALAÇÃO. AF_03/2023 | [15 empty] | 59.6 | M | 17.27 | 17.6 | SINAPI/PE 91932
| 2 |  |  |  |  | QUANTIDADE EXTRAÍDA DA LISTA DE ITENS PROJETO INSTALAÇÕES ELÉTRICAS | L1 |  | 59.6 | [11 empty] | 0 | 59.6
[21 empty] | 0 | 0
|  |  | 4.13 | 91926 | SINAPI/PE | CABO DE COBRE FLEXÍVEL ISOLADO, 2,5 MM², ANTI-CHAMA 450/750 V, PARA CIRCUITOS TERMINAIS - FORNECIMENTO E INSTALAÇÃO. AF_03/2023 | [15 empty] | 92.6 | M | 4.46 | 4.59 | SINAPI/PE 91926
| 2 |  |  |  |  | QUANTIDADE EXTRAÍDA DA LISTA DE ITENS PROJETO INSTALAÇÕES ELÉTRICAS | L1 |  | 92.6 | [11 empty] | 0 | 92.6
[21 empty] | 0 | 0
|  |  | 4.14 | 100620A | COMP.AJUSTADA | POSTE CONICO CONTINUO EM AÇO GALVANIZADO, RETO, ENGASTADO, H = 7 M, DIAMETRO INFERIOR = *125* MM, FORNECIMENTO E INSTALAÇÃO. | [15 empty] | 5 | UN | 1464.64 | 1468.82 | COMP.AJUSTADA 100620A SINAPI/PE
| 1 |  |  |  |  | PAC07 - 01 | UND | [5 empty] | 1 | [7 empty] | 0 | 1
| 1 |  |  |  |  | PAC07 - 02 | UND | [5 empty] | 1 | [7 empty] | 0 | 1
| 1 |  |  |  |  | PAC07 - 03 | UND | [5 empty] | 1 | [7 empty] | 0 | 1
| 1 |  |  |  |  | PAC07 - 04 | UND | [5 empty] | 1 | [7 empty] | 0 | 1
| 1 |  |  |  |  | PAC07 - 05 | UND | [5 empty] | 1 | [7 empty] | 0 | 1
[21 empty] | 0 | 0
|  |  | 4.15 | 18.02.302 | COMP.ATUALIZADA | FORNECIMENTO DE SUPORTE EM ACO GALVANIZADO A FOGO, PARA ENCAIXE EM POSTE DE AÇO E FIXAÇÃO P/ QUATRO LUMINÁRIAS, INCLUSIVE INSTALAÇÃO | [15 empty] | 5 | UN | 319.26 | 321.47 | COMP.ATUALIZADA 18.02.302 EMLURB
| 1 |  |  |  |  | PAC07 - 01 | UND | [5 empty] | 1 | [7 empty] | 0 | 1
| 1 |  |  |  |  | PAC07 - 02 | UND | [5 empty] | 1 | [7 empty] | 0 | 1
| 1 |  |  |  |  | PAC07 - 03 | UND | [5 empty] | 1 | [7 empty] | 0 | 1
| 1 |  |  |  |  | PAC07 - 04 | UND | [5 empty] | 1 | [7 empty] | 0 | 1
| 1 |  |  |  |  | PAC07 - 05 | UND | [5 empty] | 1 | [7 empty] | 0 | 1
[21 empty] | 0 | 0
|  |  | 4.16 | 101658 | SINAPI/PE | LUMINÁRIA DE LED PARA ILUMINAÇÃO PÚBLICA, DE 138 W ATÉ 180 W - FORNECIMENTO E INSTALAÇÃO. AF_02/2025_PS | [15 empty] | 20 | UN | 661.17 | 662.72 | SINAPI/PE 101658
| 1 |  |  |  |  | PAC07 - 01 | UND | [5 empty] | 4 | [7 empty] | 0 | 4
| 1 |  |  |  |  | PAC07 - 02 | UND | [5 empty] | 4 | [7 empty] | 0 | 4
| 1 |  |  |  |  | PAC07 - 03 | UND | [5 empty] | 4 | [7 empty] | 0 | 4
| 1 |  |  |  |  | PAC07 - 04 | UND | [5 empty] | 4 | [7 empty] | 0 | 4
| 1 |  |  |  |  | PAC07 - 05 | UND | [5 empty] | 4 | [7 empty] | 0 | 4
[21 empty] | 0 | 0
|  |  | 4.17 | 100619A | COMP.AJUSTADA | FORNECIMENTO E INSTALAÇÃO DE POSTE TIPO DECORATIVO COM 4,00 MT DE ALTURA EM AÇO SAE 1010/1020 GALVANIZADO A FRIO, FLANGEADO E PINTADO NA COR PRETA METÁLICO,INCLUSIVE CHUMBADOR E 04 GLOBOS DE POLIETILENO LEITOSO DE 30 CM DE DIAMETRO COM LAMPADAS DE 40W CADA. | [15 empty] | 3 | UN | 1230.38 | 1240.95 | COMP.AJUSTADA 100619A SINAPI/PE
| 1 |  |  |  |  | PAO04 -01 | UND | [5 empty] | 1 | [7 empty] | 0 | 1
| 1 |  |  |  |  | PAO04 -02 | UND | [5 empty] | 1 | [7 empty] | 0 | 1
| 1 |  |  |  |  | PAO04 -03 | UND | [5 empty] | 1 | [7 empty] | 0 | 1
[21 empty] | 0 | 0
|  |  | 4.18 | 101632 | SINAPI/PE | RELÉ FOTOELÉTRICO PARA COMANDO DE ILUMINAÇÃO EXTERNA 1000 W - FORNECIMENTO E INSTALAÇÃO. AF_02/2025 | [15 empty] | 1 | UN | 36.34 | 36.41 | SINAPI/PE 101632
| 1 | [5 empty] | UND | [5 empty] | 1 | [7 empty] | 0 | 1
[21 empty] | 0 | 0
|  |  | 5.0 |  |  | PAVIMENTAÇÃO
|  |  | 5.1 | 94277 | SINAPI/PE | ASSENTAMENTO DE GUIA (MEIO-FIO) EM TRECHO RETO, CONFECCIONADA EM CONCRETO PRÉ-FABRICADO, DIMENSÕES 80X08X08X25 CM (COMPRIMENTO X BASE INFERIOR X BASE SUPERIOR X ALTURA). AF_01/2024 | [15 empty] | 28.18 | M | 42.91 | 43.8 | SINAPI/PE 94277
| 2 |  |  |  |  | ÁREA VERDE 01 | L1 |  | 3.57 | [11 empty] | 0 | 3.57
| 2 |  |  |  |  | ÁREA VERDE 02 | L1 |  | 6.5 | [11 empty] | 0 | 6.5
| 2 |  |  |  |  | ÁREA VERDE 04 | L1 |  | 3.96 | [11 empty] | 0 | 3.96
| 2 |  |  |  |  | ÁREA VERDE 05 | L1 |  | 14.15 | [11 empty] | 0 | 14.15
[21 empty] | 0 | 0
|  |  | 5.2 | 94278 | SINAPI/PE | ASSENTAMENTO DE GUIA (MEIO-FIO) EM TRECHO CURVO, CONFECCIONADA EM CONCRETO PRÉ-FABRICADO, DIMENSÕES 80X08X08X25 CM (COMPRIMENTO X BASE INFERIOR X BASE SUPERIOR X ALTURA). AF_01/2024 | [15 empty] | 16.84 | M | 45.71 | 46.83 | SINAPI/PE 94278
| 2 |  |  |  |  | ÁREA VERDE 02 | L1 |  | 13.16 | [11 empty] | 0 | 13.16
| 2 |  |  |  |  | ÁREA VERDE 04 | L1 |  | 3.68 | [11 empty] | 0 | 3.68
[21 empty] | 0 | 0
|  |  | 5.3 | 94273A | COMP.AJUSTADA | ASSENTAMENTO DE RECRAVA (MEIO-FIO) EM PEDRA GRANÍTICA, DIMENSÕES 100X13X30 CM (COMPRIMENTO X BASE INFERIOR X ALTURA) - COM REAPROVEITAMENTO DE MEIO FIO ORIUNDOS DE REMOÇÃO DO LOCAL | [15 empty] | 6.6 | M | 21.86 | 23.56 | COMP.AJUSTADA 94273A SINAPI/PE
| 2 |  |  |  |  | RAMPA | L1 |  | 2.2 |  |  |  | 3 | [8 empty] | 6.6
|  |  | 5.4 | 94273 | SINAPI/PE | ASSENTAMENTO DE GUIA (MEIO-FIO) EM TRECHO RETO, CONFECCIONADA EM CONCRETO PRÉ-FABRICADO, DIMENSÕES 100X15X13X30 CM (COMPRIMENTO X BASE INFERIOR X BASE SUPERIOR X ALTURA). AF_01/2024 | [15 empty] | 97.19 | M | 53.82 | 54.82 | SINAPI/PE 94273
| 2 | [5 empty] | L1 |  | 33.24 | [12 empty] | 33.24 | 845.64
| 2 | [5 empty] | L1 |  | 33.65 | [11 empty] | 0 | 33.65
| 2 | [5 empty] | L1 |  | 30.3 | [11 empty] | 0 | 30.3
[21 empty] | 0 | 0
|  |  | 5.5 | 94274 | SINAPI/PE | ASSENTAMENTO DE GUIA (MEIO-FIO) EM TRECHO CURVO, CONFECCIONADA EM CONCRETO PRÉ-FABRICADO, DIMENSÕES 100X15X13X30 CM (COMPRIMENTO X BASE INFERIOR X BASE SUPERIOR X ALTURA). AF_01/2024 | [15 empty] | 21.08 | M | 56.62 | 57.86 | SINAPI/PE 94274
| 2 | [5 empty] | L1 |  | 4.86 | [12 empty] | 4.86 | 845.64
| 2 | [5 empty] | L1 |  | 12.67 | [11 empty] | 0 | 12.67
| 2 | [5 empty] | L1 |  | 3.55 | [11 empty] | 0 | 3.55
[21 empty] | 0 | 0
|  |  | 5.6 | 96620 | SINAPI/PE | LASTRO DE CONCRETO MAGRO, APLICADO EM PISOS, LAJES SOBRE SOLO OU RADIERS. AF_01/2024 | [15 empty] | 2.78 | M3 | 729.29 | 753.54 | SINAPI/PE 96620
[6 empty] | LASTRO SOB LINHA DÁ DÁGUA | [15 empty] | 0 | 845.64
| 6 |  |  |  |  | 94273-ASSENTAMENTO DE GUIA (MEIO-FIO) EM TRECHO RETO, CONFECCIONADA EM CONCRETO PRÉ-FABRICADO, DIMENSÕES 100X15X13X30 CM (COMPRIMENTO X BASE INFERIOR X BASE SUPERIOR X ALTURA). AF_01/2024-M | V = (L1 x L2 x L3) x TX x QTD |  | 97.19 | 0.3 | 0.05 | [10 empty] | 1.4578 | 845.64
| 6 |  |  |  |  | 94274-ASSENTAMENTO DE GUIA (MEIO-FIO) EM TRECHO CURVO, CONFECCIONADA EM CONCRETO PRÉ-FABRICADO, DIMENSÕES 100X15X13X30 CM (COMPRIMENTO X BASE INFERIOR X BASE SUPERIOR X ALTURA). AF_01/2024-M | V = (L1 x L2 x L3) x TX x QTD |  | 21.08 | 0.3 | 0.05 | [9 empty] | 0 | 0.3162
[6 empty] | Lastro de concreto sob piso tátil espessura 3cm um acréscimo à largura do piso de 5cm | [14 empty] | 0 | 0
| 6 |  |  |  |  | PISO TÁTIL DE ALERTA: 5,16M² | V = (L1 x L2 x L3) x TX x QTD |  | 25.8 | 0.2 | 0.03 | [9 empty] | 0 | 0.1548
[21 empty] | 0 | 0
| 6 |  |  |  |  | PISO TÁTIL DIRECIONAL: 28,32M² | V = (L1 x L2 x L3) x TX x QTD |  | 141.6 | 0.2 | 0.03 | [9 empty] | 0 | 0.8496
[21 empty] | 0 | 0
|  |  | 5.7 | 94288 | SINAPI/PE | EXECUÇÃO DE SARJETA DE CONCRETO USINADO, MOLDADA IN LOCO EM TRECHO CURVO, 30 CM BASE X 10 CM ALTURA. AF_01/2024 | [15 empty] | 118.27 | M | 39.89 | 41.44 | SINAPI/PE 94288
[6 empty] | LASTRO SOB LINHA DÁ DÁGUA | [15 empty] | 0 | 845.64
| 2 |  |  |  |  | 94274-ASSENTAMENTO DE GUIA (MEIO-FIO) EM TRECHO CURVO, CONFECCIONADA EM CONCRETO PRÉ-FABRICADO, DIMENSÕES 100X15X13X30 CM (COMPRIMENTO X BASE INFERIOR X BASE SUPERIOR X ALTURA). AF_01/2024-M | L1 |  | 97.19 | [12 empty] | 97.19 | 845.64
| 2 |  |  |  |  | 96620-LASTRO DE CONCRETO MAGRO, APLICADO EM PISOS, LAJES SOBRE SOLO OU RADIERS. AF_01/2024-M3 | L1 |  | 21.08 | [11 empty] | 0 | 21.08
[21 empty] | 0 | 0
|  |  | 5.8 | 17.01.120 | COMP.ATUALIZADA | PASSEIO EM LAJOTA DE CONCRETO 20 X 20, TATIL, DIRECIONAL OU ALERTA, APLICADO SOBRE LASTRO DE CONCRETO, EXCLUSIVE EXECUCAO DO LASTRO. | [15 empty] | 33.48 | M2 | 202.92 | 211.53 | COMP.ATUALIZADA 17.01.120 EMLURB
| 1 |  |  |  |  | PISO TÁTIL DE ALERTA: 5,16M² | UND | [5 empty] | 5.16 | [7 empty] | 0 | 5.16
| 1 |  |  |  |  | PISO TÁTIL DIRECIONAL: 28,32M² | UND | [5 empty] | 28.32 | [7 empty] | 0 | 28.32
[21 empty] | 0 | 0
|  |  | 5.9 | 102494 | SINAPI/PE | PINTURA DE PISO COM TINTA EPÓXI, APLICAÇÃO MANUAL, 2 DEMÃOS, INCLUSO PRIMER EPÓXI. AF_05/2021 | [15 empty] | 33.48 | M2 | 78.59 | 79.46 | SINAPI/PE 102494
| 1 |  |  |  |  | PISO TÁTIL DE ALERTA: 5,16M² | UND | [5 empty] | 5.16 | [7 empty] | 0 | 5.16
| 1 |  |  |  |  | PISO TÁTIL DIRECIONAL: 28,32M² | UND | [5 empty] | 28.32 | [7 empty] | 0 | 28.32
|  |  | 5.10 | 92397 | SINAPI/PE | EXECUÇÃO DE PAVIMENTO EM PISO INTERTRAVADO, COM BLOCO RETANGULAR COR NATURAL DE 20 X 10 CM, ESPESSURA 6 CM. AF_10/2022 | [15 empty] | 70.55 | M2 | 71.61 | 72.47 | SINAPI/PE 92397
| 1 |  |  |  |  | PISO INTERTRAVADO NATURAL: 70,55m² | UND | [5 empty] | 70.55 | [7 empty] | 0 | 70.55
[21 empty] | 0 | 0
|  |  | 5.11 | 93680 | SINAPI/PE | EXECUÇÃO DE PAVIMENTO EM PISO INTERTRAVADO, COM BLOCO RETANGULAR COLORIDO DE 20 X 10 CM, ESPESSURA 6 CM. AF_10/2022 | [15 empty] | 172.82 | M2 | 85.52 | 86.38 | SINAPI/PE 93680
| 1 |  |  |  |  | PISO INTERTRAVADO GRAFITE: 70,99m² | UND | [5 empty] | 70.99 | [8 empty] | 70.99
| 1 |  |  |  |  | PISO INTERTRAVADO AMARELO: 101,83m² | UND | [5 empty] | 101.83 | [7 empty] | 0 | 101.83
|  |  | 5.12 | 94991 | SINAPI/PE | EXECUÇÃO DE PASSEIO (CALÇADA) OU PISO DE CONCRETO COM CONCRETO MOLDADO IN LOCO, USINADO C20, ACABAMENTO CONVENCIONAL, NÃO ARMADO. AF_08/2022 | [15 empty] | 11.78 | M3 | 716.5 | 724.03 | SINAPI/PE 94991
[6 empty] | DESCONTO DA ÁREA DE PISO TÁTIL | [15 empty] | 0
| 1 | 6 |  |  |  | PISO DE CONCRETO EXTERNO | UND |  |  |  |  | 0.05 | 154.37 | V = (L1 x L2 x L3) x TX x QTD |  | 110.84 | 0.2 | 0.05 |  |  |  | 7.7185
| 1 | 1 |  |  |  | RAMPAS | UND |  |  |  |  | 0.05 | 6.375 | UND |  |  |  |  | 0.05 | 2.645 |  | 0.31875
| 1 |  |  |  |  | ÁREA DO PLAYGROUND | UND |  |  |  |  | 0.05 | 74.92 | [8 empty] | 3.746
0
|  |  | 5.13 | 11 | COMP. PRÓP. PMV | PASSEIO EM CONCRETO PIGMENTADO NA COR ROXA, FCK = 20 MPa, INCLUÍNDO PREPARO DE CAIXA, E= 5 cm | [15 empty] | 22.1 | M2 | 67.95 | 68.36 | COMP. PRÓP. PMV 11
[6 empty] | DESCONTO DA ÁREA DE PISO TÁTIL | [15 empty] | 0
| 1 |  |  |  |  | PISO DE CONCRETO INTERNO PIGMENTADO NA COR ROXA | UND | [5 empty] | 22.1 | [8 empty] | 22.1
0
|  |  | 5.14 | 12 | COMP. PRÓP. PMV | PASSEIO EM CONCRETO PIGMENTADO NA COR VERDE, FCK = 20 MPa, INCLUÍNDO PREPARO DE CAIXA, E= 5 cm | [15 empty] | 88.75 | M2 | 86.36 | 86.78 | COMP. PRÓP. PMV 12
[6 empty] | DESCONTO DA ÁREA DE PISO TÁTIL | [15 empty] | 0
| 1 | 1 |  |  |  | PISO DE CONCRETO INTERNO PIGMENTADO NA COR VERDE | UND | [5 empty] | 88.75 | UND | [5 empty] | 8.667 |  | 88.75
0
|  |  | 6.0 |  |  | MONUMENTO ROTARY
|  |  | 6.1 | 97084 | SINAPI/PE | COMPACTAÇÃO MECÂNICA DE SOLO PARA EXECUÇÃO DE RADIER, PISO DE CONCRETO OU LAJE SOBRE SOLO, COM COMPACTADOR DE SOLOS TIPO PLACA VIBRATÓRIA. AF_09/2021 | [15 empty] | 88.36 | M2 | 0.71 | 0.76 | SINAPI/PE 97084
| 3 | [5 empty] | A = (L1 x L2)x TX x QTD |  | 9.4 | 9.4 | [10 empty] | 0 | 88.36
[21 empty] | 0 | 0
|  |  | 6.2 | 97087 | SINAPI/PE | CAMADA SEPARADORA PARA EXECUÇÃO DE RADIER, PISO DE CONCRETO OU LAJE SOBRE SOLO, EM LONA PLÁSTICA. AF_09/2021 | [15 empty] | 100.55 | M2 | 2.47 | 2.51 | SINAPI/PE 97087
[6 empty] | Camada separadora em substituição ao concreto magro. | [14 empty] | 0 | 0
| 3 |  |  |  |  | Observação: não foi considerada escavação, uma vez que o local receberá um aterro. Este deverá ser executado parcialmente até o nível da base da estrutura do radier, sendo posteriormente complementado com o restante do aterro, cobrindo o radier. | A = (L1 x L2)x TX x QTD |  | 9.4 | 9.4 | [10 empty] | 0 | 88.36
| 5 |  |  |  |  | Camada sobre lastro da estrtura da engrenagem | A = πr² x TX x QTD | 1.97 | [12 empty] | 0 | 12.1922
[21 empty] | 0 | 0
|  |  | 6.3 | 97086 | SINAPI/PE | FABRICAÇÃO, MONTAGEM E DESMONTAGEM DE FORMA PARA RADIER, PISO DE CONCRETO OU LAJE SOBRE SOLO, EM MADEIRA SERRADA, 4 UTILIZAÇÕES. AF_09/2021 | [15 empty] | 15.46 | M2 | 132.46 | 140.88 | SINAPI/PE 97086
| 3 |  |  |  |  | Fundação de toda a estrutura (forma externa) | A = (L1 x L2)x TX x QTD |  | 9.4 | 0.1 |  |  | 4 | [7 empty] | 0 | 3.76
| 3 |  |  |  |  | Fundação de toda a estrutura (forma interna) | A = (L1 x L2)x TX x QTD |  | 4 | 0.1 |  |  | 4 | [7 empty] | 0 | 1.6
| 3 |  |  |  |  | Anel de concreto sobre base (forma externa) | A = (L1 x L2)x TX x QTD |  | 28.4 | 0.2 | [10 empty] | 0 | 5.68
| 3 |  |  |  |  | Anel de concreto sobre base (forma interna) | A = (L1 x L2)x TX x QTD |  | 22.1168 | 0.2 | [10 empty] | 0 | 4.4234
[21 empty] | 0 | 0
|  |  | 6.4 | 97093 | SINAPI/PE | ARMAÇÃO PARA EXECUÇÃO DE RADIER, PISO DE CONCRETO OU LAJE SOBRE SOLO, COM USO DE TELA Q-283. AF_09/2021 | [15 empty] | 417.93 | KG | 12.28 | 12.33 | SINAPI/PE 97093
| 3 | 3 |  |  |  | Considerado 65,90 kg para uma peça de 2,45 x 6,00m | A = (L1 x L2)x TX x QTD |  | 9.4 | 9.4 |  | 4.483 |  | A = (L1 x L2)x TX x QTD |  | 4 | 4 |  |  | 4.483 | 71.7279 | 324.3894
| 5 | 5 |  |  |  | Laje para suporte da estrutura da engrenagem | A = πr² x TX x QTD | 4.14 |  |  |  | 4.483 |  | A = πr² x TX x QTD | 3.24 |  |  |  |  | 4.483 | 147.8455 | 93.5442
[21 empty] | 0 | 0
|  |  | 6.5 | 97096 | SINAPI/PE | CONCRETAGEM DE RADIER, PISO DE CONCRETO OU LAJE SOBRE SOLO, FCK 30 MPA - LANÇAMENTO, ADENSAMENTO E ACABAMENTO. AF_09/2021 | [15 empty] | 17.46 | M3 | 610.74 | 612.49 | SINAPI/PE 97096
| 6 | 6 |  |  |  | Fundação de toda a estrutura | V = (L1 x L2 x L3) x TX x QTD |  | 9.4 | 9.4 | 0.1 |  |  | V = (L1 x L2 x L3) x TX x QTD |  | 2 | 2 | 0.1 |  |  | 0.4 | 8.436
| 8 | 8 |  |  |  | Anel de concreto sobre base | V = (πr² x L3) x TX x QTD | 4.52 |  |  | 0.2 | 1 | 1 | V = (πr² x L3) x TX x QTD | 3.52 |  |  | 0.2 | 1 | 1 | 7.7851 | 5.0517
| 8 | 8 |  |  |  | Laje para suporte da estrutura da engrenagem | V = (πr² x L3) x TX x QTD | 4.14 |  |  | 0.06 | 1 | 1 | V = (πr² x L3) x TX x QTD | 3.24 |  |  | 0.06 | 1 | 1 | 1.9788 | 1.252
| 8 | 1 |  |  |  | FECHAMENTO DA ENGRENAGEM (DESCONTO DOS ESPAÇOS ENTRE OS DENTES) | V = (πr² x L3) x TX x QTD | 4.05 |  |  | 0.06 | 1 | 1 | UND |  |  |  |  | 0.06 | 5.376 | 0.32256 | 2.7692
|  | 6 | [11 empty] | V = (L1 x L2 x L3) x TX x QTD |  | 0.78 | 1.04 | 0.06 |  |  | 0.048672 | -0.048672
[21 empty] | 0 | 0
|  |  | 6.6 | 101159 | SINAPI/PE | ALVENARIA DE VEDAÇÃO DE BLOCOS CERÂMICOS MACIÇOS DE 5X10X20CM (ESPESSURA 10CM) E ARGAMASSA DE ASSENTAMENTO COM PREPARO EM BETONEIRA. AF_05/2020 | [15 empty] | 23.51 | M2 | 126.5 | 133.19 | SINAPI/PE 101159
| 3 |  |  |  |  | ANEL EXTERNO - RAIO = 4,52M | A = (L1 x L2)x TX x QTD |  | 25.3841 | 0.34 | [10 empty] | 0 | 8.6306
| 3 |  |  |  |  | ENGRENAGEM | A = (L1 x L2)x TX x QTD |  | 21.677 | 0.2 | [10 empty] | 0 | 4.3354
| 3 |  |  |  |  | DENTES | A = (L1 x L2)x TX x QTD |  | 0.98 | 0.2 |  |  | 24 | [7 empty] | 0 | 4.704
| 3 |  |  |  |  | vãos internos da engrenagem | A = (L1 x L2)x TX x QTD |  | 4.87 | 0.2 |  |  | 6 | [7 empty] | 0 | 5.844
[21 empty] | 0 | 0
|  |  | 6.7 | 94319 | SINAPI/PE | ATERRO MANUAL DE VALAS COM SOLO ARGILO-ARENOSO. AF_08/2023 | [15 empty] | 43.02 | M3 | 79.39 | 81.25 | SINAPI/PE 94319
| 6 |  |  |  |  | ATERRO DO VÃO DA BASE | V = (L1 x L2 x L3) x TX x QTD |  | 4 | 4 | 0.1 | [9 empty] | 0 | 1.6
| 8 |  |  |  |  | ATERRO DO CAIXÃO DA SEÇÃO DO ANEL | V = (πr² x L3) x TX x QTD | 3.52 |  |  | 0.2 | 1 | 1 | [7 empty] | 0 | 7.7851
| 8 |  |  |  |  | ATERRO DO CAIXÃO DA SEÇÃO DO ANEL DE ALVENARIA | V = (πr² x L3) x TX x QTD | 3.94 |  |  | 0.54 | 1 | 1 | [7 empty] | 0 | 26.3352
| 8 |  |  |  |  | ATERRO DO VÃO DA LAJE DE CONCRETO DE APOIO À ENGRENAGEM | V = (πr² x L3) x TX x QTD | 3.24 |  |  | 0.06 | 1 | 1 | [7 empty] | 0 | 1.9788
| 8 |  |  |  |  | ATERRO DO CAIXÃO DA ENGRENAGEM | V = (πr² x L3) x TX x QTD | 3.36 |  |  | 0.15 | 1 | 1 | [7 empty] | 0 | 5.3201
[21 empty] | 0 | 0
|  |  | 6.8 | 87894 | SINAPI/PE | CHAPISCO APLICADO EM ALVENARIA (SEM PRESENÇA DE VÃOS) E ESTRUTURAS DE CONCRETO DE FACHADA, COM COLHER DE PEDREIRO. ARGAMASSA TRAÇO 1:3 COM PREPARO EM BETONEIRA 400L. AF_10/2022 | [15 empty] | 20.49 | M2 | 6.76 | 7.21 | SINAPI/PE 87894
| 3 |  |  |  |  | ANEL EXTERNO - RAIO = 4,52M | A = (L1 x L2)x TX x QTD |  | 25.3841 | 0.4 | [10 empty] | 0 | 10.1536
| 3 |  |  |  |  | ENGRENAGEM | A = (L1 x L2)x TX x QTD |  | 25.4469 | 0.2 | [10 empty] | 0 | 5.0894
| 3 |  |  |  |  | DENTES | A = (L1 x L2)x TX x QTD |  | 0.485 | 0.2 |  | 2 | 24 | [7 empty] | 0 | 4.656
| 3 |  |  |  |  | vãos internos da engrenagem | A = (L1 x L2)x TX x QTD |  | 2.94 | 0.2 | [10 empty] | 0 | 0.588
[21 empty] | 0 | 0
| 1 |  | 6.9 | 87792 | SINAPI/PE | EMBOÇO OU MASSA ÚNICA EM ARGAMASSA TRAÇO 1:2:8, PREPARO MECÂNICO COM BETONEIRA 400 L, APLICADA MANUALMENTE EM PANOS CEGOS DE FACHADA (SEM PRESENÇA DE VÃOS), ESPESSURA DE 25 MM. AF_08/2022 | [15 empty] | 20.49 | M2 | 43.29 | 45.25 | SINAPI/PE 87792
| 3 |  |  |  |  | ANEL EXTERNO - RAIO = 4,52M | A = (L1 x L2)x TX x QTD |  | 25.3841 | 0.4 | [10 empty] | 0 | 10.1536
| 3 |  |  |  |  | ENGRENAGEM | A = (L1 x L2)x TX x QTD |  | 25.4469 | 0.2 | [10 empty] | 0 | 5.0894
| 3 |  |  |  |  | DENTES | A = (L1 x L2)x TX x QTD |  | 0.485 | 0.2 |  | 2 | 24 | [7 empty] | 0 | 4.656
| 3 |  |  |  |  | vãos internos da engrenagem | A = (L1 x L2)x TX x QTD |  | 2.94 | 0.2 | [10 empty] | 0 | 0.588
[21 empty] | 0 | 0
| 1 |  | 6.10 | 96130 | SINAPI/PE | APLICAÇÃO MANUAL DE MASSA ACRÍLICA EM PAREDES EXTERNAS DE CASAS, UMA DEMÃO. AF_03/2024 | [15 empty] | 78.48 | M2 | 17.91 | 19.09 | SINAPI/PE 96130
| 3 |  |  |  |  | ANEL EXTERNO - RAIO = 4,52M | A = (L1 x L2)x TX x QTD |  | 25.3841 | 0.4 | [10 empty] | 0 | 10.1536
| 3 |  |  |  |  | ENGRENAGEM | A = (L1 x L2)x TX x QTD |  | 25.4469 | 0.2 | [10 empty] | 0 | 5.0894
| 3 |  |  |  |  | DENTES | A = (L1 x L2)x TX x QTD |  | 0.485 | 0.2 |  | 2 | 24 | [7 empty] | 0 | 4.656
| 3 |  |  |  |  | VÃOS INTERNOS DENTES DA ENGRENAGEM | A = (L1 x L2)x TX x QTD |  | 2.94 | 0.2 | [10 empty] | 0 | 0.588
| 5 | 1 |  |  |  | FECHAMENTO DA ENGRENAGEM (DESCONTO DOS ESPAÇOS ENTRE OS DENTES) | A = πr² x TX x QTD | 4.52 | [5 empty] | UND | [5 empty] | 5.376 | 5.376 | 58.808
|  | 3 | [11 empty] | A = (L1 x L2)x TX x QTD |  | 0.78 | 1.04 |  |  |  | 0.8112 | -0.8112
[21 empty] | 0 | 0
| 1 |  | 6.11 | 102491 | SINAPI/PE | PINTURA DE PISO COM TINTA ACRÍLICA, APLICAÇÃO MANUAL, 2 DEMÃOS, INCLUSO FUNDO PREPARADOR. AF_05/2021 | [15 empty] | 78.48 | M2 | 22.93 | 23.8 | SINAPI/PE 102491
| 3 |  |  |  |  | ANEL EXTERNO - RAIO = 4,52M | A = (L1 x L2)x TX x QTD |  | 25.3841 | 0.4 | [10 empty] | 0 | 10.1536
| 3 |  |  |  |  | ENGRENAGEM | A = (L1 x L2)x TX x QTD |  | 25.4469 | 0.2 | [10 empty] | 0 | 5.0894
| 3 |  |  |  |  | DENTES | A = (L1 x L2)x TX x QTD |  | 0.485 | 0.2 |  | 2 | 24 | [7 empty] | 0 | 4.656
| 3 |  |  |  |  | VÃOS INTERNOS DENTES DA ENGRENAGEM | A = (L1 x L2)x TX x QTD |  | 2.94 | 0.2 | [10 empty] | 0 | 0.588
| 5 | 1 |  |  |  | FECHAMENTO DA ENGRENAGEM (DESCONTO DOS ESPAÇOS ENTRE OS DENTES) | A = πr² x TX x QTD | 4.52 | [5 empty] | UND | [5 empty] | 5.376 | 5.376 | 58.808
|  | 3 | [11 empty] | A = (L1 x L2)x TX x QTD |  | 0.78 | 1.04 |  |  |  | 0.8112 | -0.8112
[21 empty] | 0 | 0
|  |  | 6.12 | 13 | COMP. PRÓP. PMV | REALOCAÇÃO E REASSENTAMENTO DE TOTEM INSTITUCIONAL – MARCO ROTÁRIO (MARCO DA PAZ) DO ROTARY CLUB. | [15 empty] | 1 | UN | 99.36 | 107.86 | COMP. PRÓP. PMV 13
| 1 | [5 empty] | UND | [5 empty] | 1 | [7 empty] | 0 | 1
[21 empty] | 0 | 0
|  |  | 7.0 |  |  | URBANIZAÇÃO
|  |  | 7.1 |  |  | LIXEIRA, MESAS EM CONCRETO E BANCOS
|  |  | 7.1.1 | 103307 | SINAPI/PE | INSTALAÇÃO DE LIXEIRA METÁLICA DUPLA, CAPACIDADE DE 60 L, EM TUBO DE AÇO CARBONO E CESTOS EM CHAPA DE AÇO COM PINTURA ELETROSTÁTICA, SOBRE PISO DE CONCRETO EXISTENTE. AF_11/2021 | [15 empty] | 4 | UN | 1337.14 | 1344.73 | SINAPI/PE 103307
| 1 | [5 empty] | UND | [5 empty] | 4 | [7 empty] | 0 | 4
[21 empty] | 0 | 0
|  |  | 7.1.2 | 03 | COMP. PRÓP. PMV | CONSTRUÇÃO E INSTALAÇÃO DE CONJUNTO MOBLIARIO DE CONCRETO APARENTE POLIDO PARA PRAÇA, COMPOSTO POR UMA MESA COM 83CM DE ALTURA, TAMPO COM 90 X 90CM APOIADO REVESTIDO COM UMA SUPERFÍCIE DE CERÂMICA 10 X 10CM MONTADA SOBRE BASE COM SEÇÃO DE 20 X 20CM E 4 (QUATRO) BANCOS DE CONCRETO COM 50CM DE ALTURA, ASSENTO COM 30 X 30CM, APOIADO SOBRE BASE COM SEÇÃO DE 10 X 10CM, CONFORME DETALHES EM PROJETO | [15 empty] | 2 | CJ | 1052.9078 | 1091.8459 | COMP. PRÓP. PMV 03
| 1 | [5 empty] | UND | [5 empty] | 2 | [7 empty] | 0 | 2
[21 empty] | 0 | 0
|  |  | 7.1.3 | 17.04.100 | COMP.ATUALIZADA | FORNECIMENTO E INSTALAÇÃO DE BANCO EM MADEIRA PLÁSTCIA | [15 empty] | 3 | UN | 718.86 | 721.06 | COMP.ATUALIZADA 17.04.100 EMLURB
| 1 | [5 empty] | UND | [5 empty] | 3 | [7 empty] | 0 | 3
[21 empty] | 0 | 0
|  |  | 7.1.4 | 07 | COMP. PRÓP. PMV | TOTEM (PEDESTAL) EM CONCRETO ARMADO APARENTE, DIMENSÕES 1,29 M ATÉ VIRADA, 0,62M VIRADA PARA ACESNTAMENTO DA PLACA, 1,00M DE LARGURA E ESPESSURA MÉDIA DE 0,13M, INCLUSIVE PLACA DE INAUGURAÇÃO DE AÇO INOXIDÁVEL 40 X 60CM. | [15 empty] | 1 | UN | 2126.42 | 2143.07 | COMP. PRÓP. PMV 07
| 1 | [5 empty] | UND | [5 empty] | 1 | [7 empty] | 0 | 1
[21 empty] | 0 | 0
|  |  | 7.2 |  |  | BANCO DE CONCRETO
|  |  | 7.2.1 | 93358 | SINAPI/PE | ESCAVAÇÃO MANUAL DE VALA. AF_09/2024 | [15 empty] | 4.15 | M3 | 88.05 | 95.25 | SINAPI/PE 93358
| 6 |  |  |  |  | BANCO 01 | V = (L1 x L2 x L3) x TX x QTD |  | 6.66 | 0.65 | 0.35 | [9 empty] | 0 | 1.5152
| 6 |  |  |  |  | BANCO 02 | V = (L1 x L2 x L3) x TX x QTD |  | 11.59 | 0.65 | 0.35 | [9 empty] | 0 | 2.6367
[21 empty] | 0 | 0
|  |  | 7.2.2 | 101616 | SINAPI/PE | PREPARO DE FUNDO DE VALA COM LARGURA MENOR QUE 1,5 M (ACERTO DO SOLO NATURAL). AF_08/2020 | [15 empty] | 11.86 | M2 | 6.38 | 6.93 | SINAPI/PE 101616
| 3 |  |  |  |  | BANCO 01 | A = (L1 x L2)x TX x QTD |  | 6.66 | 0.65 | [10 empty] | 0 | 4.329
| 3 |  |  |  |  | BANCO 02 | A = (L1 x L2)x TX x QTD |  | 11.59 | 0.65 | [10 empty] | 0 | 7.5335
[21 empty] | 0 | 0
|  |  | 7.2.3 | 96620 | SINAPI/PE | LASTRO DE CONCRETO MAGRO, APLICADO EM PISOS, LAJES SOBRE SOLO OU RADIERS. AF_01/2024 | [15 empty] | 0.59 | M3 | 729.29 | 753.54 | SINAPI/PE 96620
| 6 |  |  |  |  | BANCO 01 | V = (L1 x L2 x L3) x TX x QTD |  | 6.66 | 0.65 | 0.05 | [9 empty] | 0 | 0.21645
| 6 |  |  |  |  | BANCO 02 | V = (L1 x L2 x L3) x TX x QTD |  | 11.59 | 0.65 | 0.05 | [9 empty] | 0 | 0.37668
[21 empty] | 0 | 0
|  |  | 7.2.4 | 103328 | SINAPI/PE | ALVENARIA DE VEDAÇÃO DE BLOCOS CERÂMICOS FURADOS NA HORIZONTAL DE 9X19X19 CM (ESPESSURA 9 CM) E ARGAMASSA DE ASSENTAMENTO COM PREPARO EM BETONEIRA. AF_12/2021 | [15 empty] | 23.99 | M2 | 87.94 | 93.39 | SINAPI/PE 103328
| 3 |  |  |  |  | BANCO 01 | A = (L1 x L2)x TX x QTD |  | 13.23 | 0.66 | [10 empty] | 0 | 8.7318
| 3 |  |  |  |  | BANCO 02 | A = (L1 x L2)x TX x QTD |  | 23.12 | 0.66 | [10 empty] | 0 | 15.2592
[21 empty] | 0 | 0
|  |  | 7.2.5 | 97086 | SINAPI/PE | FABRICAÇÃO, MONTAGEM E DESMONTAGEM DE FORMA PARA RADIER, PISO DE CONCRETO OU LAJE SOBRE SOLO, EM MADEIRA SERRADA, 4 UTILIZAÇÕES. AF_09/2021 | [15 empty] | 3.64 | M2 | 132.46 | 140.88 | SINAPI/PE 97086
| 3 |  |  |  |  | BANCO 01 | A = (L1 x L2)x TX x QTD |  | 13.23 | 0.1 | [10 empty] | 0 | 1.323
| 3 |  |  |  |  | BANCO 02 | A = (L1 x L2)x TX x QTD |  | 23.12 | 0.1 | [10 empty] | 0 | 2.312
[21 empty] | 0 | 0
|  |  | 7.2.6 | 97092 | SINAPI/PE | ARMAÇÃO PARA EXECUÇÃO DE RADIER, PISO DE CONCRETO OU LAJE SOBRE SOLO, COM USO DE TELA Q-196. AF_09/2021 | [15 empty] | 91.44 | KG | 13.12 | 13.2 | SINAPI/PE 97092
| 1 |  |  |  |  | BANCO 01 E 02 | UND | [5 empty] | 91.44 | [7 empty] | 0 | 91.44
[21 empty] | 0 | 0
|  |  | 7.2.7 | 97090 | SINAPI/PE | ARMAÇÃO PARA EXECUÇÃO DE RADIER, PISO DE CONCRETO OU LAJE SOBRE SOLO, COM USO DE TELA Q-138. AF_09/2021 | [15 empty] | 32.34 | KG | 14.04 | 14.13 | SINAPI/PE 97090
| 1 |  |  |  |  | BANCO 01 E 02 | UND | [5 empty] | 32.34 | [7 empty] | 0 | 32.34
[21 empty] | 0 | 0
|  |  | 7.2.8 | 92768 | SINAPI/PE | ARMAÇÃO DE LAJE DE ESTRUTURA CONVENCIONAL DE CONCRETO ARMADO UTILIZANDO AÇO CA-60 DE 5,0 MM - MONTAGEM. AF_06/2022 | [15 empty] | 18.14 | KG | 13.42 | 13.81 | SINAPI/PE 92768
| 1 |  |  |  |  | BANCO 01 E 02 | UND | [5 empty] | 18.14 | [7 empty] | 0 | 18.14
[21 empty] | 0 | 0
|  |  | 7.2.9 | 94965 | SINAPI/PE | CONCRETO FCK = 25MPA, TRAÇO 1:2,3:2,7 (EM MASSA SECA DE CIMENTO/ AREIA MÉDIA/ BRITA 1) - PREPARO MECÂNICO COM BETONEIRA 400 L. AF_05/2021 | [15 empty] | 3.33 | M3 | 491.23 | 498.05 | SINAPI/PE 94965
| 6 |  |  |  |  | BANCO 01 | V = (L1 x L2 x L3) x TX x QTD |  | 6.22 | 0.22 | 0.66 | [9 empty] | 0 | 0.90314
| 6 | [5 empty] | V = (L1 x L2 x L3) x TX x QTD |  | 6.46 | 0.45 | 0.1 | [9 empty] | 0 | 0.2907
| 6 |  |  |  |  | BANCO 02 | V = (L1 x L2 x L3) x TX x QTD |  | 11.15 | 0.22 | 0.66 | [9 empty] | 0 | 1.619
| 6 | [5 empty] | V = (L1 x L2 x L3) x TX x QTD |  | 11.39 | 0.45 | 0.1 | [9 empty] | 0 | 0.51255
[21 empty] | 0 | 0
|  |  | 7.2.10 | 87878 | SINAPI/PE | CHAPISCO APLICADO EM ALVENARIAS E ESTRUTURAS DE CONCRETO INTERNAS, COM COLHER DE PEDREIRO. ARGAMASSA TRAÇO 1:3 COM PREPARO MANUAL. AF_10/2022 | [15 empty] | 16.36 | M2 | 4.88 | 5.17 | SINAPI/PE 87878
| 3 |  |  |  |  | BANCO 01 | A = (L1 x L2)x TX x QTD |  | 13.23 | 0.45 | [10 empty] | 0 | 5.9535
| 3 |  |  |  |  | BANCO 02 | A = (L1 x L2)x TX x QTD |  | 23.12 | 0.45 | [10 empty] | 0 | 10.404
[21 empty] | 0 | 0
|  |  | 7.2.11 | 87792 | COMP.ATUALIZADA | EMBOÇO OU MASSA ÚNICA EM ARGAMASSA TRAÇO 1:2:8, PREPARO MECÂNICO COM BETONEIRA 400 L, APLICADA MANUALMENTE EM PANOS CEGOS DE FACHADA (SEM PRESENÇA DE VÃOS), ESPESSURA DE 25 MM. AF_08/2022 | [15 empty] | 16.36 | M2 | 43.29 | 45.25 | COMP.ATUALIZADA 87792 EMLURB
| 3 |  |  |  |  | BANCO 01 | A = (L1 x L2)x TX x QTD |  | 13.23 | 0.45 | [10 empty] | 0 | 5.9535
| 3 |  |  |  |  | BANCO 02 | A = (L1 x L2)x TX x QTD |  | 23.12 | 0.45 | [10 empty] | 0 | 10.404
[21 empty] | 0 | 0
|  |  | 7.2.12 | 93382 | SINAPI/PE | REATERRO MANUAL DE VALAS, COM COMPACTADOR DE SOLOS DE PERCUSSÃO. AF_08/2023 | [15 empty] | 1.34 | M3 | 25.56 | 27.42 | SINAPI/PE 93382
| 6 | 6 |  |  |  | BANCO 01 | V = (L1 x L2 x L3) x TX x QTD |  | 6.66 | 0.65 | 0.35 |  |  | V = (L1 x L2 x L3) x TX x QTD |  | 6.46 | 0.45 | 0.35 |  |  | 1.0174 | 0.4977
| 6 | 6 |  |  |  | BANCO 02 | V = (L1 x L2 x L3) x TX x QTD |  | 11.59 | 0.65 | 0.35 |  |  | V = (L1 x L2 x L3) x TX x QTD |  | 11.39 | 0.45 | 0.35 |  |  | 1.7939 | 0.8428
[21 empty] | 0 | 0
|  |  | 8.0 |  |  | PLAYGROUND
|  |  | 8.1 |  |  | SUBBASE | [18 empty] | #N/A
|  |  | 8.1.1 | 101136 | SINAPI/PE | ESCAVAÇÃO HORIZONTAL, INCLUINDO CARGA, DESCARGA E TRANSPORTE EM SOLO DE 1A CATEGORIA COM TRATOR DE ESTEIRAS (170HP/LÂMINA: 5,20M3) E CAMINHÃO BASCULANTE DE 10M3, DMT ATÉ 200M. AF_07/2020 | [15 empty] | 11.24 | M3 | 13.4 | 13.59 | SINAPI/PE 101136
| 1 | [5 empty] | UND |  |  |  |  | 0.15 | 74.92 | [7 empty] | 0 | 11.238
[21 empty] | 0 | 0
|  |  | 8.1.2 | 96624 | SINAPI/PE | LASTRO COM MATERIAL GRANULAR (PEDRA BRITADA N.2), APLICADO EM PISOS OU LAJES SOBRE SOLO, ESPESSURA DE *10 CM*. AF_01/2024 | [15 empty] | 7.49 | M3 | 178.11 | 183.1 | SINAPI/PE 96624
| 1 | [5 empty] | UND |  |  |  |  | 0.1 | 74.92 | [7 empty] | 0 | 7.492
[21 empty] | 0 | 0
|  |  | 8.1.3 | 97113A | COMP.AJUSTADA | FORNECIMENTO E APLICAÇÃO DE MANTA GEOTEXTIL DE LAMINETES DE PILIPROPILENO, RESISTÊNCIA A TRAÇÃO = 25KN/M | [15 empty] | 149.84 | M2 | 29.71 | 29.73 | COMP.AJUSTADA 97113A SINAPI/PE
| 1 |  |  |  |  | 1º CAMADA SOBRE LASTRO DE BRITA E 2º CANADA SOBRE CAMADA DE PÓ DE PEDRA E SOB GRAMA SINTÉTICA | UND |  |  |  |  | 2 | 74.92 | [7 empty] | 0 | 149.84
[21 empty] | 0 | 0
|  |  | 8.1.4 | 12764 | COMP.AJUSTADA | CAMADA DRENANTE COM PÓ DE PEDRA | [15 empty] | 3.75 | M3 | 133.47 | 135.84 | COMP.AJUSTADA 12764 ORSE
i | 1 | [5 empty] | UND |  |  |  |  | 0.05 | 74.92 | [7 empty] | 0 | 3.746
[21 empty] | 0 | 0
|  |  | 8.1.5 | 100984 | SINAPI/PE | CARGA, MANOBRA E DESCARGA DE ENTULHO EM CAMINHÃO BASCULANTE 18 M³ - CARGA COM ESCAVADEIRA HIDRÁULICA (CAÇAMBA DE 0,80 M³ / 111 HP) E DESCARGA LIVRE (UNIDADE: M3). AF_07/2020 | [15 empty] | 11.24 | M3 | 8.57 | 8.67 | SINAPI/PE 100984
| 1 | [5 empty] | UND | [5 empty] | 11.24 | [7 empty] | 0 | 11.24
[21 empty] | 0 | 0
|  |  | 8.2 |  |  | PISO | [18 empty] | #N/A
|  |  | 8.2.1 | 409427 | COMP.AJUSTADA | FORNECIMENTO E INSTALÇÃO DE GRAMA SINTÉTICA EM PLAUGOUND - (AZUL) | [15 empty] | 15.54 | M2 | 221.03 | 221.03 | COMP.AJUSTADA 409427 CDHU
| 1 | [5 empty] | UND | [5 empty] | 15.54 | [7 empty] | 0 | 15.54
[21 empty] | 0 | 0
|  |  | 8.2.2 | 409427.1 | COMP.AJUSTADA | FORNECIMENTO E INSTALÇÃO DE GRAMA SINTÉTICA EM PLAUGOUND (LARANJA) | [15 empty] | 23.64 | M2 | 123.18 | 123.18 | COMP.AJUSTADA 409427.1 CDHU
| 1 | [5 empty] | UND | [5 empty] | 23.64 | [7 empty] | 0 | 23.64
[21 empty] | 0 | 0
|  |  | 8.2.3 | 409427.2 | COMP.AJUSTADA | FORNECIMENTO E INSTALÇÃO DE GRAMA SINTÉTICA EM PLAUGOUND (AMARELO) | [15 empty] | 21.79 | M2 | 131.84 | 131.84 | COMP.AJUSTADA 409427.2 CDHU
| 1 | [5 empty] | UND | [5 empty] | 21.79 | [7 empty] | 0 | 21.79
[21 empty] | 0 | 0
|  |  | 8.2.4 | 409427.3 | COMP.AJUSTADA | FORNECIMENTO E INSTALÇÃO DE GRAMA SINTÉTICA EM PLAUGOUND (VERDE) | [15 empty] | 13.94 | M2 | 272.7 | 272.7 | COMP.AJUSTADA 409427.3 CDHU
| 1 | [5 empty] | UND | [5 empty] | 13.94 | [7 empty] | 0 | 13.94
[21 empty] | 0 | 0
|  |  | 8.3 |  |  | BRINQUEDOS DO PLAYGROUND | [18 empty] | #N/A
[6 empty] | OBS: FOI CONSIDERADO QUE OS BRINQUEDOS SERÃO ENTREGUES MONTADOS, ASSIM SERÁ NECESSÁRIO APENAS O ASSENTAMENTO IN LOCO. | [14 empty] | 0 | 0
|  |  | 8.3.1 | 93358 | SINAPI/PE | ESCAVAÇÃO MANUAL DE VALA. AF_09/2024 | [15 empty] | 0.1 | M3 | 88.05 | 95.25 | SINAPI/PE 93358 EMLURB
| 6 |  |  |  |  | ESCORREGO | V = (L1 x L2 x L3) x TX x QTD |  | 0.2 | 0.2 | 0.2 |  | 4 | [7 empty] | 0 | 0.032
| 6 |  |  |  |  | GANGORRA ADAPTADA | V = (L1 x L2 x L3) x TX x QTD |  | 0.2 | 0.2 | 0.2 |  | 4 | [7 empty] | 0 | 0.032
| 6 |  |  |  |  | GIRA-GIRA ADAPTADO | V = (L1 x L2 x L3) x TX x QTD |  | 0.2 | 0.2 | 0.2 |  | 4 | [7 empty] | 0 | 0.032
[21 empty] | 0 | 0
|  |  | 8.3.2* | 3216 | COMP.AJUSTADA | GANGORRA EM EUCALIPTO ROLIÇO TRATADO 13CM, DIM. ALT. 0,50, LARG. 0,50, COMP.2,00. PINTURA EM OSMOCOLOR 02 DEMÃOS, BARRA ROSQUEADA INÓX 1/4x 1M, PORCA E ARRUELA EM INÓX, ACENTO EM MADEIRA DE LEI OITICICA 03 CM, INCLUSIVE TRANSPORTE ATÉ O LOCAL DA OBRA. | [15 empty] | 2 | UN | 911.19 | 935.67 | COMP.AJUSTADA 3216 ORSE
| 1 | [5 empty] | UND | [5 empty] | 2 | [7 empty] | 0 | 2
[21 empty] | 0 | 0
|  |  | 8.3.3* | 4668.1 | COMP.AJUSTADA | FORNECIMENTO E MONTAGEM DE EQUIPAMENTO PARA PLAYGRUNDO MUNIDO DE PLATAFORMA PLANA HORIZONTAL, ESCADA LATERAL E ESCORREGO DENOMINADO DE BENEDITO ABBUD (1 UNIDADE) OCUPANDO UMA ÁREA DE APROXIMADAMENTE 2,70 x 1,50M, CONFECCIONADO EM TRONCOS DE EUCALIPTO TRATADO ATRAVÉS DE PROCESSO DE AUTOCLAVE, UTILIZANDO TORAS COM DIÂMETRO MÉDIO DE 13 A 16CM, CONTENDO UMA PLATAFORMA COM APROXIMADAMENTE 1,50M DE ALTURA DO SOLO, COM SAÍDAS PARA UMA PRANCHA DE ESCORREGADOR EM DECK DE IPÊ IGUALMENTE TRATADO, SAÍDAS PARA CORRIMÃO DE BOMBEIRO, UMA ESCADA VERTICAL DE TRONCOS E UMA ESCADA VERTICAL INCLINADA EM AÇO. CONSIDERADO PINTURA DA MADEIRA COM VERNIZ NAVAL EXTERNO EM DUAS DEMÃOS E APLICAÇÃO DE IMPERMEABILIZANTE PARA PREVENÇÃO DE DESGASTES E APODRECIMENTO, INCLUSIVE TRANSPORTE ATÉ O LOCAL DA OBRA. | [15 empty] | 1 | UN | 10657.63 | 10987.19 | COMP.AJUSTADA 4668.1 ORSE
| 1 | [5 empty] | UND | [5 empty] | 1 | [7 empty] | 0 | 1
[21 empty] | 0 | 0
|  |  | 8.3.4* | 9 | COMP. PRÓP. PMV | FORNECIMENTO E ASSENTAMENTO DA GIRA-GIRA ADAPTADO | [15 empty] | 1 | UN | 9157.72 | 9161.36 | COMP. PRÓP. PMV 9
| 1 | [5 empty] | UND | [5 empty] | 1 | [7 empty] | 0 | 1
[21 empty] | 0 | 0
|  |  | 8.3.5 | 102474 | SINAPI/PE | CONCRETO FCK = 15MPA, TRAÇO 1:3,4:3,4 (EM MASSA SECA DE CIMENTO/ AREIA MÉDIA/ SEIXO ROLADO) - PREPARO MECÂNICO COM BETONEIRA 400 L. AF_05/2021 | [15 empty] | 0.1 | M3 | 582.34 | 589.33 | SINAPI/PE 102474
| 1 | [5 empty] | UND | [5 empty] | 0.1 | [7 empty] | 0 | 0.1
[21 empty] | 0 | 0
|  |  | 8.3.6 | 101202A | COMP.AJUSTADA | CERCA COM MOURÕES DE MADEIRA ROLIÇA TRATADA, D = 12CM (MÍNIMO) EM EUCALÍPTO OU EQUIVALENTE DAREGIÃO, ENVERNIZADAS, ESPAÇAMENTO ENTREEIXOS DE 0,25M, ALTURA LIVRE 1,10M, CRAVADOS 0,40M, OM 5 FIADAS DE CORDAS DE POLIAMIDA 12MM.- FORNECIMENTO E INSTALAÇÃO. | [15 empty] | 44.05 | M | 330.14 | 337.52 | COMP.AJUSTADA 101202A SINAPI/PE
| 2 | [5 empty] | L1 | [5 empty] | 44.05 | [7 empty] | 0 | 44.05
[21 empty] | 0 | 0
|  |  | 9.0 |  |  | MOBILIÁRIOS DA ACADEMIA
|  |  | 9.1 | 103195 | SINAPI/PE | INSTALAÇÃO DE PLACA ORIENTATIVA SOBRE EXERCÍCIOS, 2,00M X 1,00M, EM TUBO DE AÇO CARBONO - PARA ACADEMIA AO AR LIVRE / ACADEMIA DA TERCEIRA IDADE - ATI, INSTALADO SOBRE SOLO. AF_10/2021 | [15 empty] | 1 | UN | 2195.92 | 2202.49 | SINAPI/PE 103195
| 1 | [5 empty] | UND | [5 empty] | 1 | [7 empty] | 0 | 1
[21 empty] | 0 | 0
|  |  | 9.2* | 103187 | SINAPI/PE | INSTALAÇÃO DE SIMULADOR DE CAMINHADA TRIPLO, EM TUBO DE AÇO CARBONO - EQUIPAMENTO DE GINÁSTICA PARA ACADEMIA AO AR LIVRE / ACADEMIA DA TERCEIRA IDADE - ATI, INSTALADO SOBRE PISO DE CONCRETO EXISTENTE. AF_10/2021 | [15 empty] | 1 | UN | 4877.58 | 4885.25 | SINAPI/PE 103187
| 1 | [5 empty] | UND | [5 empty] | 1 | [7 empty] | 0 | 1
[21 empty] | 0 | 0
|  |  | 9.3* | 103193 | SINAPI/PE | INSTALAÇÃO DE ROTAÇÃO VERTICAL DUPLO, EM TUBO DE AÇO CARBONO - EQUIPAMENTO DE GINÁSTICA PARA ACADEMIA AO AR LIVRE / ACADEMIA DA TERCEIRA IDADE - ATI, INSTALADO SOBRE SOLO. AF_10/2021 | [15 empty] | 1 | UN | 1954.75 | 1961.15 | SINAPI/PE 103193
| 1 | [5 empty] | UND | [5 empty] | 1 | [7 empty] | 0 | 1
[21 empty] | 0 | 0
|  |  | 9.4* | 103188 | SINAPI/PE | INSTALAÇÃO DE SIMULADOR DE CAVALGADA TRIPLO, EM TUBO DE AÇO CARBONO - EQUIPAMENTO DE GINÁSTICA PARA ACADEMIA AO AR LIVRE / ACADEMIA DA TERCEIRA IDADE - ATI, INSTALADO SOBRE PISO DE CONCRETO EXISTENTE. AF_10/2021 | [15 empty] | 1 | UN | 5243.39 | 5249.27 | SINAPI/PE 103188
| 1 | [5 empty] | UND | [5 empty] | 1 | [7 empty] | 0 | 1
[21 empty] | 0 | 0
|  |  | 9.5* | 103190 | SINAPI/PE | INSTALAÇÃO DE PRESSÃO DE PERNAS TRIPLO, EM TUBO DE AÇO CARBONO - EQUIPAMENTO DE GINÁSTICA PARA ACADEMIA AO AR LIVRE / ACADEMIA DA TERCEIRA IDADE - ATI, INSTALADO SOBRE SOLO. AF_10/2021 | [15 empty] | 1 | UN | 4085.36 | 4093.16 | SINAPI/PE 103190
| 1 | [5 empty] | UND | [5 empty] | 1 | [7 empty] | 0 | 1
[21 empty] | 0 | 0
|  |  | 9.6* | 103189 | SINAPI/PE | INSTALAÇÃO DE SIMULADOR DE REMO INDIVIDUAL, EM TUBO DE AÇO CARBONO - EQUIPAMENTO DE GINÁSTICA PARA ACADEMIA AO AR LIVRE / ACADEMIA DA TERCEIRA IDADE - ATI, INSTALADO SOBRE PISO DE CONCRETO EXISTENTE. AF_10/2021 | [15 empty] | 2 | UN | 2628.34 | 2632.46 | SINAPI/PE 103189
| 1 | [5 empty] | UND | [5 empty] | 2 | [7 empty] | 0 | 2
[21 empty] | 0 | 0
|  |  | 10.0 |  |  | JARDINAGEM
|  |  | 10.1 | 105521 | COMP.ATUALIZADA | ESPALHAMENTO DE TERRA VEGETAL PARA O PLANTIO. AF_07/2024 | [15 empty] | 15.82 | M2 | 3.22 | 3.34 | COMP.ATUALIZADA 105521 EMLURB
| 1 |  |  |  |  | ÁREA VERDE 01 | UND |  |  |  |  | 0.1 | 0.354 | [7 empty] | 0 | 0.0354
| 1 |  |  |  |  | ÁREA VERDE 02 | UND |  |  |  |  | 0.1 | 32.51 | [7 empty] | 0 | 3.251
| 1 |  |  |  |  | ÁREA VERDE 03 | UND |  |  |  |  | 0.1 | 41.51 | [7 empty] | 0 | 4.151
| 1 |  |  |  |  | ÁREA VERDE 04 | UND |  |  |  |  | 0.1 | 3.65 | [7 empty] | 0 | 0.365
| 1 |  |  |  |  | ÁREA VERDE 05 | UND |  |  |  |  | 0.1 | 2.66 | [7 empty] | 0 | 0.266
| 1 |  |  |  |  | ÁREA VERDE 06 | UND |  |  |  |  | 0.1 | 72.62 | [7 empty] | 0 | 7.262
| 1 |  |  |  |  | ÁREA VERDE MONUMENTO | UND |  |  |  |  | 0.1 | 4.929 | [7 empty] | 0 | 0.4929
[21 empty] | 0 | 0
|  |  | 10.2 | 98520 | SINAPI/PE | APLICAÇÃO DE ADUBO EM SOLO. AF_07/2024 | [15 empty] | 158.23 | M2 | 4.72 | 4.85 | SINAPI/PE 98520
| 1 |  |  |  |  | ÁREA VERDE 01 | UND | [5 empty] | 0.354 | [7 empty] | 0 | 0.354
| 1 |  |  |  |  | ÁREA VERDE 02 | UND | [5 empty] | 32.51 | [7 empty] | 0 | 32.51
| 1 |  |  |  |  | ÁREA VERDE 03 | UND | [5 empty] | 41.51 | [7 empty] | 0 | 41.51
| 1 |  |  |  |  | ÁREA VERDE 04 | UND | [5 empty] | 3.65 | [7 empty] | 0 | 3.65
| 1 |  |  |  |  | ÁREA VERDE 05 | UND | [5 empty] | 2.66 | [7 empty] | 0 | 2.66
| 1 |  |  |  |  | ÁREA VERDE 06 | UND | [5 empty] | 72.62 | [7 empty] | 0 | 72.62
| 1 |  |  |  |  | ÁREA VERDE MONUMENTO | UND | [5 empty] | 4.929 | [7 empty] | 0 | 4.929
[21 empty] | 0 | 0
|  |  | 10.3 | 98505 | COMP.AJUSTADA | PLANTIO DE FORRAÇÃO. AF_07/2024 | [15 empty] | 158.23 | M2 | 106.81 | 107.37 | COMP.AJUSTADA 98505 SIURB
| 1 |  |  |  |  | ÁREA VERDE 01 | UND | [5 empty] | 0.354 | [7 empty] | 0 | 0.354
| 1 |  |  |  |  | ÁREA VERDE 02 | UND | [5 empty] | 32.51 | [7 empty] | 0 | 32.51
| 1 |  |  |  |  | ÁREA VERDE 03 | UND | [5 empty] | 41.51 | [7 empty] | 0 | 41.51
| 1 |  |  |  |  | ÁREA VERDE 04 | UND | [5 empty] | 3.65 | [7 empty] | 0 | 3.65
| 1 |  |  |  |  | ÁREA VERDE 05 | UND | [5 empty] | 2.66 | [7 empty] | 0 | 2.66
| 1 |  |  |  |  | ÁREA VERDE 06 | UND | [5 empty] | 72.62 | [7 empty] | 0 | 72.62
| 1 |  |  |  |  | ÁREA VERDE MONUMENTO | UND | [5 empty] | 4.929 | [7 empty] | 0 | 4.929
[21 empty] | 0 | 0
|  |  | 10.4 | 18-02-92 | COMP.AJUSTADA | PLANTIO DE MUDAS DE JASMIM MANGA - Plumeria rubra, INCLUSIVE FORNECIMENTO. | [15 empty] | 2 | UN | 106.19 | 111.48 | COMP.AJUSTADA 18-02-92 SIURB
| 1 |  |  |  |  | ÁREA VERDE 03 | UND | [5 empty] | 2 | [7 empty] | 0 | 2
[21 empty] | 0 | 0
|  |  | 10.5 | 18-03-23 | COMP.AJUSTADA | PLANTIO DE MUDAS DE VINCA - Catharanthus roseus , INCLUSIVE FORNECIMENTO. | [15 empty] | 142 | UN | 3.37 | 3.44 | COMP.AJUSTADA 18-03-23 SIURB
| 1 |  |  |  |  | ÁREA VERDE 06 | UND | [5 empty] | 142 | [7 empty] | 0 | 142
[21 empty] | 0 | 0
|  |  | 10.6 | 18-03-75 | COMP.AJUSTADA | PLANTIO DE MUDAS DE CRAVINA -Dianthus chinensis, INCLUSIVE FORNECIMENTO. | [15 empty] | 145 | UN | 16.74 | 17.84 | COMP.AJUSTADA 18-03-75 SIURB
| 1 |  |  |  |  | ÁREA VERDE 03 | UND | [5 empty] | 110 | [7 empty] | 0 | 110
| 1 |  |  |  |  | ÁREA VERDE 04 | UND | [5 empty] | 35 | [7 empty] | 0 | 35
[21 empty] | 0 | 0
|  |  | 10.7 | 18-02-13 | COMP.AJUSTADA | PLANTIO DE MUDAS DE CLUSIA - Clusia fluminensis, INCLUSIVE FORNECIMENTO. | [15 empty] | 66 | UN | 35.31 | 36.41 | COMP.AJUSTADA 18-02-13 SIURB
| 1 |  |  |  |  | ÁREA VERDE 02 | UND | [5 empty] | 66 | [7 empty] | 0 | 66
[21 empty] | 0 | 0
|  |  | 10.8 | 18-03-63 | COMP.AJUSTADA | PLANTIO DE MUDAS DE CRÓTON (Codiaeum variegatum), INCLUSIVE FORNECIMENTO. | [15 empty] | 3 | UN | 63.32 | 64.42 | COMP.AJUSTADA 18-03-63 SIURB
| 1 |  |  |  |  | ÁREA VERDE 02 | UND | [5 empty] | 3 | [7 empty] | 0 | 3
[21 empty] | 0 | 0
|  |  | 11.0 |  |  | RESERVATÓRIO 5.000L (CISTERNA)
|  |  | 11.1 | 99059 | SINAPI/PE | LOCAÇÃO CONVENCIONAL DE OBRA, UTILIZANDO GABARITO DE TÁBUAS CORRIDAS PONTALETADAS A CADA 2,00M - 2 UTILIZAÇÕES. AF_03/2024 | [15 empty] | 8.4 | M | 65.9 | 69.17 | SINAPI/PE 99059
| 2 | [5 empty] | L1 |  | 2.1 |  |  |  | 4 | [7 empty] | 0 | 8.4
[21 empty] | 0 | 0
|  |  | 11.2 | 96521 | SINAPI/PE | ESCAVAÇÃO MECANIZADA PARA BLOCO DE COROAMENTO OU SAPATA COM RETROESCAVADEIRA (INCLUINDO ESCAVAÇÃO PARA COLOCAÇÃO DE FÔRMAS). AF_01/2024 | [15 empty] | 12.15 | M3 | 39.5 | 40.76 | SINAPI/PE 96521
| 6 | [5 empty] | V = (L1 x L2 x L3) x TX x QTD |  | 2.25 | 2.25 | 2.4 | [9 empty] | 0 | 12.15
[21 empty] | 0 | 0
|  |  | 11.3 | 97084 | SINAPI/PE | COMPACTAÇÃO MECÂNICA DE SOLO PARA EXECUÇÃO DE RADIER, PISO DE CONCRETO OU LAJE SOBRE SOLO, COM COMPACTADOR DE SOLOS TIPO PLACA VIBRATÓRIA. AF_09/2021 | [15 empty] | 5.06 | M2 | 0.71 | 0.76 | SINAPI/PE 97084
| 3 | [5 empty] | A = (L1 x L2)x TX x QTD |  | 2.25 | 2.25 | [10 empty] | 0 | 5.0625
[21 empty] | 0 | 0
|  |  | 11.4 | 96616 | SINAPI/PE | LASTRO DE CONCRETO MAGRO, APLICADO EM BLOCOS DE COROAMENTO OU SAPATAS. AF_01/2024 | [15 empty] | 0.25 | M3 | 789.54 | 819.04 | SINAPI/PE 96616
| 6 | [5 empty] | V = (L1 x L2 x L3) x TX x QTD |  | 2.25 | 2.25 | 0.05 | [9 empty] | 0 | 0.25312
[21 empty] | 0 | 0
|  |  | 11.5 | 97086 | SINAPI/PE | FABRICAÇÃO, MONTAGEM E DESMONTAGEM DE FORMA PARA RADIER, PISO DE CONCRETO OU LAJE SOBRE SOLO, EM MADEIRA SERRADA, 4 UTILIZAÇÕES. AF_09/2021 | [15 empty] | 1.35 | M2 | 132.46 | 140.88 | SINAPI/PE 97086
| 3 | [5 empty] | A = (L1 x L2)x TX x QTD |  | 2.25 | 0.15 |  |  | 4 | [7 empty] | 0 | 1.35
[21 empty] | 0 | 0
|  |  | 11.6 | 96536 | SINAPI/PE | FABRICAÇÃO, MONTAGEM E DESMONTAGEM DE FÔRMA PARA VIGA BALDRAME, EM MADEIRA SERRADA, E=25 MM, 4 UTILIZAÇÕES. AF_01/2024 | [15 empty] | 9.31 | M2 | 72.05 | 75.71 | SINAPI/PE 96536
[6 empty] | CINTA NÍVEL 0,00M | [14 empty] | 0 | 0
| 3 |  |  |  |  | VIGA 01 | A = (L1 x L2)x TX x QTD |  | 1.4 | 0.3 |  |  | 2 | [7 empty] | 0 | 0.84
| 3 |  |  |  |  | VIGA 02 | A = (L1 x L2)x TX x QTD |  | 1.4 | 0.3 |  |  | 2 | [7 empty] | 0 | 0.84
| 3 |  |  |  |  | VIGA 03 | A = (L1 x L2)x TX x QTD |  | 1.7 | 0.3 |  |  | 2 | [7 empty] | 0 | 1.02
| 3 |  |  |  |  | VIGA 04 | A = (L1 x L2)x TX x QTD |  | 1.7 | 0.3 |  |  | 2 | [7 empty] | 0 | 1.02
[21 empty] | 0 | 0
[6 empty] | VIGA NÍVEL 2,15M | [14 empty] | 0 | 0
| 3 |  |  |  |  | VIGA V01 | A = (L1 x L2)x TX x QTD |  | 1.4 | 0.3 |  |  | 2 | [7 empty] | 0 | 0.84
| 3 | [5 empty] | A = (L1 x L2)x TX x QTD |  | 1.4 | 0.15 |  |  | 1 | [7 empty] | 0 | 0.21
| 3 |  |  |  |  | VIGA V02 | A = (L1 x L2)x TX x QTD |  | 1.4 | 0.3 |  |  | 2 | [7 empty] | 0 | 0.84
| 3 | [5 empty] | A = (L1 x L2)x TX x QTD |  | 1.4 | 0.15 |  |  | 1 | [7 empty] | 0 | 0.21
| 3 |  |  |  |  | VIGA V03 | A = (L1 x L2)x TX x QTD |  | 1.7 | 0.3 |  |  | 2 | [7 empty] | 0 | 1.02
| 3 | [5 empty] | A = (L1 x L2)x TX x QTD |  | 1.7 | 0.15 |  |  | 1 | [7 empty] | 0 | 0.255
| 3 |  |  |  |  | VIGA V04 | A = (L1 x L2)x TX x QTD |  | 1.7 | 0.3 |  |  | 2 | [7 empty] | 0 | 1.02
| 3 | [5 empty] | A = (L1 x L2)x TX x QTD |  | 1.7 | 0.15 |  |  | 1 | [7 empty] | 0 | 0.255
| 3 |  |  |  |  | VIGA V05 | A = (L1 x L2)x TX x QTD |  | 0.65 | 0.3 |  |  | 2 | [7 empty] | 0 | 0.39
| 3 | [5 empty] | A = (L1 x L2)x TX x QTD |  | 0.65 | 0.15 |  |  | 1 | [7 empty] | 0 | 0.0975
| 3 |  |  |  |  | VIGA V06 | A = (L1 x L2)x TX x QTD |  | 0.6 | 0.3 |  |  | 2 | [7 empty] | 0 | 0.36
| 3 | [5 empty] | A = (L1 x L2)x TX x QTD |  | 0.6 | 0.15 |  |  | 1 | [7 empty] | 0 | 0.09
[21 empty] | 0 | 0
|  |  | 11.7 | 92413 | SINAPI/PE | MONTAGEM E DESMONTAGEM DE FÔRMA DE PILARES RETANGULARES E ESTRUTURAS SIMILARES, PÉ-DIREITO SIMPLES, EM MADEIRA SERRADA, 4 UTILIZAÇÕES. AF_09/2020 | [15 empty] | 6.12 | M2 | 108.44 | 114.7 | SINAPI/PE 92413
[6 empty] | PILAR | [14 empty] | 0 | 0
[6 empty] | POSIÇÃO 02 | [14 empty] | 0 | 0
| 3 |  |  |  |  | PILAR 01 | A = (L1 x L2)x TX x QTD |  | 1.7 | 0.3 |  |  | 2 | [7 empty] | 0 | 1.02
| 3 | [5 empty] | A = (L1 x L2)x TX x QTD |  | 1.7 | 0.15 |  |  | 2 | [7 empty] | 0 | 0.51
| 3 |  |  |  |  | PILAR 02 | A = (L1 x L2)x TX x QTD |  | 1.7 | 0.3 |  |  | 2 | [7 empty] | 0 | 1.02
| 3 | [5 empty] | A = (L1 x L2)x TX x QTD |  | 1.7 | 0.15 |  |  | 2 | [7 empty] | 0 | 0.51
| 3 |  |  |  |  | PILAR 03 | A = (L1 x L2)x TX x QTD |  | 1.7 | 0.3 |  |  | 2 | [7 empty] | 0 | 1.02
| 3 | [5 empty] | A = (L1 x L2)x TX x QTD |  | 1.7 | 0.15 |  |  | 2 | [7 empty] | 0 | 0.51
| 3 |  |  |  |  | PILAR 04 | A = (L1 x L2)x TX x QTD |  | 1.7 | 0.3 |  |  | 2 | [7 empty] | 0 | 1.02
| 3 | [5 empty] | A = (L1 x L2)x TX x QTD |  | 1.7 | 0.15 |  |  | 2 | [7 empty] | 0 | 0.51
[21 empty] | 0 | 0
|  |  | 11.8 | 92768 | SINAPI/PE | ARMAÇÃO DE LAJE DE ESTRUTURA CONVENCIONAL DE CONCRETO ARMADO UTILIZANDO AÇO CA-60 DE 5,0 MM - MONTAGEM. AF_06/2022 | [15 empty] | 10.8 | KG | 13.42 | 13.81 | SINAPI/PE 92768
| 1 |  |  |  |  | LAJE MACIÇA PISO | UND | [5 empty] | 10.8 | [7 empty] | 0 | 10.8
[21 empty] | 0 | 0
|  |  | 11.9 | 92769 | SINAPI/PE | ARMAÇÃO DE LAJE DE ESTRUTURA CONVENCIONAL DE CONCRETO ARMADO UTILIZANDO AÇO CA-50 DE 6,3 MM - MONTAGEM. AF_06/2022 | [15 empty] | 17.3 | KG | 12.61 | 12.85 | SINAPI/PE 92769
| 1 |  |  |  |  | LAJE TRELIÇADA | UND | [5 empty] | 17.3 | [7 empty] | 0 | 17.3
[21 empty] | 0 | 0
|  |  | 11.10 | 92759 | SINAPI/PE | ARMAÇÃO DE PILAR OU VIGA DE ESTRUTURA CONVENCIONAL DE CONCRETO ARMADO UTILIZANDO AÇO CA-60 DE 5,0 MM - MONTAGEM. AF_06/2022 | [15 empty] | 22.99 | KG | 13.95 | 14.39 | SINAPI/PE 92759
| 1 |  |  |  |  | CINTAS | UND | [5 empty] | 7.04 | [7 empty] | 0 | 7.04
| 1 |  |  |  |  | VIGAS | UND | [5 empty] | 6.82 | [7 empty] | 0 | 6.82
| 1 |  |  |  |  | PILARES | UND | [5 empty] | 9.13 | [7 empty] | 0 | 9.13
[21 empty] | 0 | 0
|  |  | 11.11 | 92761 | SINAPI/PE | ARMAÇÃO DE PILAR OU VIGA DE ESTRUTURA CONVENCIONAL DE CONCRETO ARMADO UTILIZANDO AÇO CA-50 DE 8,0 MM - MONTAGEM. AF_06/2022 | [15 empty] | 4.84 | KG | 12.31 | 12.51 | SINAPI/PE 92761
| 1 |  |  |  |  | VIGAS | UND | [5 empty] | 4.84 | [7 empty] | 0 | 4.84
[21 empty] | 0 | 0
|  |  | 11.12 | 92762 | SINAPI/PE | ARMAÇÃO DE PILAR OU VIGA DE ESTRUTURA CONVENCIONAL DE CONCRETO ARMADO UTILIZANDO AÇO CA-50 DE 10,0 MM - MONTAGEM. AF_06/2022 | [15 empty] | 80.3 | KG | 10.94 | 11.09 | SINAPI/PE 92762
| 1 |  |  |  |  | CINTAS | UND | [5 empty] | 28.38 | [7 empty] | 0 | 28.38
| 1 |  |  |  |  | VIGAS | UND | [5 empty] | 28.38 | [7 empty] | 0 | 28.38
| 1 |  |  |  |  | PILARES | UND | [5 empty] | 23.54 | [7 empty] | 0 | 23.54
[21 empty] | 0 | 0
|  |  | 11.13 | 94971 | SINAPI/PE | CONCRETO FCK = 25MPA, TRAÇO 1:2,3:2,7 (EM MASSA SECA DE CIMENTO/ AREIA MÉDIA/ BRITA 1) - PREPARO MECÂNICO COM BETONEIRA 600 L. AF_05/2021 | [15 empty] | 1.52 | M3 | 484.89 | 490.71 | SINAPI/PE 94971
[6 empty] | LAJE DE PISO | [14 empty] | 0 | 0
| 6 | [5 empty] | V = (L1 x L2 x L3) x TX x QTD |  | 2 | 2 | 0.15 | [9 empty] | 0 | 0.6
[21 empty] | 0 | 0
[6 empty] | CINTA NÍVEL 0,00 | [14 empty] | 0 | 0
| 6 |  |  |  |  | V1 | V = (L1 x L2 x L3) x TX x QTD |  | 1.4 | 0.3 | 0.15 | [9 empty] | 0 | 0.063
| 6 |  |  |  |  | V2 | V = (L1 x L2 x L3) x TX x QTD |  | 1.4 | 0.3 | 0.15 | [9 empty] | 0 | 0.063
| 6 |  |  |  |  | V3 | V = (L1 x L2 x L3) x TX x QTD |  | 1.7 | 0.3 | 0.15 | [9 empty] | 0 | 0.0765
| 6 |  |  |  |  | V4 | V = (L1 x L2 x L3) x TX x QTD |  | 1.7 | 0.3 | 0.15 | [9 empty] | 0 | 0.0765
[21 empty] | 0 | 0
[6 empty] | VIGA NÍVEL 2,15M | [14 empty] | 0 | 0
| 6 |  |  |  |  | V01 | V = (L1 x L2 x L3) x TX x QTD |  | 1.4 | 0.3 | 0.15 | [9 empty] | 0 | 0.063
| 6 |  |  |  |  | V02 | V = (L1 x L2 x L3) x TX x QTD |  | 1.4 | 0.3 | 0.15 | [9 empty] | 0 | 0.063
| 6 |  |  |  |  | V03 | V = (L1 x L2 x L3) x TX x QTD |  | 1.7 | 0.3 | 0.15 | [9 empty] | 0 | 0.0765
| 6 |  |  |  |  | V04 | V = (L1 x L2 x L3) x TX x QTD |  | 1.7 | 0.3 | 0.15 | [9 empty] | 0 | 0.0765
| 6 |  |  |  |  | V05 | V = (L1 x L2 x L3) x TX x QTD |  | 0.65 | 0.3 | 0.15 | [9 empty] | 0 | 0.02925
| 6 |  |  |  |  | V06 | V = (L1 x L2 x L3) x TX x QTD |  | 0.6 | 0.3 | 0.15 | [9 empty] | 0 | 0.027
[21 empty] | 0 | 0
[6 empty] | PILARES | [14 empty] | 0 | 0
| 6 | [5 empty] | V = (L1 x L2 x L3) x TX x QTD |  | 1.7 | 0.3 | 0.15 |  | 4 | [7 empty] | 0 | 0.306
[21 empty] | 0 | 0
|  |  | 11.14 | 103670 | SINAPI/PE | LANÇAMENTO COM USO DE BALDES, ADENSAMENTO E ACABAMENTO DE CONCRETO EM ESTRUTURAS. AF_02/2022 | [15 empty] | 1.52 | M3 | 300.22 | 325.52 | SINAPI/PE 103670
| 1 |  |  |  |  | 94971 - CONCRETO FCK = 25MPA, TRAÇO 1:2,3:2,7 (EM MASSA SECA DE CIMENTO/ AREIA MÉDIA/ BRITA 1) - PREPARO MECÂNICO COM BETONEIRA 600 L. AF_05/2021 - M3 | UND | [5 empty] | 1.52 | [7 empty] | 0 | 1.52
[21 empty] | 0 | 0
|  |  | 11.15 | 103328 | SINAPI/PE | ALVENARIA DE VEDAÇÃO DE BLOCOS CERÂMICOS FURADOS NA HORIZONTAL DE 9X19X19 CM (ESPESSURA 9 CM) E ARGAMASSA DE ASSENTAMENTO COM PREPARO EM BETONEIRA. AF_12/2021 | [15 empty] | 10.54 | M2 | 87.94 | 93.39 | SINAPI/PE 103328
| 3 |  |  |  |  | FECHAMENTO VIGA V02 | A = (L1 x L2)x TX x QTD |  | 1.4 | 1.7 | [10 empty] | 0 | 2.38
| 3 |  |  |  |  | FECHAMENTO VIGA V03 | A = (L1 x L2)x TX x QTD |  | 1.4 | 1.7 | [10 empty] | 0 | 2.38
| 3 |  |  |  |  | FECHAMENTO VIGA V04 | A = (L1 x L2)x TX x QTD |  | 1.7 | 1.7 | [10 empty] | 0 | 2.89
| 3 |  |  |  |  | FECHAMENTO VIGA V05 | A = (L1 x L2)x TX x QTD |  | 1.7 | 1.7 | [10 empty] | 0 | 2.89
[21 empty] | 0 | 0
|  |  | 11.16 | 87893 | SINAPI/PE | CHAPISCO APLICADO EM ALVENARIA (SEM PRESENÇA DE VÃOS) E ESTRUTURAS DE CONCRETO DE FACHADA, COM COLHER DE PEDREIRO. ARGAMASSA TRAÇO 1:3 COM PREPARO MANUAL. AF_10/2022 | [15 empty] | 13.6 | M2 | 7.31 | 7.8 | SINAPI/PE 87893
| 3 |  |  |  |  | FECHAMENTO VIGA V02 | A = (L1 x L2)x TX x QTD |  | 1.7 | 2 | [10 empty] | 0 | 3.4
| 3 |  |  |  |  | FECHAMENTO VIGA V03 | A = (L1 x L2)x TX x QTD |  | 1.7 | 2 | [10 empty] | 0 | 3.4
| 3 |  |  |  |  | FECHAMENTO VIGA V04 | A = (L1 x L2)x TX x QTD |  | 1.7 | 2 | [10 empty] | 0 | 3.4
| 3 |  |  |  |  | FECHAMENTO VIGA V05 | A = (L1 x L2)x TX x QTD |  | 1.7 | 2 | [10 empty] | 0 | 3.4
[21 empty] | 0 | 0
|  |  | 11.17 | 87529 | SINAPI/PE | MASSA ÚNICA, EM ARGAMASSA TRAÇO 1:2:8, PREPARO MECÂNICO, APLICADA MANUALMENTE EM PAREDES INTERNAS DE AMBIENTES COM ÁREA ENTRE 5M² E 10M², E = 17,5MM, COM TALISCAS. AF_03/2024 | [15 empty] | 13.6 | M2 | 39.28 | 41.1 | SINAPI/PE 87529
| 3 |  |  |  |  | FECHAMENTO VIGA V02 | A = (L1 x L2)x TX x QTD |  | 1.7 | 2 | [10 empty] | 0 | 3.4
| 3 |  |  |  |  | FECHAMENTO VIGA V03 | A = (L1 x L2)x TX x QTD |  | 1.7 | 2 | [10 empty] | 0 | 3.4
| 3 |  |  |  |  | FECHAMENTO VIGA V04 | A = (L1 x L2)x TX x QTD |  | 1.7 | 2 | [10 empty] | 0 | 3.4
| 3 |  |  |  |  | FECHAMENTO VIGA V05 | A = (L1 x L2)x TX x QTD |  | 1.7 | 2 | [10 empty] | 0 | 3.4
[21 empty] | 0 | 0
|  |  | 11.18 | 98562 | SINAPI/PE | IMPERMEABILIZAÇÃO DE SUPERFÍCIE COM ARGAMASSA DE CIMENTO E AREIA, COM ADITIVO IMPERMEABILIZANTE, E = 1,5CM. AF_09/2023 | [15 empty] | 16.49 | M2 | 48.75 | 51.73 | SINAPI/PE 98562
| 3 |  |  |  |  | PISO | A = (L1 x L2)x TX x QTD |  | 1.7 | 1.7 | [10 empty] | 0 | 2.89
[21 empty] | 0 | 0
[6 empty] | ALVENARIAS | [14 empty] | 0 | 0
| 3 |  |  |  |  | FECHAMENTO VIGA V02 | A = (L1 x L2)x TX x QTD |  | 1.7 | 2 | [10 empty] | 0 | 3.4
| 3 |  |  |  |  | FECHAMENTO VIGA V03 | A = (L1 x L2)x TX x QTD |  | 1.7 | 2 | [10 empty] | 0 | 3.4
| 3 |  |  |  |  | FECHAMENTO VIGA V04 | A = (L1 x L2)x TX x QTD |  | 1.7 | 2 | [10 empty] | 0 | 3.4
| 3 |  |  |  |  | FECHAMENTO VIGA V05 | A = (L1 x L2)x TX x QTD |  | 1.7 | 2 | [10 empty] | 0 | 3.4
[21 empty] | 0 | 0
|  |  | 11.19 | 101963 | SINAPI/PE | LAJE PRÉ-MOLDADA UNIDIRECIONAL, BIAPOIADA, PARA PISO, ENCHIMENTO EM CERÂMICA, VIGOTA CONVENCIONAL, ALTURA TOTAL DA LAJE (ENCHIMENTO+CAPA) = (8+4). AF_11/2020 | [15 empty] | 4.2 | M2 | 206.15 | 209.27 | SINAPI/PE 101963
| 3 | [5 empty] | A = (L1 x L2)x TX x QTD |  | 2.05 | 2.05 | [10 empty] | 0 | 4.2025
[21 empty] | 0 | 0
|  |  | 11.20 | 93382 | SINAPI/PE | REATERRO MANUAL DE VALAS, COM COMPACTADOR DE SOLOS DE PERCUSSÃO. AF_08/2023 | [15 empty] | 2.95 | M3 | 25.56 | 27.42 | SINAPI/PE 93382
| 6 | 6 |  |  |  |  | V = (L1 x L2 x L3) x TX x QTD |  | 2.25 | 2.25 | 2.4 |  |  | V = (L1 x L2 x L3) x TX x QTD |  | 2 | 2 | 2.3 |  |  | 9.2 | 2.95
[21 empty] | 0 | 0
|  |  | 12.0 |  |  | SERVIÇOS COMPLEMENTARES
|  |  | 12.1 |  |  | CONFINAMENTO (MURETA DE CONTENÇÃO)
|  |  | 12.1.1 | 93358 |  | ESCAVAÇÃO MANUAL DE VALA. AF_09/2024 | [15 empty] | 12.39 | M3 | 88.05 | 95.25 | 93358
| 6 | [5 empty] | V = (L1 x L2 x L3) x TX x QTD |  | 11.27 | 0.4 | 0.4 | [9 empty] | 0 | 1.8032
| 6 | [5 empty] | V = (L1 x L2 x L3) x TX x QTD |  | 0.9 | 0.4 | 0.4 | [9 empty] | 0 | 0.144
| 6 | [5 empty] | V = (L1 x L2 x L3) x TX x QTD |  | 1.44 | 0.4 | 0.4 | [9 empty] | 0 | 0.2304
| 6 | [5 empty] | V = (L1 x L2 x L3) x TX x QTD |  | 0.74 | 0.4 | 0.4 | [9 empty] | 0 | 0.1184
| 6 | [5 empty] | V = (L1 x L2 x L3) x TX x QTD |  | 4.11 | 0.4 | 0.4 | [9 empty] | 0 | 0.6576
| 6 | [5 empty] | V = (L1 x L2 x L3) x TX x QTD |  | 0.65 | 0.4 | 0.4 | [9 empty] | 0 | 0.104
| 6 | [5 empty] | V = (L1 x L2 x L3) x TX x QTD |  | 0.66 | 0.4 | 0.4 | [9 empty] | 0 | 0.1056
| 6 | [5 empty] | V = (L1 x L2 x L3) x TX x QTD |  | 2.1 | 0.4 | 0.4 | [9 empty] | 0 | 0.336
| 6 | [5 empty] | V = (L1 x L2 x L3) x TX x QTD |  | 4.3 | 0.4 | 0.4 | [9 empty] | 0 | 0.688
| 6 | [5 empty] | V = (L1 x L2 x L3) x TX x QTD |  | 3.88 | 0.4 | 0.4 | [9 empty] | 0 | 0.6208
| 6 | [5 empty] | V = (L1 x L2 x L3) x TX x QTD |  | 6.18 | 0.4 | 0.4 | [9 empty] | 0 | 0.9888
| 6 | [5 empty] | V = (L1 x L2 x L3) x TX x QTD |  | 1.4 | 0.4 | 0.4 | [9 empty] | 0 | 0.224
| 6 | [5 empty] | V = (L1 x L2 x L3) x TX x QTD |  | 6.2 | 0.4 | 0.4 | [9 empty] | 0 | 0.992
| 6 | [5 empty] | V = (L1 x L2 x L3) x TX x QTD |  | 13.1 | 0.4 | 0.4 | [9 empty] | 0 | 2.096
| 6 | [5 empty] | V = (L1 x L2 x L3) x TX x QTD |  | 3.96 | 0.4 | 0.4 | [9 empty] | 0 | 0.6336
| 6 | [5 empty] | V = (L1 x L2 x L3) x TX x QTD |  | 2.4 | 0.4 | 0.4 | [9 empty] | 0 | 0.384
| 6 | [5 empty] | V = (L1 x L2 x L3) x TX x QTD |  | 6.45 | 0.4 | 0.4 | [9 empty] | 0 | 1.032
| 6 | [5 empty] | V = (L1 x L2 x L3) x TX x QTD |  | 3.81 | 0.4 | 0.4 | [9 empty] | 0 | 0.6096
| 6 | [5 empty] | V = (L1 x L2 x L3) x TX x QTD |  | 2.36 | 0.4 | 0.4 | [9 empty] | 0 | 0.3776
| 6 | [5 empty] | V = (L1 x L2 x L3) x TX x QTD |  | 1.5 | 0.4 | 0.4 | [9 empty] | 0 | 0.24
[21 empty] | 0 | 0
|  |  | 12.1.2 | 97084 | SINAPI/PE | COMPACTAÇÃO MECÂNICA DE SOLO PARA EXECUÇÃO DE RADIER, PISO DE CONCRETO OU LAJE SOBRE SOLO, COM COMPACTADOR DE SOLOS TIPO PLACA VIBRATÓRIA. AF_09/2021 | [15 empty] | 30.96 | M2 | 0.71 | 0.76 | SINAPI/PE 97084
| 3 | [5 empty] | A = (L1 x L2)x TX x QTD |  | 11.27 | 0.4 | [10 empty] | 0 | 4.508
| 3 | [5 empty] | A = (L1 x L2)x TX x QTD |  | 0.9 | 0.4 | [10 empty] | 0 | 0.36
| 3 | [5 empty] | A = (L1 x L2)x TX x QTD |  | 1.44 | 0.4 | [10 empty] | 0 | 0.576
| 3 | [5 empty] | A = (L1 x L2)x TX x QTD |  | 0.74 | 0.4 | [10 empty] | 0 | 0.296
| 3 | [5 empty] | A = (L1 x L2)x TX x QTD |  | 4.11 | 0.4 | [10 empty] | 0 | 1.644
| 3 | [5 empty] | A = (L1 x L2)x TX x QTD |  | 0.65 | 0.4 | [10 empty] | 0 | 0.26
| 3 | [5 empty] | A = (L1 x L2)x TX x QTD |  | 0.66 | 0.4 | [10 empty] | 0 | 0.264
| 3 | [5 empty] | A = (L1 x L2)x TX x QTD |  | 2.1 | 0.4 | [10 empty] | 0 | 0.84
| 3 | [5 empty] | A = (L1 x L2)x TX x QTD |  | 4.3 | 0.4 | [10 empty] | 0 | 1.72
| 3 | [5 empty] | A = (L1 x L2)x TX x QTD |  | 3.88 | 0.4 | [10 empty] | 0 | 1.552
| 3 | [5 empty] | A = (L1 x L2)x TX x QTD |  | 6.18 | 0.4 | [10 empty] | 0 | 2.472
| 3 | [5 empty] | A = (L1 x L2)x TX x QTD |  | 1.4 | 0.4 | [10 empty] | 0 | 0.56
| 3 | [5 empty] | A = (L1 x L2)x TX x QTD |  | 6.2 | 0.4 | [10 empty] | 0 | 2.48
| 3 | [5 empty] | A = (L1 x L2)x TX x QTD |  | 13.1 | 0.4 | [10 empty] | 0 | 5.24
| 3 | [5 empty] | A = (L1 x L2)x TX x QTD |  | 3.96 | 0.4 | [10 empty] | 0 | 1.584
| 3 | [5 empty] | A = (L1 x L2)x TX x QTD |  | 2.4 | 0.4 | [10 empty] | 0 | 0.96
| 3 | [5 empty] | A = (L1 x L2)x TX x QTD |  | 6.45 | 0.4 | [10 empty] | 0 | 2.58
| 3 | [5 empty] | A = (L1 x L2)x TX x QTD |  | 3.81 | 0.4 | [10 empty] | 0 | 1.524
| 3 | [5 empty] | A = (L1 x L2)x TX x QTD |  | 2.36 | 0.4 | [10 empty] | 0 | 0.944
| 3 | [5 empty] | A = (L1 x L2)x TX x QTD |  | 1.5 | 0.4 | [10 empty] | 0 | 0.6
[21 empty] | 0 | 0
|  |  | 12.1.3 | 96620 | SINAPI/PE | LASTRO DE CONCRETO MAGRO, APLICADO EM PISOS, LAJES SOBRE SOLO OU RADIERS. AF_01/2024 | [15 empty] | 1.55 | M3 | 729.29 | 753.54 | SINAPI/PE 96620
| 6 | [5 empty] | V = (L1 x L2 x L3) x TX x QTD |  | 11.27 | 0.4 | 0.05 | [9 empty] | 0 | 0.2254
| 6 | [5 empty] | V = (L1 x L2 x L3) x TX x QTD |  | 0.9 | 0.4 | 0.05 | [9 empty] | 0 | 0.018
| 6 | [5 empty] | V = (L1 x L2 x L3) x TX x QTD |  | 1.44 | 0.4 | 0.05 | [9 empty] | 0 | 0.0288
| 6 | [5 empty] | V = (L1 x L2 x L3) x TX x QTD |  | 0.74 | 0.4 | 0.05 | [9 empty] | 0 | 0.0148
| 6 | [5 empty] | V = (L1 x L2 x L3) x TX x QTD |  | 4.11 | 0.4 | 0.05 | [9 empty] | 0 | 0.0822
| 6 | [5 empty] | V = (L1 x L2 x L3) x TX x QTD |  | 0.65 | 0.4 | 0.05 | [9 empty] | 0 | 0.013
| 6 | [5 empty] | V = (L1 x L2 x L3) x TX x QTD |  | 0.66 | 0.4 | 0.05 | [9 empty] | 0 | 0.0132
| 6 | [5 empty] | V = (L1 x L2 x L3) x TX x QTD |  | 2.1 | 0.4 | 0.05 | [9 empty] | 0 | 0.042
| 6 | [5 empty] | V = (L1 x L2 x L3) x TX x QTD |  | 4.3 | 0.4 | 0.05 | [9 empty] | 0 | 0.086
| 6 | [5 empty] | V = (L1 x L2 x L3) x TX x QTD |  | 3.88 | 0.4 | 0.05 | [9 empty] | 0 | 0.0776
| 6 | [5 empty] | V = (L1 x L2 x L3) x TX x QTD |  | 6.18 | 0.4 | 0.05 | [9 empty] | 0 | 0.1236
| 6 | [5 empty] | V = (L1 x L2 x L3) x TX x QTD |  | 1.4 | 0.4 | 0.05 | [9 empty] | 0 | 0.028
| 6 | [5 empty] | V = (L1 x L2 x L3) x TX x QTD |  | 6.2 | 0.4 | 0.05 | [9 empty] | 0 | 0.124
| 6 | [5 empty] | V = (L1 x L2 x L3) x TX x QTD |  | 13.1 | 0.4 | 0.05 | [9 empty] | 0 | 0.262
| 6 | [5 empty] | V = (L1 x L2 x L3) x TX x QTD |  | 3.96 | 0.4 | 0.05 | [9 empty] | 0 | 0.0792
| 6 | [5 empty] | V = (L1 x L2 x L3) x TX x QTD |  | 2.4 | 0.4 | 0.05 | [9 empty] | 0 | 0.048
| 6 | [5 empty] | V = (L1 x L2 x L3) x TX x QTD |  | 6.45 | 0.4 | 0.05 | [9 empty] | 0 | 0.129
| 6 | [5 empty] | V = (L1 x L2 x L3) x TX x QTD |  | 3.81 | 0.4 | 0.05 | [9 empty] | 0 | 0.0762
| 6 | [5 empty] | V = (L1 x L2 x L3) x TX x QTD |  | 2.36 | 0.4 | 0.05 | [9 empty] | 0 | 0.0472
| 6 | [5 empty] | V = (L1 x L2 x L3) x TX x QTD |  | 1.5 | 0.4 | 0.05 | [9 empty] | 0 | 0.03
[21 empty] | 0 | 0
|  |  | 12.1.4 | 101159 | SINAPI/PE | ALVENARIA DE VEDAÇÃO DE BLOCOS CERÂMICOS MACIÇOS DE 5X10X20CM (ESPESSURA 10CM) E ARGAMASSA DE ASSENTAMENTO COM PREPARO EM BETONEIRA. AF_05/2020 | [15 empty] | 72.39 | M2 | 126.5 | 133.19 | SINAPI/PE 101159
| 3 |  |  |  |  | CANTEIRO DA ÁREA VERDE 06 | A = (L1 x L2)x TX x QTD |  | 11.27 | 1.09 | [10 empty] | 0 | 12.2843
| 3 |  |  |  |  | CANTEIRO DA ÁREA VERDE 06 | A = (L1 x L2)x TX x QTD |  | 0.858 | 1.63 | [10 empty] | 0 | 1.3985
| 3 |  |  |  |  | CANTEIRO DA ÁREA VERDE 06 | A = (L1 x L2)x TX x QTD |  | 1.44 | 0.55 | [10 empty] | 0 | 0.792
| 3 |  |  |  |  | CANTEIRO DA ÁREA VERDE 06 | A = (L1 x L2)x TX x QTD |  | 0.623 | 0.55 | [10 empty] | 0 | 0.34265
| 3 |  |  |  |  | CANTEIRO DA ÁREA VERDE 06 | A = (L1 x L2)x TX x QTD |  | 4.11 | 0.55 | [10 empty] | 0 | 2.2605
| 3 |  |  |  |  | CANTEIRO DA ÁREA VERDE 06 | A = (L1 x L2)x TX x QTD |  | 0.504 | 0.55 | [10 empty] | 0 | 0.2772
| 3 |  |  |  |  | CANTEIRO DA ÁREA VERDE 06 | A = (L1 x L2)x TX x QTD |  | 4.11 | 0.55 | [10 empty] | 0 | 2.2605
| 3 |  |  |  |  | CANTEIRO DA ÁREA VERDE 06 | A = (L1 x L2)x TX x QTD |  | 0.5 | 0.55 | [10 empty] | 0 | 0.275
| 3 |  |  |  |  | CANTEIRO DA ÁREA VERDE 06 | A = (L1 x L2)x TX x QTD |  | 2.098 | 0.55 | [10 empty] | 0 | 1.1539
| 3 |  |  |  |  | CANTEIRO DA ÁREA VERDE 06 | A = (L1 x L2)x TX x QTD |  | 4.73 | 0.55 | [10 empty] | 0 | 2.6015
| 3 |  |  |  |  | CANTEIRO DA ÁREA VERDE 06 | A = (L1 x L2)x TX x QTD |  | 2.714 | 0.55 | [10 empty] | 0 | 1.4927
| 3 |  |  |  |  | CANTEIRO DA ÁREA VERDE 06 | A = (L1 x L2)x TX x QTD |  | 1.164 | 1.63 | [10 empty] | 0 | 1.8973
| 3 |  |  |  |  | CANTEIRO DA ÁREA VERDE 06 | A = (L1 x L2)x TX x QTD |  | 7.581 | 1.09 | [10 empty] | 0 | 8.2633
| 3 |  |  |  |  | CANTEIRO DA ÁREA VERDE 06 | A = (L1 x L2)x TX x QTD |  | 6.2 | 0.55 | [10 empty] | 0 | 3.41
| 3 |  |  |  |  | CANTEIRO DA ÁREA VERDE 05 | A = (L1 x L2)x TX x QTD |  | 7.297 | 1.63 | [10 empty] | 0 | 11.8941
| 3 |  |  |  |  | CANTEIRO DA ÁREA VERDE 05 | A = (L1 x L2)x TX x QTD |  | 1.51 | 1.63 | [10 empty] | 0 | 2.4613
| 3 |  |  |  |  | CANTEIRO DA ÁREA VERDE 05 | A = (L1 x L2)x TX x QTD |  | 6.48 | 0.55 | [10 empty] | 0 | 3.564
| 3 |  |  |  |  | CANTEIRO DA ÁREA VERDE 03 | A = (L1 x L2)x TX x QTD |  | 1.502 | 1.63 | [10 empty] | 0 | 2.4483
| 3 |  |  |  |  | CANTEIRO DA ÁREA VERDE 03 | A = (L1 x L2)x TX x QTD |  | 13.746 | 0.815 | [10 empty] | 0 | 11.203
| 3 |  |  |  |  | CANTEIRO DA ÁREA VERDE 03 | A = (L1 x L2)x TX x QTD |  | 3.829 | 0.55 | [10 empty] | 0 | 2.106
[21 empty] | 0 | 0
|  |  | 12.1.5 | 87894 | SINAPI/PE | CHAPISCO APLICADO EM ALVENARIA (SEM PRESENÇA DE VÃOS) E ESTRUTURAS DE CONCRETO DE FACHADA, COM COLHER DE PEDREIRO. ARGAMASSA TRAÇO 1:3 COM PREPARO EM BETONEIRA 400L. AF_10/2022 | [15 empty] | 72.39 | M2 | 6.76 | 7.21 | SINAPI/PE 87894
| 1 |  |  |  |  | ÁREA DE ALVENARIA | UND | [5 empty] | 72.39 | [7 empty] | 0 | 72.39
[21 empty] | 0 | 0
| 1 |  | 12.1.6 | 87795 | SINAPI/PE | EMBOÇO OU MASSA ÚNICA EM ARGAMASSA INDUSTRIALIZADA, PREPARO MECÂNICO E APLICAÇÃO COM EQUIPAMENTO DE MISTURA E PROJEÇÃO DE 1,5 M3/H DE ARGAMASSA EM PANOS CEGOS DE FACHADA (SEM PRESENÇA DE VÃOS), ESPESSURA DE 25 MM. AF_08/2022 | [15 empty] | 72.39 | M2 | 90.03 | 91.83 | SINAPI/PE 87795
| 1 |  |  |  |  | ÁREA DE ALVENARIA | UND | [5 empty] | 72.39 | [7 empty] | 0 | 72.39
[21 empty] | 0 | 0
|  |  | 12.1.7 | C2218 | COMP.ATUALIZADA | REVESTIMENTO C/PEDRAS NATURAIS EM SUPERFICIE DE ALVENARIA | [15 empty] | 72.39 | M2 | 168.93 | 179.55 | COMP.ATUALIZADA C2218 SEINFRA
| 1 | [5 empty] | UND | [5 empty] | 72.39 | [7 empty] | 0 | 72.39
[21 empty] | 0 | 0
|  |  | 12.2 |  |  | ESCADARIA
|  |  | 12.2.1 | 96620 | SINAPI/PE | LASTRO DE CONCRETO MAGRO, APLICADO EM PISOS, LAJES SOBRE SOLO OU RADIERS. AF_01/2024 | [15 empty] | 1.23 | M3 | 729.29 | 753.54 | SINAPI/PE 96620
[6 empty] | ESCADARIA 01 (R. ALFREDO P. VASCONCELOS) | [14 empty] | 0 | 0
| 6 |  |  |  |  | DEGRAU 01 | V = (L1 x L2 x L3) x TX x QTD |  | 5.18 | 0.5 | 0.05 | [9 empty] | 0 | 0.1295
| 6 |  |  |  |  | DEGRAU 02 | V = (L1 x L2 x L3) x TX x QTD |  | 5.18 | 0.5 | 0.05 | [9 empty] | 0 | 0.1295
| 6 |  |  |  |  | DEGRAU 03 | V = (L1 x L2 x L3) x TX x QTD |  | 5.18 | 0.5 | 0.05 | [9 empty] | 0 | 0.1295
| 6 |  |  |  |  | DEGRAU 04 | V = (L1 x L2 x L3) x TX x QTD |  | 5.18 | 0.5 | 0.05 | [9 empty] | 0 | 0.1295
| 6 |  |  |  |  | DEGRAU 05 | V = (L1 x L2 x L3) x TX x QTD |  | 5.18 | 0.5 | 0.05 | [9 empty] | 0 | 0.1295
| 6 |  |  |  |  | DEGRAU 06 | V = (L1 x L2 x L3) x TX x QTD |  | 5.18 | 0.5 | 0.05 | [9 empty] | 0 | 0.1295
[6 empty] | ESCADARIA 02 (SEBASTIÃO LOPES) | [14 empty] | 0 | 0
| 6 |  |  |  |  | DEGRAU 01 | V = (L1 x L2 x L3) x TX x QTD |  | 3 | 0.5 | 0.05 | [9 empty] | 0 | 0.075
| 6 |  |  |  |  | DEGRAU 02 | V = (L1 x L2 x L3) x TX x QTD |  | 3 | 0.5 | 0.05 | [9 empty] | 0 | 0.075
| 6 |  |  |  |  | DEGRAU 03 | V = (L1 x L2 x L3) x TX x QTD |  | 3 | 0.5 | 0.05 | [9 empty] | 0 | 0.075
| 6 |  |  |  |  | DEGRAU 04 | V = (L1 x L2 x L3) x TX x QTD |  | 3 | 0.5 | 0.05 | [9 empty] | 0 | 0.075
| 6 |  |  |  |  | DEGRAU 05 | V = (L1 x L2 x L3) x TX x QTD |  | 3 | 0.5 | 0.05 | [9 empty] | 0 | 0.075
| 6 |  |  |  |  | DEGRAU 06 | V = (L1 x L2 x L3) x TX x QTD |  | 3 | 0.5 | 0.05 | [9 empty] | 0 | 0.075
[21 empty] | 0 | 0
|  |  | 12.2.2 | 87620 | SINAPI/PE | CONTRAPISO EM ARGAMASSA TRAÇO 1:4 (CIMENTO E AREIA), PREPARO MECÂNICO COM BETONEIRA 400 L, APLICADO EM ÁREAS SECAS SOBRE LAJE, ADERIDO, ACABAMENTO NÃO REFORÇADO, ESPESSURA 2CM. AF_07/2021 | [15 empty] | 15.71 | M2 | 30.88 | 31.86 | SINAPI/PE 87620
[6 empty] | ESCADARIA 01 (R. ALFREDO P. VASCONCELOS) | [14 empty] | 0 | 0
| 3 |  |  |  |  | DEGRAU 01 | A = (L1 x L2)x TX x QTD |  | 5.18 | 0.32 | [10 empty] | 0 | 1.6576
| 3 |  |  |  |  | DEGRAU 02 | A = (L1 x L2)x TX x QTD |  | 5.18 | 0.32 | [10 empty] | 0 | 1.6576
| 3 |  |  |  |  | DEGRAU 03 | A = (L1 x L2)x TX x QTD |  | 5.18 | 0.32 | [10 empty] | 0 | 1.6576
| 3 |  |  |  |  | DEGRAU 04 | A = (L1 x L2)x TX x QTD |  | 5.18 | 0.32 | [10 empty] | 0 | 1.6576
| 3 |  |  |  |  | DEGRAU 05 | A = (L1 x L2)x TX x QTD |  | 5.18 | 0.32 | [10 empty] | 0 | 1.6576
| 3 |  |  |  |  | DEGRAU 06 | A = (L1 x L2)x TX x QTD |  | 5.18 | 0.32 | [10 empty] | 0 | 1.6576
[6 empty] | ESCADARIA 02 (SEBASTIÃO LOPES) | [14 empty] | 0 | 0
| 3 |  |  |  |  | DEGRAU 01 | A = (L1 x L2)x TX x QTD |  | 3 | 0.32 | [10 empty] | 0 | 0.96
| 3 |  |  |  |  | DEGRAU 02 | A = (L1 x L2)x TX x QTD |  | 3 | 0.32 | [10 empty] | 0 | 0.96
| 3 |  |  |  |  | DEGRAU 03 | A = (L1 x L2)x TX x QTD |  | 3 | 0.32 | [10 empty] | 0 | 0.96
| 3 |  |  |  |  | DEGRAU 04 | A = (L1 x L2)x TX x QTD |  | 3 | 0.32 | [10 empty] | 0 | 0.96
| 3 |  |  |  |  | DEGRAU 05 | A = (L1 x L2)x TX x QTD |  | 3 | 0.32 | [10 empty] | 0 | 0.96
| 3 |  |  |  |  | DEGRAU 06 | A = (L1 x L2)x TX x QTD |  | 3 | 0.32 | [10 empty] | 0 | 0.96
[21 empty] | 0 | 0
|  |  | 12.2.3 | 101159 | SINAPI/PE | ALVENARIA DE VEDAÇÃO DE BLOCOS CERÂMICOS MACIÇOS DE 5X10X20CM (ESPESSURA 10CM) E ARGAMASSA DE ASSENTAMENTO COM PREPARO EM BETONEIRA. AF_05/2020 | [15 empty] | 5.89 | M2 | 126.5 | 133.19 | SINAPI/PE 101159
[6 empty] | ESPELHOS | [14 empty] | 0 | 0
[6 empty] | ESCADARIA 01 (R. ALFREDO P. VASCONCELOS) | [14 empty] | 0 | 0
| 3 |  |  |  |  | ESPELHO DEGRAU 01 | A = (L1 x L2)x TX x QTD |  | 5.18 | 0.12 | [10 empty] | 0 | 0.6216
| 3 |  |  |  |  | ESPELHO DEGRAU 02 | A = (L1 x L2)x TX x QTD |  | 5.18 | 0.12 | [10 empty] | 0 | 0.6216
| 3 |  |  |  |  | ESPELHO DEGRAU 03 | A = (L1 x L2)x TX x QTD |  | 5.18 | 0.12 | [10 empty] | 0 | 0.6216
| 3 |  |  |  |  | ESPELHO DEGRAU 04 | A = (L1 x L2)x TX x QTD |  | 5.18 | 0.12 | [10 empty] | 0 | 0.6216
| 3 |  |  |  |  | ESPELHO DEGRAU 05 | A = (L1 x L2)x TX x QTD |  | 5.18 | 0.12 | [10 empty] | 0 | 0.6216
| 3 |  |  |  |  | ESPELHO DEGRAU 06 | A = (L1 x L2)x TX x QTD |  | 5.18 | 0.12 | [10 empty] | 0 | 0.6216
[6 empty] | ESCADARIA 02 (SEBASTIÃO LOPES) | [14 empty] | 0 | 0
| 3 |  |  |  |  | ESPELHO DEGRAU 01 | A = (L1 x L2)x TX x QTD |  | 3 | 0.12 | [10 empty] | 0 | 0.36
| 3 |  |  |  |  | ESPELHO DEGRAU 02 | A = (L1 x L2)x TX x QTD |  | 3 | 0.12 | [10 empty] | 0 | 0.36
| 3 |  |  |  |  | ESPELHO DEGRAU 03 | A = (L1 x L2)x TX x QTD |  | 3 | 0.12 | [10 empty] | 0 | 0.36
| 3 |  |  |  |  | ESPELHO DEGRAU 04 | A = (L1 x L2)x TX x QTD |  | 3 | 0.12 | [10 empty] | 0 | 0.36
| 3 |  |  |  |  | ESPELHO DEGRAU 05 | A = (L1 x L2)x TX x QTD |  | 3 | 0.12 | [10 empty] | 0 | 0.36
| 3 |  |  |  |  | ESPELHO DEGRAU 06 | A = (L1 x L2)x TX x QTD |  | 3 | 0.12 | [10 empty] | 0 | 0.36
[21 empty] | 0 | 0
|  |  | 12.2.4 | 94319 | SINAPI/PE | ATERRO MANUAL DE VALAS COM SOLO ARGILO-ARENOSO. AF_08/2023 | [15 empty] | 5.56 | M3 | 79.39 | 81.25 | SINAPI/PE 94319
[6 empty] | ESPELHOS | [14 empty] | 0 | 0
[6 empty] | ESCADARIA 01 (R. ALFREDO P. VASCONCELOS) | [14 empty] | 0 | 0
| 6 |  |  |  |  | ESPELHO DEGRAU 01 | V = (L1 x L2 x L3) x TX x QTD |  | 5.18 | 1.4 | 0.17 | [9 empty] | 0 | 1.2328
| 6 |  |  |  |  | ESPELHO DEGRAU 02 | V = (L1 x L2 x L3) x TX x QTD |  | 5.18 | 1.1 | 0.17 | [9 empty] | 0 | 0.96866
| 6 |  |  |  |  | ESPELHO DEGRAU 03 | V = (L1 x L2 x L3) x TX x QTD |  | 5.18 | 0.8 | 0.17 | [9 empty] | 0 | 0.70448
| 6 |  |  |  |  | ESPELHO DEGRAU 04 | V = (L1 x L2 x L3) x TX x QTD |  | 5.18 | 0.5 | 0.17 | [9 empty] | 0 | 0.4403
| 6 |  |  |  |  | ESPELHO DEGRAU 05 | V = (L1 x L2 x L3) x TX x QTD |  | 5.18 | 0.2 | 0.17 | [9 empty] | 0 | 0.17612
[6 empty] | ESCADARIA 02 (SEBASTIÃO LOPES) | [14 empty] | 0 | 0
| 6 |  |  |  |  | ESPELHO DEGRAU 01 | V = (L1 x L2 x L3) x TX x QTD |  | 3 | 1.4 | 0.17 | [9 empty] | 0 | 0.714
| 6 |  |  |  |  | ESPELHO DEGRAU 02 | V = (L1 x L2 x L3) x TX x QTD |  | 3 | 1.1 | 0.17 | [9 empty] | 0 | 0.561
| 6 |  |  |  |  | ESPELHO DEGRAU 03 | V = (L1 x L2 x L3) x TX x QTD |  | 3 | 0.8 | 0.17 | [9 empty] | 0 | 0.408
| 6 |  |  |  |  | ESPELHO DEGRAU 04 | V = (L1 x L2 x L3) x TX x QTD |  | 3 | 0.5 | 0.17 | [9 empty] | 0 | 0.255
| 6 |  |  |  |  | ESPELHO DEGRAU 05 | V = (L1 x L2 x L3) x TX x QTD |  | 3 | 0.2 | 0.17 | [9 empty] | 0 | 0.102
[21 empty] | 0 | 0 | 1.6
C |  |  | 12.2.5 | 87893 | SINAPI/PE | CHAPISCO APLICADO EM ALVENARIA (SEM PRESENÇA DE VÃOS) E ESTRUTURAS DE CONCRETO DE FACHADA, COM COLHER DE PEDREIRO. ARGAMASSA TRAÇO 1:3 COM PREPARO MANUAL. AF_10/2022 | [15 empty] | 8.34 | M2 | 7.31 | 7.8 | SINAPI/PE 87893
[6 empty] | ESPELHOS | [14 empty] | 0 | 0 | 1.6
[6 empty] | ESCADARIA 01 (R. ALFREDO P. VASCONCELOS) | [14 empty] | 0 | 0
| 3 |  |  |  |  | ESPELHO DEGRAU 01 | A = (L1 x L2)x TX x QTD |  | 0.17 | 5.18 | [10 empty] | 0 | 0.8806 | 1.505
| 3 |  |  |  |  | ESPELHO DEGRAU 02 | A = (L1 x L2)x TX x QTD |  | 0.17 | 5.18 | [10 empty] | 0 | 0.8806 | 1.35
| 3 |  |  |  |  | ESPELHO DEGRAU 03 | A = (L1 x L2)x TX x QTD |  | 0.17 | 5.18 | [10 empty] | 0 | 0.8806 | 1.24
| 3 |  |  |  |  | ESPELHO DEGRAU 04 | A = (L1 x L2)x TX x QTD |  | 0.17 | 5.18 | [10 empty] | 0 | 0.8806 | 1.135
| 3 |  |  |  |  | ESPELHO DEGRAU 05 | A = (L1 x L2)x TX x QTD |  | 0.17 | 5.18 | [10 empty] | 0 | 0.8806 | 1.03
| 3 |  |  |  |  | ESPELHO DEGRAU 06 | A = (L1 x L2)x TX x QTD |  | 0.17 | 5.18 | [10 empty] | 0 | 0.8806 | 0.92
[6 empty] | ESCADARIA 02 (SEBASTIÃO LOPES) | [14 empty] | 0 | 0
| 3 |  |  |  |  | ESPELHO DEGRAU 01 | A = (L1 x L2)x TX x QTD |  | 0.17 | 3 | [10 empty] | 0 | 0.51
| 3 |  |  |  |  | ESPELHO DEGRAU 02 | A = (L1 x L2)x TX x QTD |  | 0.17 | 3 | [10 empty] | 0 | 0.51
| 3 |  |  |  |  | ESPELHO DEGRAU 03 | A = (L1 x L2)x TX x QTD |  | 0.17 | 3 | [10 empty] | 0 | 0.51
| 3 |  |  |  |  | ESPELHO DEGRAU 04 | A = (L1 x L2)x TX x QTD |  | 0.17 | 3 | [10 empty] | 0 | 0.51
| 3 |  |  |  |  | ESPELHO DEGRAU 05 | A = (L1 x L2)x TX x QTD |  | 0.17 | 3 | [10 empty] | 0 | 0.51
| 3 |  |  |  |  | ESPELHO DEGRAU 06 | A = (L1 x L2)x TX x QTD |  | 0.17 | 3 | [10 empty] | 0 | 0.51
[21 empty] | 0 | 0
C |  |  | 12.2.6 | 87794 | SINAPI/PE | EMBOÇO OU MASSA ÚNICA EM ARGAMASSA TRAÇO 1:2:8, PREPARO MANUAL, APLICADA MANUALMENTE EM PANOS CEGOS DE FACHADA (SEM PRESENÇA DE VÃOS), ESPESSURA DE 25 MM. AF_09/2022 | [15 empty] | 8.34 | M2 | 47.38 | 49.7 | SINAPI/PE 87794
[6 empty] | ESPELHOS | [14 empty] | 0 | 0 | 1.6
[6 empty] | ESCADARIA 01 (R. ALFREDO P. VASCONCELOS) | [14 empty] | 0 | 0
| 3 |  |  |  |  | ESPELHO DEGRAU 01 | A = (L1 x L2)x TX x QTD |  | 0.17 | 5.18 | [10 empty] | 0 | 0.8806 | 1.505
| 3 |  |  |  |  | ESPELHO DEGRAU 02 | A = (L1 x L2)x TX x QTD |  | 0.17 | 5.18 | [10 empty] | 0 | 0.8806 | 1.35
| 3 |  |  |  |  | ESPELHO DEGRAU 03 | A = (L1 x L2)x TX x QTD |  | 0.17 | 5.18 | [10 empty] | 0 | 0.8806 | 1.24
| 3 |  |  |  |  | ESPELHO DEGRAU 04 | A = (L1 x L2)x TX x QTD |  | 0.17 | 5.18 | [10 empty] | 0 | 0.8806 | 1.135
| 3 |  |  |  |  | ESPELHO DEGRAU 05 | A = (L1 x L2)x TX x QTD |  | 0.17 | 5.18 | [10 empty] | 0 | 0.8806 | 1.03
| 3 |  |  |  |  | ESPELHO DEGRAU 06 | A = (L1 x L2)x TX x QTD |  | 0.17 | 5.18 | [10 empty] | 0 | 0.8806 | 0.92
[6 empty] | ESCADARIA 02 (SEBASTIÃO LOPES) | [14 empty] | 0 | 0
| 3 |  |  |  |  | ESPELHO DEGRAU 01 | A = (L1 x L2)x TX x QTD |  | 0.17 | 3 | [10 empty] | 0 | 0.51
| 3 |  |  |  |  | ESPELHO DEGRAU 02 | A = (L1 x L2)x TX x QTD |  | 0.17 | 3 | [10 empty] | 0 | 0.51
| 3 |  |  |  |  | ESPELHO DEGRAU 03 | A = (L1 x L2)x TX x QTD |  | 0.17 | 3 | [10 empty] | 0 | 0.51
| 3 |  |  |  |  | ESPELHO DEGRAU 04 | A = (L1 x L2)x TX x QTD |  | 0.17 | 3 | [10 empty] | 0 | 0.51
| 3 |  |  |  |  | ESPELHO DEGRAU 05 | A = (L1 x L2)x TX x QTD |  | 0.17 | 3 | [10 empty] | 0 | 0.51
| 3 |  |  |  |  | ESPELHO DEGRAU 06 | A = (L1 x L2)x TX x QTD |  | 0.17 | 3 | [10 empty] | 0 | 0.51
[21 empty] | 0 | 0
C |  |  | 12.2.7 | 102494 | SINAPI/PE | PINTURA DE PISO COM TINTA EPÓXI, APLICAÇÃO MANUAL, 2 DEMÃOS, INCLUSO PRIMER EPÓXI. AF_05/2021 | [15 empty] | 8.34 | M2 | 78.59 | 79.46 | SINAPI/PE 102494
[6 empty] | ESPELHOS | [14 empty] | 0 | 0 | 1.6
[6 empty] | ESCADARIA 01 (R. ALFREDO P. VASCONCELOS) | [14 empty] | 0 | 0
| 3 |  |  |  |  | ESPELHO DEGRAU 01 | A = (L1 x L2)x TX x QTD |  | 0.17 | 5.18 | [10 empty] | 0 | 0.8806 | 1.505
| 3 |  |  |  |  | ESPELHO DEGRAU 02 | A = (L1 x L2)x TX x QTD |  | 0.17 | 5.18 | [10 empty] | 0 | 0.8806 | 1.35
| 3 |  |  |  |  | ESPELHO DEGRAU 03 | A = (L1 x L2)x TX x QTD |  | 0.17 | 5.18 | [10 empty] | 0 | 0.8806 | 1.24
| 3 |  |  |  |  | ESPELHO DEGRAU 04 | A = (L1 x L2)x TX x QTD |  | 0.17 | 5.18 | [10 empty] | 0 | 0.8806 | 1.135
| 3 |  |  |  |  | ESPELHO DEGRAU 05 | A = (L1 x L2)x TX x QTD |  | 0.17 | 5.18 | [10 empty] | 0 | 0.8806 | 1.03
| 3 |  |  |  |  | ESPELHO DEGRAU 06 | A = (L1 x L2)x TX x QTD |  | 0.17 | 5.18 | [10 empty] | 0 | 0.8806 | 0.92
[6 empty] | ESCADARIA 02 (SEBASTIÃO LOPES) | [14 empty] | 0 | 0
| 3 |  |  |  |  | ESPELHO DEGRAU 01 | A = (L1 x L2)x TX x QTD |  | 0.17 | 3 | [10 empty] | 0 | 0.51
| 3 |  |  |  |  | ESPELHO DEGRAU 02 | A = (L1 x L2)x TX x QTD |  | 0.17 | 3 | [10 empty] | 0 | 0.51
| 3 |  |  |  |  | ESPELHO DEGRAU 03 | A = (L1 x L2)x TX x QTD |  | 0.17 | 3 | [10 empty] | 0 | 0.51
| 3 |  |  |  |  | ESPELHO DEGRAU 04 | A = (L1 x L2)x TX x QTD |  | 0.17 | 3 | [10 empty] | 0 | 0.51
| 3 |  |  |  |  | ESPELHO DEGRAU 05 | A = (L1 x L2)x TX x QTD |  | 0.17 | 3 | [10 empty] | 0 | 0.51
| 3 |  |  |  |  | ESPELHO DEGRAU 06 | A = (L1 x L2)x TX x QTD |  | 0.17 | 3 | [10 empty] | 0 | 0.51
[21 empty] | 0 | 0 | 0.92
|  |  | 12.3 |  |  | CORRIMÃO
|  |  | 12.3.1 | 25 | COMP. PRÓP. PMV | CORRIMÃO DUPLO DE FERRO GALVANIZADO 1 1/2", COM CHUMBADORES PARA FIXAÇÃO EM ALVENARIA, INCLUSIVE DUAS DEMÃOS DE FUNDO ANTICORROSIVO PARA METAIS FERROSOS (ZARCAO) E DUAS DEMÃOS DE TINTA DE ACABAMENTO (PIGMENTADO) ESMALTE SINTÉTICO BRILHANTE. | [15 empty] | 6 | M | 176.87 | 180.58 | COMP. PRÓP. PMV 25
| 1 |  |  |  |  | ESCADARIA 01 (R. ALFREDO P. VASCONCELOS) | UND |  |  |  |  | 2 | 1.5 | [7 empty] | 0 | 3 | [5 empty] | 16.1333
| 1 |  |  |  |  | ESCADARIA 02 (SEBASTIÃO LOPES) | UND |  |  |  |  | 2 | 1.5 | [7 empty] | 0 | 3 | [5 empty] | 16.1333
[21 empty] | 0 | 0
|  |  | 13.0 |  |  | ADMINISTRAÇÃO LOCAL
| 1 |  | 13.1 | 05 | COMP. PRÓP. PMV | ADMINISTRAÇÃO LOCAL | [15 empty] | 1 | UN | 10046.3 | 11161.18 | COMP. PRÓP. PMV 05
| 1 | [5 empty] | UND | [5 empty] | 1 | [7 empty] | 0 | 1
[21 empty] | 0 | 0
|  |  | MEMÓRIA DE CÁLCULO MOBILIÁRIO | [19 empty] | UND | [5 empty] | 5 | A = πr² x TX x QTD
|  |  | ITEM | CÓDIGO | FONTE | DISCRIMINAÇÃO |  | RAIO | COMP. | LARGURA | ESPESS./ ALT. | TAXA (TX) | QTD | QUANTIDADES PARA ABATER | [7 empty] | TOTAL | [6 empty] | 6 | V = (L1 x L2 x L3) x TX x QTD
[8 empty] | r (m) | L1 (m) | L2 (m) | L3 (m) |  |  | ARGUMENTOS | RAIO | COMP. | LARGURA | ESPESS. | TAXA | QTD | TOTAL DO DESCONTO | [7 empty] | 7 | V = {[(L1 x L2)÷2]x L3} x TX x QTD
[15 empty] | r (m) | L1 (m) | L2 (m) | L3 (m) | [10 empty] | 8 | V = (πr² x L3) x TX x QTD
|  | 1.0 | 1A.0 |  |  | CONJUNTO MESA E QUATRO BANCOS
|  | 1.0 | 1.1A.0 |  |  | MESA
|  | 1.1 | 1.1.1A | 93358 | SINAPI/PE | ESCAVAÇÃO MANUAL DE VALA. AF_09/2024 | [15 empty] | 0.11 | M3 | 88.05 | 95.25 | SINAPI/PE 93358
| 6 | [7 empty] | 0.6 | 0.6 | 0.3 | [9 empty] | 0 | 0.108
[21 empty] | 0 | 0
|  | 1.2 | 1.1.2A | 96620 | SINAPI/PE | LASTRO DE CONCRETO MAGRO, APLICADO EM PISOS, LAJES SOBRE SOLO OU RADIERS. AF_01/2024 | [15 empty] | 0.36 | M3 | 729.29 | 753.54 | SINAPI/PE 96620
| 3 | [7 empty] | 0.6 | 0.6 | 0.05 | [9 empty] | 0 | 0.36
[21 empty] | 0 | 0
|  | 1.3 | 1.1.3A | 92761A | COMP.AJUSTADA | ARMAÇÃO DE PILAR OU VIGA DE ESTRUTURA CONVENCIONAL DE CONCRETO ARMADO UTILIZANDO AÇO CA-50 DE 8,0 MM - MONTAGEM. | [15 empty] | 5.04 | KG | 12.33 | 12.52 | COMP.AJUSTADA 92761A SINAPI/PE
| 1 | [7 empty] | 11.6 |  |  |  | 5.04 | [7 empty] | 0 | 5.04
[21 empty] | 0 | 0
|  | 1.4 | 1.1.4A | 92759A | COMP.AJUSTADA | ARMAÇÃO DE PILAR OU VIGA DE ESTRUTURA CONVENCIONAL DE CONCRETO ARMADO UTILIZANDO AÇO CA-60 DE 5,0 MM - MONTAGEM. | [15 empty] | 1.07 | KG | 13.97 | 14.42 | COMP.AJUSTADA 92759A SINAPI/PE
| 1 | [7 empty] | 6.3 |  |  |  | 1.07 | [7 empty] | 0 | 1.07
[21 empty] | 0 | 0
|  | 1.5 | 1.1.5A | 97092 | SINAPI/PE | ARMAÇÃO PARA EXECUÇÃO DE RADIER, PISO DE CONCRETO OU LAJE SOBRE SOLO, COM USO DE TELA Q-196. AF_09/2021 | [15 empty] | 2.19 | KG | 13.12 | 13.2 | SINAPI/PE 97092
| 1 | [11 empty] | 2.19 | [7 empty] | 0 | 2.19
|  | 1.6 | 1.1.6A | 96534 | SINAPI/PE | FABRICAÇÃO, MONTAGEM E DESMONTAGEM DE FÔRMA PARA BLOCO DE COROAMENTO, EM MADEIRA SERRADA, E=25 MM, 4 UTILIZAÇÕES. AF_01/2024 | [15 empty] | 0.12 | M2 | 82.78 | 87.21 | SINAPI/PE 96534
| 3 | [7 empty] | 0.6 | 0.05 |  |  | 4 | [7 empty] | 0 | 0.12
|  | 1.7 | 1.1.7A | 92413 | SINAPI/PE | MONTAGEM E DESMONTAGEM DE FÔRMA DE PILARES RETANGULARES E ESTRUTURAS SIMILARES, PÉ-DIREITO SIMPLES, EM MADEIRA SERRADA, 4 UTILIZAÇÕES. AF_09/2020 | [15 empty] | 1.12 | M2 | 108.44 | 114.7 | SINAPI/PE 92413
| 3 | [7 empty] | 0.6 | 0.2 |  |  | 4 | [7 empty] | 0 | 0.48
| 3 | [7 empty] | 0.8 | 0.8 | [10 empty] | 0 | 0.64
|  | 1.8 | 1.1.8A | 103669 | SINAPI/PE | CONCRETAGEM DE PILARES, FCK = 25 MPA, COM USO DE BALDES - LANÇAMENTO, ADENSAMENTO E ACABAMENTO. AF_02/2022 | [15 empty] | 0.13 | M3 | 932.48 | 957.78 | SINAPI/PE 103669
| 6 |  |  |  |  | FUNDAÇÃO |  |  | 0.5 | 0.5 | 0.3 | [9 empty] | 0 | 0.075
| 6 |  |  |  |  | CORPO DA MESA |  |  | 0.2 | 0.2 | 0.6 | [9 empty] | 0 | 0.024
| 6 |  |  |  |  | TAMPO DA MESA |  |  | 0.8 | 0.8 | 0.05 | [9 empty] | 0 | 0.032
|  | 1.9 | 1.1.9A | 87265 | SINAPI/PE | REVESTIMENTO CERÂMICO PARA PAREDES INTERNAS COM PLACAS TIPO ESMALTADA DE DIMENSÕES 20X20 CM APLICADAS NA ALTURA INTEIRA DAS PAREDES. AF_02/2023_PE | [15 empty] | 0.25 | M2 | 60.54 | 62.32 | SINAPI/PE 87265
| 3 |  |  |  |  | TAMPO DA MESA |  |  | 0.5 | 0.5 | [10 empty] | 0 | 0.25
|  | 2.0 | 1.2A.0 |  |  | BANCOS (4 UNIDADES)
|  | 2.1 | 1.2.1A | 93358 | SINAPI/PE | ESCAVAÇÃO MANUAL DE VALA. AF_09/2024 | [15 empty] | 0.03 | M3 | 88.05 | 95.25 | SINAPI/PE 93358
| 6 | [7 empty] | 0.2 | 0.2 | 0.2 |  | 4 | [7 empty] | 0 | 0.032
[21 empty] | 0 | 0
|  | 2.2 | 1.2.2A | 96620 | SINAPI/PE | LASTRO DE CONCRETO MAGRO, APLICADO EM PISOS, LAJES SOBRE SOLO OU RADIERS. AF_01/2024 | [15 empty] | 0.16 | M3 | 729.29 | 753.54 | SINAPI/PE 96620
| 3 | [7 empty] | 0.2 | 0.2 | 0.05 |  | 4 | [7 empty] | 0 | 0.16
[21 empty] | 0 | 0
|  | 2.3 | 1.2.3A | 92761A | COMP.AJUSTADA | ARMAÇÃO DE PILAR OU VIGA DE ESTRUTURA CONVENCIONAL DE CONCRETO ARMADO UTILIZANDO AÇO CA-50 DE 8,0 MM - MONTAGEM. | [15 empty] | 1.44 | KG | 12.33 | 12.52 | COMP.AJUSTADA 92761A SINAPI/PE
| 2 |  |  |  |  | CORPO DA MESA | [6 empty] | 1.44 | [7 empty] | 0 | 1.44
[21 empty] | 0 | 0
|  | 2.4 | 1.2.4A | 92759A | COMP.AJUSTADA | ARMAÇÃO DE PILAR OU VIGA DE ESTRUTURA CONVENCIONAL DE CONCRETO ARMADO UTILIZANDO AÇO CA-60 DE 5,0 MM - MONTAGEM. | [15 empty] | 0.25 | KG | 13.97 | 14.42 | COMP.AJUSTADA 92759A SINAPI/PE
| 2 |  |  |  |  | ESTRIBOS | [6 empty] | 0.25 | [7 empty] | 0 | 0.25
[21 empty] | 0 | 0
|  | 2.5 | 1.2.5A | 97092 | SINAPI/PE | ARMAÇÃO PARA EXECUÇÃO DE RADIER, PISO DE CONCRETO OU LAJE SOBRE SOLO, COM USO DE TELA Q-196. AF_09/2021 | [15 empty] | 0.72 | KG | 13.12 | 13.2 | SINAPI/PE 97092
| 2 |  |  |  |  | TAMPO DA MESA | [6 empty] | 0.72 | [7 empty] | 0 | 0.72
|  | 2.6 | 1.2.6A | 96534 | SINAPI/PE | FABRICAÇÃO, MONTAGEM E DESMONTAGEM DE FÔRMA PARA BLOCO DE COROAMENTO, EM MADEIRA SERRADA, E=25 MM, 4 UTILIZAÇÕES. AF_01/2024 | [15 empty] | 0.16 | M2 | 82.78 | 87.21 | SINAPI/PE 96534
| 3 | [7 empty] | 0.2 | 0.05 |  |  | 16 | [7 empty] | 0 | 0.16
|  | 2.7 | 1.2.7A | 92413 | SINAPI/PE | MONTAGEM E DESMONTAGEM DE FÔRMA DE PILARES RETANGULARES E ESTRUTURAS SIMILARES, PÉ-DIREITO SIMPLES, EM MADEIRA SERRADA, 4 UTILIZAÇÕES. AF_09/2020 | [15 empty] | 1.37 | M2 | 108.44 | 114.7 | SINAPI/PE 92413
| 3 | [7 empty] | 0.1 | 0.35 |  |  | 16 | [7 empty] | 0 | 0.56
| 3 | [7 empty] | 0.45 | 0.45 |  |  | 4 | [7 empty] | 0 | 0.81
|  | 2.8 | 1.2.8A | 103669 | SINAPI/PE | CONCRETAGEM DE PILARES, FCK = 25 MPA, COM USO DE BALDES - LANÇAMENTO, ADENSAMENTO E ACABAMENTO. AF_02/2022 | [15 empty] | 0.1 | M3 | 932.48 | 957.78 | SINAPI/PE 103669
| 6 |  |  |  |  | FUNDAÇÃO |  |  | 0.2 | 0.2 | 0.3 |  | 4 | [7 empty] | 0 | 0.048
| 6 |  |  |  |  | CORPO DA MESA |  |  | 0.1 | 0.1 | 0.35 |  | 4 | [7 empty] | 0 | 0.014
| 6 |  |  |  |  | TAMPO DA MESA |  |  | 0.45 | 0.45 | 0.05 |  | 4 | [7 empty] | 0 | 0.0405
|  |  | 2A.0 |  |  | BANCO DE PRAÇA DE CONCRETO ARMADO APARENTE POLIDO COM ASSENTO E ENCOSTO DE MADEIRA DE LEI ENVERIZADO MONTADOS EM MONTATNTE DE AÇO. | [15 empty] | UN
|  |  | 2.1A | 96520 | SINAPI/PE | ESCAVAÇÃO MECANIZADA PARA BLOCO DE COROAMENTO OU SAPATA COM RETROESCAVADEIRA (SEM ESCAVAÇÃO PARA COLOCAÇÃO DE FÔRMAS). AF_01/2024 | [15 empty] | 0.07 | M3 | 89.22 | 94.02 | SINAPI/PE 96520
| 6 |  |  |  |  | BASE DO BANCO |  |  | 0.6 | 0.2 | 0.3 |  | 2 | [7 empty] | 0 | 0.072
[21 empty] | 0 | 0
|  |  | 2.2A | 97084 | SINAPI/PE | COMPACTAÇÃO MECÂNICA DE SOLO PARA EXECUÇÃO DE RADIER, PISO DE CONCRETO OU LAJE SOBRE SOLO, COM COMPACTADOR DE SOLOS TIPO PLACA VIBRATÓRIA. AF_09/2021 | [15 empty] | 0.24 | M2 | 0.71 | 0.76 | SINAPI/PE 97084
| 3 | [7 empty] | 0.6 | 0.2 |  |  | 2 | [7 empty] | 0 | 0.24
[21 empty] | 0 | 0
|  |  | 2.3A | 96617 | SINAPI/PE | LASTRO DE CONCRETO MAGRO, APLICADO EM BLOCOS DE COROAMENTO OU SAPATAS, ESPESSURA DE 3 CM. AF_01/2024 | [15 empty] | 0.24 | M2 | 19.71 | 20.47 | SINAPI/PE 96617
| 3 | [7 empty] | 0.6 | 0.2 |  |  | 2 | [7 empty] | 0 | 0.24
[21 empty] | 0 | 0
|  |  | 2.4A | 96535 | SINAPI/PE | FABRICAÇÃO, MONTAGEM E DESMONTAGEM DE FÔRMA PARA SAPATA, EM MADEIRA SERRADA, E=25 MM, 4 UTILIZAÇÕES. AF_01/2024 | [15 empty] | 0.32 | M2 | 134.78 | 143.34 | SINAPI/PE 96535
| 3 | [7 empty] | 0.6 | 0.1 |  |  | 4 | [7 empty] | 0 | 0.24
| 3 | [7 empty] | 0.2 | 0.1 |  |  | 4 | [7 empty] | 0 | 0.08
[21 empty] | 0 | 0
|  |  | 2.5A | 96545A | COMP.AJUSTADA | ARMAÇÃO DE BLOCO, VIGA BALDRAME OU SAPATA UTILIZANDO AÇO CA-50 DE 8 MM - MONTAGEM. | [15 empty] | 3.95 | KG | 14.6 | 14.99 | COMP.AJUSTADA 96545A SINAPI/PE
| 2 | [7 empty] | 0.65 |  |  | 0.395 | 10 | [7 empty] | 0 | 2.5675
| 2 | [7 empty] | 0.25 |  |  | 0.395 | 14 | [7 empty] | 0 | 1.3825
[21 empty] | 0 | 0
|  |  | 2.6A | 92762A | COMP.AJUSTADA | ARMAÇÃO DE PILAR OU VIGA DE ESTRUTURA CONVENCIONAL DE CONCRETO ARMADO UTILIZANDO AÇO CA-50 DE 10,0 MM - MONTAGEM. | [15 empty] | 10.43 | KG | 10.97 | 11.11 | COMP.AJUSTADA 92762A SINAPI/PE
| 2 | [7 empty] | 2 |  |  | 0.395 | 6 | [7 empty] | 0 | 4.74
| 2 | [7 empty] | 0.8 |  |  | 0.395 | 18 | [7 empty] | 0 | 5.688
[21 empty] | 0 | 0
|  |  | 2.7A | 92759A | COMP.AJUSTADA | ARMAÇÃO DE PILAR OU VIGA DE ESTRUTURA CONVENCIONAL DE CONCRETO ARMADO UTILIZANDO AÇO CA-60 DE 5,0 MM - MONTAGEM. | [15 empty] | 2.44 | KG | 13.97 | 14.42 | COMP.AJUSTADA 92759A SINAPI/PE
| 2 | [7 empty] | 1.32 |  |  | 0.154 | 12 | [7 empty] | 0 | 2.4394
[21 empty] | 0 | 0
|  |  | 2.8A | 92431 | SINAPI/PE | MONTAGEM E DESMONTAGEM DE FÔRMA DE PILARES RETANGULARES E ESTRUTURAS SIMILARES, PÉ-DIREITO SIMPLES, EM CHAPA DE MADEIRA COMPENSADA PLASTIFICADA, 10 UTILIZAÇÕES. AF_09/2020 | [15 empty] | 1.4 | M2 | 62.39 | 64.64 | SINAPI/PE 92431
| 3 |  |  |  |  | PÉ |  |  | 0.1 | 0.5 |  |  | 4 | [7 empty] | 0 | 0.2
| 3 | [7 empty] | 0.6 | 0.5 |  |  | 2 | [7 empty] | 0 | 0.6
| 3 | [7 empty] | 0.5 | 0.6 |  |  | 2 | [7 empty] | 0 | 0.6
[21 empty] | 0 | 0
|  |  | 2.9A | 92486 | SINAPI/PE | MONTAGEM E DESMONTAGEM DE FÔRMA DE LAJE MACIÇA, PÉ-DIREITO SIMPLES, EM MADEIRA SERRADA, 4 UTILIZAÇÕES. AF_09/2020 | [15 empty] | 1.05 | M2 | 169.98 | 177.8 | SINAPI/PE 92486
| 3 |  |  |  |  | FUNDO |  |  | 1.5 | 0.5 | [10 empty] | 0 | 0.75
| 3 |  |  |  |  | ESBORRO |  |  | 1.5 | 0.1 |  |  | 2 | [7 empty] | 0 | 0.3
[21 empty] | 0 | 0
|  |  | 2.10A | 103674 | SINAPI/PE | CONCRETAGEM DE VIGAS E LAJES, FCK=25 MPA, PARA LAJES PREMOLDADAS COM USO DE BOMBA - LANÇAMENTO, ADENSAMENTO E ACABAMENTO. AF_02/2022_PS | [15 empty] | 0.15 | M3 | 658.44 | 663.78 | SINAPI/PE 103674
| 6 |  |  |  |  | PÉ |  |  | 0.1 | 0.5 | 0.6 |  | 2 | [7 empty] | 0 | 0.06
| 6 |  |  |  |  | LAJE |  |  | 1.7 | 0.5 | 0.1 | [9 empty] | 0 | 0.085
[21 empty] | 0 | 0
|  |  | 2.11A | 20213 | SINAPI/PE | VIGA APARELHADA *6 X 12* CM, EM MACARANDUBA/MASSARANDUBA, ANGELIM OU EQUIVALENTE DA REGIAO | [15 empty] | 17 | M | 28.12 | 28.12 | SINAPI/PE 20213
| 2 |  |  |  |  | ASSENTO |  |  | 1.7 |  |  |  | 5 | [7 empty] | 0 | 8.5
| 2 |  |  |  |  | ENCOSTO |  |  | 1.7 |  |  |  | 5 | [7 empty] | 0 | 8.5
[21 empty] | 0 | 0
|  |  | 2.12A | 88261 | SINAPI/PE | CARPINTEIRO DE ESQUADRIA COM ENCARGOS COMPLEMENTARES | [15 empty] | 3 | H | 26.11 | 28.4 | SINAPI/PE 88261
| 1 | [11 empty] | 3 | [7 empty] | 0 | 3
[21 empty] | 0 | 0
|  |  | 2.13A | 88239 | SINAPI/PE | AJUDANTE DE CARPINTEIRO COM ENCARGOS COMPLEMENTARES | [15 empty] | 3 | H | 22.96 | 24.88 | SINAPI/PE 88239
| 1 | [11 empty] | 3 | [7 empty] | 0 | 3
[21 empty] | 0 | 0
|  |  | 2.14A | 102203 | SINAPI/PE | PINTURA VERNIZ (INCOLOR) ALQUÍDICO EM MADEIRA, USO INTERNO E EXTERNO, 1 DEMÃO. AF_01/2021 | [15 empty] | 2.91 | M2 | 10.91 | 11.48 | SINAPI/PE 102203
| 3 |  |  |  |  | ASSENTO |  |  | 1.9 | 0.7 |  |  | 1 | [7 empty] | 0 | 1.33
| 3 |  |  |  |  | ENCOSTO |  |  | 1.8 | 0.44 |  |  | 2 | [7 empty] | 0 | 1.584
|  |  | 3A.0 |  |  | BARRACÃO PARA DEPÓSITO EM CHAPAS DE MADEIRA COMPENSADA (MADEIRITE) 12MM COBERTO COM TELHA ONDULADA DE FIBROCIMENTO, COM PISO EM LASTRO DE CONCRETO 1:4; 5:4,5 E WC ACOPLADO CONTENDO UM VASO SANITÁRIO COM CAIXA DEDESCARGA PLASTICA E UM LAVATÓRIO.
|  |  | 3.1A.0 |  |  | COMPOSIÇÕES AUXILIÁRES
|  |  | 3.1.1A.0 | #REF! |  | MONTAGEM DE PAREDE DE MADEIRA COMPENSADA PARA CONSTRUÇÃO TEMPORÁRIA EM CHAPA SIMPLES, EXTERNA, COM ÁREA LÍQUIDA MAIOR OU IGUAL A 6 M², SEM VÃO, EXCETO A FOLHA DE MADEIRITE
|  |  | 3.1.1.1A | 6194 | SINAPI/PE | TABUA *2,5 X 15 CM EM PINUS, MISTA OU EQUIVALENTE DA REGIAO - BRUTA | [15 empty] | 13.2 | M | 7.6 | 7.6 | SINAPI/PE 6194
[6 empty] | FECHAMENTO DOS FUNDOS | [14 empty] | 0 | 0
| 2 | [7 empty] | 4.4 |  |  |  | 3 | [7 empty] | 0 | 13.2
[21 empty] | 0 | 0
|  |  | 3.1.1.2A | 4491 | SINAPI/PE | PONTALETE *7,5 X 7,5* CM EM PINUS, MISTA OU EQUIVALENTE DA REGIAO - BRUTA | [15 empty] | 15 | M | 10.66 | 10.66 | SINAPI/PE 4491
[6 empty] | UM BARROTE COM 3,00M DE COMPRIMENTO A CADA 1,10M DE ESPAÇAMENTO | [14 empty] | 0 | 0
| 2 | [7 empty] | 3 |  |  |  | 5 | [7 empty] | 0 | 15
[21 empty] | 0 | 0
|  |  | 3.1.1.3A | 5061 | SINAPI/PE | PREGO DE ACO POLIDO COM CABECA 18 X 27 (2 1/2 X 10) | [15 empty] | 0.18 | KG | 16.36 | 16.36 | SINAPI/PE 5061
| 1 |  |  |  |  | CONSIDERANDO-SE QUE UM KG DE PREGO 2 1/2X10 CONTEMPLA APROXIMADAMENTE 221 PREGOS (0,00452KG/UND) | [5 empty] | 0.0045249 | 40 | [7 empty] | 0 | 0.181
[21 empty] | 0 | 0
|  |  | 3.1.1.4A | 5074 | SINAPI/PE | PREGO DE ACO POLIDO COM CABECA 15 X 18 (1 1/2 X 13) | [15 empty] | 0.44 | KG | 18.64 | 18.64 | SINAPI/PE 5074
| 1 |  |  |  |  | CONSIDERANDO-SE QUE UM KG DE PREGO 2 1/2X10 CONTEMPLA APROXIMADAMENTE 647 PREGOS (0,00155KG/UND) | [5 empty] | 0.0015456 | 137.5 | [7 empty] | 0 | 0.21252
| 1 | [10 empty] | 0.0015456 | 145.2 | [7 empty] | 0 | 0.22442
[21 empty] | 0 | 0
|  |  | 3.1.1.5A | 88239 | SINAPI/PE | AJUDANTE DE CARPINTEIRO COM ENCARGOS COMPLEMENTARES | [15 empty] | 1.71 | H | 22.96 | 24.88 | SINAPI/PE 88239
| 1 | [10 empty] | 12.8062 | 0.13387 | [7 empty] | 0 | 1.7144
[21 empty] | 0 | 0
|  |  | 3.1.1.6A | 88262 | SINAPI/PE | CARPINTEIRO DE FORMAS COM ENCARGOS COMPLEMENTARES | [15 empty] | 5.14 | H | 27.01 | 29.41 | SINAPI/PE 88262
| 1 |  |  |  |  | A PRODUTIVIDADE DO CARPINTEIRO NA COMPOSIÇÃO ORIGINAL, CÓDIGO 98441, É DE 0,7535H PARA 0,0196M3 DE MADEIRA NESTA COMPOSIÇÃO. DESTA FORMA ADOTAMOS A PROPOSCIONALIDADE DE PRODUTIVIDADE EM CONSIDERAÇÃO À ESTA INFORMAÇÃO. | [5 empty] | 38.4135 | 0.13387 | [7 empty] | 0 | 5.1426
[21 empty] | 0 | 0
|  |  | 3.1.1.7A | 91692 | SINAPI/PE | SERRA CIRCULAR DE BANCADA COM MOTOR ELÉTRICO POTÊNCIA DE 5HP, COM COIFA PARA DISCO 10" - CHP DIURNO. AF_08/2015 | [15 empty] | 0.06 | CHP | 25.1 | 27.2 | SINAPI/PE 91692
| 1 |  |  |  |  | A HORA PRODUTIVA DA SERRA CIRCULAR NA COMPOSIÇÃO ORIGINAL, CÓDIGO 98441, É DE 0,0082H PARA 0,0196M3 DE MADEIRA NESTA COMPOSIÇÃO. DESTA FORMA ADOTAMOS A PROPOSCIONALIDADE DE PRODUTIVIDADE EM CONSIDERAÇÃO À ESTA INFORMAÇÃO. | [5 empty] | 0.41804 | 0.13387 | [7 empty] | 0 | 0.055965
[21 empty] | 0 | 0
|  |  | 3.1.1.8A | 91693 | SINAPI/PE | SERRA CIRCULAR DE BANCADA COM MOTOR ELÉTRICO POTÊNCIA DE 5HP, COM COIFA PARA DISCO 10" - CHI DIURNO. AF_08/2015 | [15 empty] | 0.25 | CHI | 23.67 | 25.77 | SINAPI/PE 91693
| 1 |  |  |  |  | A HORA IMPRODUTIVA DA SERRA CIRCULAR NA COMPOSIÇÃO ORIGINAL, CÓDIGO 98441, É DE 0,0359H PARA 0,0196M3 DE MADEIRA NESTA COMPOSIÇÃO. DESTA FORMA ADOTAMOS A PROPOSCIONALIDADE DE PRODUTIVIDADE EM CONSIDERAÇÃO À ESTA INFORMAÇÃO. | [5 empty] | 1.8302 | 0.13387 | [7 empty] | 0 | 0.24502
[21 empty] | 0 | 0
|  |  | 3.1.2A.0 | #REF! |  | MONTAGEM DE PAREDE DE MADEIRA COMPENSADA PARA CONSTRUÇÃO TEMPORÁRIA EM CHAPA SIMPLES, EXTERNA, COM ÁREA LÍQUIDA MENOR OU IGUAL A 6 M², SEM VÃO, EXCETO A FOLHA DE MADEIRITE | [15 empty] | UN
|  |  | 3.1.2.1A | 6194 | SINAPI/PE | TABUA *2,5 X 15 CM EM PINUS, MISTA OU EQUIVALENTE DA REGIAO - BRUTA | [15 empty] | 6.65 | M | 7.6 | 7.6 | SINAPI/PE 6194
[6 empty] | FECHAMENTO LATERAL | [14 empty] | 0 | 0
| 2 | [7 empty] | 2.25 | [11 empty] | 0 | 2.25
| 2 | [7 empty] | 2.2 |  |  |  | 2 | [7 empty] | 0 | 4.4
[21 empty] | 0 | 0
|  |  | 3.1.2.2A | 4491 | SINAPI/PE | PONTALETE *7,5 X 7,5* CM EM PINUS, MISTA OU EQUIVALENTE DA REGIAO - BRUTA | [15 empty] | 5.55 | M | 10.66 | 10.66 | SINAPI/PE 4491
[21 empty] | 0 | 0
| 2 | [7 empty] | 2.85 | [11 empty] | 0 | 2.85
| 2 | [7 empty] | 2.7 | [11 empty] | 0 | 2.7
[21 empty] | 0 | 0
|  |  | 3.1.2.3A | 5061 | SINAPI/PE | PREGO DE ACO POLIDO COM CABECA 18 X 27 (2 1/2 X 10) | [15 empty] | 0.09 | KG | 16.36 | 16.36 | SINAPI/PE 5061
| 1 |  |  |  |  | CONSIDERANDO-SE QUE UM KG DE PREGO 2 1/2X10 CONTEMPLA APROXIMADAMENTE 221 PREGOS (0,00452KG/UND) | [5 empty] | 0.0045249 | 20 | [7 empty] | 0 | 0.090498
[21 empty] | 0 | 0
|  |  | 3.1.2.4A | 5074 | SINAPI/PE | PREGO DE ACO POLIDO COM CABECA 15 X 18 (1 1/2 X 13) | [15 empty] | 0.23 | KG | 18.64 | 18.64 | SINAPI/PE 5074
| 1 |  |  |  |  | CONSIDERANDO-SE QUE UM KG DE PREGO 2 1/2X10 CONTEMPLA APROXIMADAMENTE 647 PREGOS (0,00155KG/UND) | [5 empty] | 0.0015456 | 27.5 | [7 empty] | 0 | 0.042504
| 1 | [10 empty] | 0.0015456 | 25.85 | [7 empty] | 0 | 0.039954
| 1 | [10 empty] | 0.0015456 | 72.6 | [7 empty] | 0 | 0.11221
| 1 | [10 empty] | 0.0015456 | 24.75 | [7 empty] | 0 | 0.038253
[21 empty] | 0 | 0
|  |  | 3.1.2.5A | 88239 | SINAPI/PE | AJUDANTE DE CARPINTEIRO COM ENCARGOS COMPLEMENTARES | [15 empty] | 0.81 | H | 22.96 | 24.88 | SINAPI/PE 88239
| 1 | [10 empty] | 14.4987 | 0.056156 | [7 empty] | 0 | 0.81419
[21 empty] | 0 | 0
|  |  | 3.1.2.6A | 88262 | SINAPI/PE | CARPINTEIRO DE FORMAS COM ENCARGOS COMPLEMENTARES | [15 empty] | 2.44 | H | 27.01 | 29.41 | SINAPI/PE 88262
| 1 |  |  |  |  | A PRODUTIVIDADE DO CARPINTEIRO NA COMPOSIÇÃO ORIGINAL, CÓDIGO 98441, É DE 0,7535H PARA 0,0196M3 DE MADEIRA NESTA COMPOSIÇÃO. DESTA FORMA ADOTAMOS A PROPOSCIONALIDADE DE PRODUTIVIDADE EM CONSIDERAÇÃO À ESTA INFORMAÇÃO. | [5 empty] | 43.4962 | 0.056156 | [7 empty] | 0 | 2.4426
[21 empty] | 0 | 0
|  |  | 3.1.2.7A | 91692 | SINAPI/PE | SERRA CIRCULAR DE BANCADA COM MOTOR ELÉTRICO POTÊNCIA DE 5HP, COM COIFA PARA DISCO 10" - CHP DIURNO. AF_08/2015 | [15 empty] | 0.02 | CHP | 25.1 | 27.2 | SINAPI/PE 91692
| 1 |  |  |  |  | A HORA PRODUTIVA DA SERRA CIRCULAR NA COMPOSIÇÃO ORIGINAL, CÓDIGO 98441, É DE 0,0082H PARA 0,0196M3 DE MADEIRA NESTA COMPOSIÇÃO. DESTA FORMA ADOTAMOS A PROPOSCIONALIDADE DE PRODUTIVIDADE EM CONSIDERAÇÃO À ESTA INFORMAÇÃO. | [5 empty] | 0.38745 | 0.056156 | [7 empty] | 0 | 0.021758
[21 empty] | 0 | 0
|  |  | 3.1.2.8A | 91693 | SINAPI/PE | SERRA CIRCULAR DE BANCADA COM MOTOR ELÉTRICO POTÊNCIA DE 5HP, COM COIFA PARA DISCO 10" - CHI DIURNO. AF_08/2015 | [15 empty] | 0.1 | CHI | 23.67 | 25.77 | SINAPI/PE 91693
| 1 |  |  |  |  | A HORA IMPRODUTIVA DA SERRA CIRCULAR NA COMPOSIÇÃO ORIGINAL, CÓDIGO 98441, É DE 0,0359H PARA 0,0196M3 DE MADEIRA NESTA COMPOSIÇÃO. DESTA FORMA ADOTAMOS A PROPOSCIONALIDADE DE PRODUTIVIDADE EM CONSIDERAÇÃO À ESTA INFORMAÇÃO. | [5 empty] | 1.6925 | 0.056156 | [7 empty] | 0 | 0.095047
[21 empty] | 0 | 0
|  |  | 3.1.3A.0 |  |  | MONTAGEM DE PAREDE DE MADEIRA COMPENSADA PARA CONSTRUÇÃO TEMPORÁRIA EM CHAPA SIMPLES, INTERNA, COM ÁREA LÍQUIDA MENOR OU IGUAL A 6 M², SEM VÃO, EXCETO A FOLHA DE MADEIRITE | [15 empty] | UN
|  |  | 3.1.3.1A | 6194 | SINAPI/PE | TABUA *2,5 X 15 CM EM PINUS, MISTA OU EQUIVALENTE DA REGIAO - BRUTA | [15 empty] | 6.65 | M | 7.6 | 7.6 | SINAPI/PE 6194
[6 empty] | DIVISÓRIA INTERNA ENTRE WC E DEPÓSITO | [14 empty] | 0 | 0
| 2 | [7 empty] | 2.25 | [11 empty] | 0 | 2.25
| 2 | [7 empty] | 2.2 |  |  |  | 2 | [7 empty] | 0 | 4.4
[21 empty] | 0 | 0
|  |  | 3.1.3.2A | 4491 | SINAPI/PE | PONTALETE *7,5 X 7,5* CM EM PINUS, MISTA OU EQUIVALENTE DA REGIAO - BRUTA | [15 empty] | 4.55 | M | 10.66 | 10.66 | SINAPI/PE 4491
| 2 | [7 empty] | 2.35 | [11 empty] | 0 | 2.35
| 2 | [7 empty] | 2.2 | [11 empty] | 0 | 2.2
[21 empty] | 0 | 0
|  |  | 3.1.3.3A | 5061 | SINAPI/PE | PREGO DE ACO POLIDO COM CABECA 18 X 27 (2 1/2 X 10) | [15 empty] | 0.09 | KG | 16.36 | 16.36 | SINAPI/PE 5061
| 1 |  |  |  |  | CONSIDERANDO-SE QUE UM KG DE PREGO 2 1/2X10 CONTEMPLA APROXIMADAMENTE 221 PREGOS (0,00452KG/UND) | [5 empty] | 0.0045249 | 20 | [7 empty] | 0 | 0.090498
[21 empty] | 0 | 0
|  |  | 3.1.3.4A | 5074 | SINAPI/PE | PREGO DE ACO POLIDO COM CABECA 15 X 18 (1 1/2 X 13) | [15 empty] | 0.23 | KG | 18.64 | 18.64 | SINAPI/PE 5074
| 1 |  |  |  |  | CONSIDERANDO-SE QUE UM KG DE PREGO 2 1/2X10 CONTEMPLA APROXIMADAMENTE 647 PREGOS (0,00155KG/UND) | [5 empty] | 0.0015456 | 27.5 | [7 empty] | 0 | 0.042504
| 1 | [10 empty] | 0.0015456 | 25.85 | [7 empty] | 0 | 0.039954
| 1 | [10 empty] | 0.0015456 | 72.6 | [7 empty] | 0 | 0.11221
| 1 | [10 empty] | 0.0015456 | 24.75 | [7 empty] | 0 | 0.038253
[21 empty] | 0 | 0
|  |  | 3.1.3.5A | 88239 | SINAPI/PE | AJUDANTE DE CARPINTEIRO COM ENCARGOS COMPLEMENTARES | [15 empty] | 0.43 | H | 22.96 | 24.88 | SINAPI/PE 88239
| 1 | [10 empty] | 8.4511 | 0.050531 | [7 empty] | 0 | 0.42704
[21 empty] | 0 | 0
|  |  | 3.1.3.6A | 88262 | SINAPI/PE | CARPINTEIRO DE FORMAS COM ENCARGOS COMPLEMENTARES | [15 empty] | 1.28 | H | 27.01 | 29.41 | SINAPI/PE 88262
| 1 |  |  |  |  | A PRODUTIVIDADE DO CARPINTEIRO NA COMPOSIÇÃO ORIGINAL, CÓDIGO 98441, É DE 0,7535H PARA 0,0196M3 DE MADEIRA NESTA COMPOSIÇÃO. DESTA FORMA ADOTAMOS A PROPOSCIONALIDADE DE PRODUTIVIDADE EM CONSIDERAÇÃO À ESTA INFORMAÇÃO. | [5 empty] | 25.3532 | 0.050531 | [7 empty] | 0 | 1.2811
[21 empty] | 0 | 0
|  |  | 3.1.3.7A | 91692 | SINAPI/PE | SERRA CIRCULAR DE BANCADA COM MOTOR ELÉTRICO POTÊNCIA DE 5HP, COM COIFA PARA DISCO 10" - CHP DIURNO. AF_08/2015 | [15 empty] | 0.02 | CHP | 25.1 | 27.2 | SINAPI/PE 91692
| 1 |  |  |  |  | A HORA PRODUTIVA DA SERRA CIRCULAR NA COMPOSIÇÃO ORIGINAL, CÓDIGO 98441, É DE 0,0082H PARA 0,0196M3 DE MADEIRA NESTA COMPOSIÇÃO. DESTA FORMA ADOTAMOS A PROPOSCIONALIDADE DE PRODUTIVIDADE EM CONSIDERAÇÃO À ESTA INFORMAÇÃO. | [5 empty] | 0.41491 | 0.050531 | [7 empty] | 0 | 0.020966
[21 empty] | 0 | 0
|  |  | 3.1.3.8A | 91693 | SINAPI/PE | SERRA CIRCULAR DE BANCADA COM MOTOR ELÉTRICO POTÊNCIA DE 5HP, COM COIFA PARA DISCO 10" - CHI DIURNO. AF_08/2015 | [15 empty] | 0.09 | CHI | 23.67 | 25.77 | SINAPI/PE 91693
| 1 |  |  |  |  | A HORA IMPRODUTIVA DA SERRA CIRCULAR NA COMPOSIÇÃO ORIGINAL, CÓDIGO 98441, É DE 0,0359H PARA 0,0196M3 DE MADEIRA NESTA COMPOSIÇÃO. DESTA FORMA ADOTAMOS A PROPOSCIONALIDADE DE PRODUTIVIDADE EM CONSIDERAÇÃO À ESTA INFORMAÇÃO. | [5 empty] | 1.8125 | 0.050531 | [7 empty] | 0 | 0.091588
[21 empty] | 0 | 0
|  |  | 3.1.4A.0 | #REF! |  | MONTAGEM DE PAREDE DE MADEIRA COMPENSADA PARA CONSTRUÇÃO TEMPORÁRIA EM CHAPA SIMPLES, INTERNA, COM ÁREA LÍQUIDA MENOR OU IGUAL A 6 M², COM PRESENÇA DE VÃO, EXCETO A FOLHA DE MADEIRITE | [15 empty] | UN
|  |  | 3.1.4.1A | 6194 | SINAPI/PE | TABUA *2,5 X 15 CM EM PINUS, MISTA OU EQUIVALENTE DA REGIAO - BRUTA | [15 empty] | 1.1 | M | 7.6 | 7.6 | SINAPI/PE 6194
| 2 |  |  |  |  | DIVISÓRIA WC |  |  | 1.1 | [11 empty] | 0 | 1.1
[21 empty] | 0 | 0
|  |  | 3.1.4.2A | 4491 | SINAPI/PE | PONTALETE *7,5 X 7,5* CM EM PINUS, MISTA OU EQUIVALENTE DA REGIAO - BRUTA | [15 empty] | 8.4 | M | 10.66 | 10.66 | SINAPI/PE 4491
| 2 |  |  |  |  | DIVISÓRIA WC |  |  | 2.8 |  |  |  | 3 | [7 empty] | 0 | 8.4
[21 empty] | 0 | 0
|  |  | 3.1.4.3A | 5061 | SINAPI/PE | PREGO DE ACO POLIDO COM CABECA 18 X 27 (2 1/2 X 10) | [15 empty] | 0.09 | KG | 16.36 | 16.36 | SINAPI/PE 5061
| 1 |  |  |  |  | CONSIDERANDO-SE QUE UM KG DE PREGO 2 1/2X10 CONTEMPLA APROXIMADAMENTE 221 PREGOS (0,00452KG/UND) | [5 empty] | 0.0045249 | 20 | [7 empty] | 0 | 0.090498
[21 empty] | 0 | 0
|  |  | 3.1.4.4A | 5074 | SINAPI/PE | PREGO DE ACO POLIDO COM CABECA 15 X 18 (1 1/2 X 13) | [15 empty] | 0.08 | KG | 18.64 | 18.64 | SINAPI/PE 5074
| 1 |  |  |  |  | CONSIDERANDO-SE QUE UM KG DE PREGO 2 1/2X10 CONTEMPLA APROXIMADAMENTE 647 PREGOS (0,00155KG/UND) | [5 empty] | 0.0015456 | 50.6 | [7 empty] | 0 | 0.078207
[21 empty] | 0 | 0
|  |  | 3.1.4.5A | 88239 | SINAPI/PE | AJUDANTE DE CARPINTEIRO COM ENCARGOS COMPLEMENTARES | [15 empty] | 0.71 | H | 22.96 | 24.88 | SINAPI/PE 88239
| 1 | [10 empty] | 13.8202 | 0.051375 | [7 empty] | 0 | 0.71001
[21 empty] | 0 | 0
|  |  | 3.1.4.6A | 88262 | SINAPI/PE | CARPINTEIRO DE FORMAS COM ENCARGOS COMPLEMENTARES | [15 empty] | 2.13 | H | 27.01 | 29.41 | SINAPI/PE 88262
| 1 |  |  |  |  | A PRODUTIVIDADE DO CARPINTEIRO NA COMPOSIÇÃO ORIGINAL, CÓDIGO 98441, É DE 0,7535H PARA 0,0196M3 DE MADEIRA NESTA COMPOSIÇÃO. DESTA FORMA ADOTAMOS A PROPOSCIONALIDADE DE PRODUTIVIDADE EM CONSIDERAÇÃO À ESTA INFORMAÇÃO. | [5 empty] | 41.4644 | 0.051375 | [7 empty] | 0 | 2.1302
[21 empty] | 0 | 0
|  |  | 3.1.4.7A | 91692 | SINAPI/PE | SERRA CIRCULAR DE BANCADA COM MOTOR ELÉTRICO POTÊNCIA DE 5HP, COM COIFA PARA DISCO 10" - CHP DIURNO. AF_08/2015 | [15 empty] | 0.03 | CHP | 25.1 | 27.2 | SINAPI/PE 91692
| 1 |  |  |  |  | A HORA PRODUTIVA DA SERRA CIRCULAR NA COMPOSIÇÃO ORIGINAL, CÓDIGO 98441, É DE 0,0082H PARA 0,0196M3 DE MADEIRA NESTA COMPOSIÇÃO. DESTA FORMA ADOTAMOS A PROPOSCIONALIDADE DE PRODUTIVIDADE EM CONSIDERAÇÃO À ESTA INFORMAÇÃO. | [5 empty] | 0.63791 | 0.051375 | [7 empty] | 0 | 0.032773
[21 empty] | 0 | 0
|  |  | 3.1.4.8A | 91693 | SINAPI/PE | SERRA CIRCULAR DE BANCADA COM MOTOR ELÉTRICO POTÊNCIA DE 5HP, COM COIFA PARA DISCO 10" - CHI DIURNO. AF_08/2015 | [15 empty] | 0.14 | CHI | 23.67 | 25.77 | SINAPI/PE 91693
| 1 |  |  |  |  | A HORA IMPRODUTIVA DA SERRA CIRCULAR NA COMPOSIÇÃO ORIGINAL, CÓDIGO 98441, É DE 0,0359H PARA 0,0196M3 DE MADEIRA NESTA COMPOSIÇÃO. DESTA FORMA ADOTAMOS A PROPOSCIONALIDADE DE PRODUTIVIDADE EM CONSIDERAÇÃO À ESTA INFORMAÇÃO. | [5 empty] | 2.7918 | 0.051375 | [7 empty] | 0 | 0.14343
[21 empty] | 0 | 0
|  |  | 3.1.5A.0 | 98445A |  | MONTAGEM DE PAREDE DE MADEIRA COMPENSADA PARA CONSTRUÇÃO TEMPORÁRIA EM CHAPA SIMPLES, EXTERNA, COM ÁREA LÍQUIDA MAIOR OU IGUAL A 6 M², COM PRESENÇA DE VÃO, EXCETO A FOLHA DE MADEIRITE | [15 empty] | UN | M2 | 424.5 | 441.47
|  |  | 3.1.5.1A | 6194 | SINAPI/PE | TABUA *2,5 X 15 CM EM PINUS, MISTA OU EQUIVALENTE DA REGIAO - BRUTA | [15 empty] | 6.7 | M | 7.6 | 7.6 | SINAPI/PE 6194
| 2 |  |  |  |  | FACHADA |  |  | 4.4 | [11 empty] | 0 | 4.4
| 2 | [7 empty] | 2.3 | [11 empty] | 0 | 2.3
[21 empty] | 0 | 0
|  |  | 3.1.5.2A | 4491 | SINAPI/PE | PONTALETE *7,5 X 7,5* CM EM PINUS, MISTA OU EQUIVALENTE DA REGIAO - BRUTA | [15 empty] | 16.2 | M | 10.66 | 10.66 | SINAPI/PE 4491
| 2 |  |  |  |  | DIVISÓRIA WC |  |  | 2.7 |  |  |  | 6 | [7 empty] | 0 | 16.2
[21 empty] | 0 | 0
|  |  | 3.1.5.3A | 5061 | SINAPI/PE | PREGO DE ACO POLIDO COM CABECA 18 X 27 (2 1/2 X 10) | [15 empty] | 0.06 | KG | 16.36 | 16.36 | SINAPI/PE 5061
| 1 |  |  |  |  | CONSIDERANDO-SE QUE UM KG DE PREGO 2 1/2X10 CONTEMPLA APROXIMADAMENTE 221 PREGOS (0,00452KG/UND) | [5 empty] | 0.0045249 | 14 | [7 empty] | 0 | 0.063348
[21 empty] | 0 | 0
|  |  | 3.1.5.4A | 5074 | SINAPI/PE | PREGO DE ACO POLIDO COM CABECA 15 X 18 (1 1/2 X 13) | [15 empty] | 0.34 | KG | 18.64 | 18.64 | SINAPI/PE 5074
| 1 |  |  |  |  | CONSIDERANDO-SE QUE UM KG DE PREGO 2 1/2X10 CONTEMPLA APROXIMADAMENTE 647 PREGOS (0,00155KG/UND) | [5 empty] | 0.0015456 | 145.2 | [7 empty] | 0 | 0.22442
| 1 |  |  |  |  | CONSIDERANDO-SE QUE UM KG DE PREGO 2 1/2X10 CONTEMPLA APROXIMADAMENTE 647 PREGOS (0,00155KG/UND) | [5 empty] | 0.0015456 | 25.3 | [7 empty] | 0 | 0.039104
| 1 |  |  |  |  | CONSIDERANDO-SE QUE UM KG DE PREGO 2 1/2X10 CONTEMPLA APROXIMADAMENTE 647 PREGOS (0,00155KG/UND) | [5 empty] | 0.0015456 | 48.4 | [7 empty] | 0 | 0.074807
[21 empty] | 0 | 0
|  |  | 3.1.5.5A | 88239 | SINAPI/PE | AJUDANTE DE CARPINTEIRO COM ENCARGOS COMPLEMENTARES | [15 empty] | 1.79 | H | 22.96 | 24.88 | SINAPI/PE 88239
| 1 | [10 empty] | 15.4088 | 0.11625 | [7 empty] | 0 | 1.7913
[21 empty] | 0 | 0
|  |  | 3.1.5.6A | 88262 | SINAPI/PE | CARPINTEIRO DE FORMAS COM ENCARGOS COMPLEMENTARES | [15 empty] | 5.37 | H | 27.01 | 29.41 | SINAPI/PE 88262
| 1 |  |  |  |  | A PRODUTIVIDADE DO CARPINTEIRO NA COMPOSIÇÃO ORIGINAL, CÓDIGO 98441, É DE 0,7535H PARA 0,0196M3 DE MADEIRA NESTA COMPOSIÇÃO. DESTA FORMA ADOTAMOS A PROPOSCIONALIDADE DE PRODUTIVIDADE EM CONSIDERAÇÃO À ESTA INFORMAÇÃO. | [5 empty] | 46.2264 | 0.11625 | [7 empty] | 0 | 5.3738
[21 empty] | 0 | 0
|  |  | 3.1.5.7A | 91692 | SINAPI/PE | SERRA CIRCULAR DE BANCADA COM MOTOR ELÉTRICO POTÊNCIA DE 5HP, COM COIFA PARA DISCO 10" - CHP DIURNO. AF_08/2015 | [15 empty] | 0.06 | CHP | 25.1 | 27.2 | SINAPI/PE 91692
| 1 |  |  |  |  | A HORA PRODUTIVA DA SERRA CIRCULAR NA COMPOSIÇÃO ORIGINAL, CÓDIGO 98441, É DE 0,0082H PARA 0,0196M3 DE MADEIRA NESTA COMPOSIÇÃO. DESTA FORMA ADOTAMOS A PROPOSCIONALIDADE DE PRODUTIVIDADE EM CONSIDERAÇÃO À ESTA INFORMAÇÃO. | [5 empty] | 0.50278 | 0.11625 | [7 empty] | 0 | 0.058448
[21 empty] | 0 | 0
|  |  | 3.1.5.8A | 91693 | SINAPI/PE | SERRA CIRCULAR DE BANCADA COM MOTOR ELÉTRICO POTÊNCIA DE 5HP, COM COIFA PARA DISCO 10" - CHI DIURNO. AF_08/2015 | [15 empty] | 0.25 | CHI | 23.67 | 25.77 | SINAPI/PE 91693
| 1 |  |  |  |  | A HORA IMPRODUTIVA DA SERRA CIRCULAR NA COMPOSIÇÃO ORIGINAL, CÓDIGO 98441, É DE 0,0359H PARA 0,0196M3 DE MADEIRA NESTA COMPOSIÇÃO. DESTA FORMA ADOTAMOS A PROPOSCIONALIDADE DE PRODUTIVIDADE EM CONSIDERAÇÃO À ESTA INFORMAÇÃO. | [5 empty] | 2.1886 | 0.11625 | [7 empty] | 0 | 0.25442
[21 empty] | 0 | 0
|  |  | 3.1.6A.0 | 98445A |  | PORTA LISA EM CHAPA/PAINEL DE MADEIRA COMPENSADA RESINADA (MADEIRITE RESINADO ROSA) PARA FORMA DE CONCRETO, DE 2200 x 1100 MM, E = 8 A 12 MM MONTADA COM SARRAFO *2,5 X 5,0* CM EM PINUS, MISTA OU EQUIVALENTE DA REGIAO - BRUTA, INCLUSIVE FERRAGENS | [15 empty] | UN | M2 | 424.5 | 441.47
|  |  | 3.1.6.1A | 4512 | SINAPI/PE | SARRAFO *2,5 X 5* CM EM PINUS, MISTA OU EQUIVALENTE DA REGIAO - BRUTA | [15 empty] | 20.35 | M | 2.58 | 2.58 | SINAPI/PE 4512
| 2 | [7 empty] | 1 |  |  | 2 | 3 | [7 empty] | 0 | 6
| 2 | [7 empty] | 2.1 |  |  | 2 | 2 | [7 empty] | 0 | 8.4
| 2 | [7 empty] | 1.4866 |  |  | 2 | 2 | [7 empty] | 0 | 5.9464
[21 empty] | 0 | 0
|  |  | 3.1.6.2A | 5074 | SINAPI/PE | PREGO DE ACO POLIDO COM CABECA 15 X 18 (1 1/2 X 13) | [15 empty] | 0.35 | KG | 18.64 | 18.64 | SINAPI/PE 5074
| 1 |  |  |  |  | CONSIDERANDO-SE QUE UM KG DE PREGO 2 1/2X10 CONTEMPLA APROXIMADAMENTE 647 PREGOS (0,00155KG/UND) | [5 empty] | 0.0015456 | 223.85 | [7 empty] | 0 | 0.34598
[21 empty] | 0 | 0
|  |  | 3.1.6.3A | 88239 | SINAPI/PE | AJUDANTE DE CARPINTEIRO COM ENCARGOS COMPLEMENTARES | [15 empty] | 0.37 | H | 22.96 | 24.88 | SINAPI/PE 88239
| 1 | [10 empty] | 14.4609 | 0.025438 | [7 empty] | 0 | 0.36785
[21 empty] | 0 | 0
|  |  | 3.1.6.4A | 88262 | SINAPI/PE | CARPINTEIRO DE FORMAS COM ENCARGOS COMPLEMENTARES | [15 empty] | 1.84 | H | 27.01 | 29.41 | SINAPI/PE 88262
| 1 |  |  |  |  | A PRODUTIVIDADE DO CARPINTEIRO NA COMPOSIÇÃO ORIGINAL, CÓDIGO 98441, É DE 0,7535H PARA 0,0196M3 DE MADEIRA NESTA COMPOSIÇÃO. DESTA FORMA ADOTAMOS A PROPOSCIONALIDADE DE PRODUTIVIDADE EM CONSIDERAÇÃO À ESTA INFORMAÇÃO. | [5 empty] | 72.4474 | 0.025438 | [7 empty] | 0 | 1.8429
[21 empty] | 0 | 0
|  |  | 3.1.6.5A | 91692 | SINAPI/PE | SERRA CIRCULAR DE BANCADA COM MOTOR ELÉTRICO POTÊNCIA DE 5HP, COM COIFA PARA DISCO 10" - CHP DIURNO. AF_08/2015 | [15 empty] | 0.28 | CHP | 25.1 | 27.2 | SINAPI/PE 91692
| 1 |  |  |  |  | A HORA PRODUTIVA DA SERRA CIRCULAR NA COMPOSIÇÃO ORIGINAL, CÓDIGO 98441, É DE 0,0082H PARA 0,0196M3 DE MADEIRA NESTA COMPOSIÇÃO. DESTA FORMA ADOTAMOS A PROPOSCIONALIDADE DE PRODUTIVIDADE EM CONSIDERAÇÃO À ESTA INFORMAÇÃO. | [5 empty] | 10.8814 | 0.025438 | [7 empty] | 0 | 0.2768
[21 empty] | 0 | 0
|  |  | 3.1.6.6A | 91693 | SINAPI/PE | SERRA CIRCULAR DE BANCADA COM MOTOR ELÉTRICO POTÊNCIA DE 5HP, COM COIFA PARA DISCO 10" - CHI DIURNO. AF_08/2015 | [15 empty] | 0.06 | CHI | 23.67 | 25.77 | SINAPI/PE 91693
| 1 |  |  |  |  | A HORA IMPRODUTIVA DA SERRA CIRCULAR NA COMPOSIÇÃO ORIGINAL, CÓDIGO 98441, É DE 0,0359H PARA 0,0196M3 DE MADEIRA NESTA COMPOSIÇÃO. DESTA FORMA ADOTAMOS A PROPOSCIONALIDADE DE PRODUTIVIDADE EM CONSIDERAÇÃO À ESTA INFORMAÇÃO. | [5 empty] | 2.1886 | 0.025438 | [7 empty] | 0 | 0.055672
[21 empty] | 0 | 0
|  |  | 3.1.6.7A | 2433 | SINAPI/PE | DOBRADICA EM ACO/FERRO, 3" X 2 1/2", E= 1,2 A 1,8 MM, SEM ANEL, CROMADO OU ZINCADO, TAMPA CHATA, COM PARAFUSOS | [15 empty] | 12 | UN | 12.95 | 12.95 | SINAPI/PE 2433
| 1 |  |  |  |  | PORTA ACESSO AO INTERIOR DO DEPÓSITO | [5 empty] | 2 | 3 | [7 empty] | 0 | 6
| 1 |  |  |  |  | PORTA ACESSO AO WC | [5 empty] | 2 | 3 | [7 empty] | 0 | 6
[21 empty] | 0 | 0
|  |  | 3.1.6.8A | 11467 | SINAPI/PE | FECHADURA DE SOBREPOR TIPO CAIXAO, EM FERRO COM ACABAMENTO RESINADO, SEM MACANETA, SEM CILINDRO, INCLUINDO CHAVE TIPO SIMPLES | [15 empty] | 8 | UN | 23.76 | 23.76 | SINAPI/PE 11467
| 1 |  |  |  |  | PORTA ACESSO AO INTERIOR DO DEPÓSITO | [5 empty] | 2 | 1 | [7 empty] | 0 | 2
| 1 |  |  |  |  | PORTA ACESSO AO WC | [5 empty] | 2 | 3 | [7 empty] | 0 | 6
[21 empty] | 0 | 0
|  |  | 3.1.6.9A | 100704 | SINAPI/PE | PORTA CADEADO ZINCADO OXIDADO PRETO COM CADEADO DE AÇO INOX, LARGURA DE *50* MM. AF_12/2019 | [15 empty] | 2 | UN | 75.02 | 76.73 | SINAPI/PE 100704
| 1 | [10 empty] | 2 | 1 | [7 empty] | 0 | 2
[21 empty] | 0 | 0
|  |  | 3.1.6.10A | 43681 | SINAPI/PE | CHAPA/PAINEL DE MADEIRA COMPENSADA RESINADA (MADEIRITE RESINADO ROSA) PARA FORMA DE CONCRETO, DE 2200 X 1100 MM, E = 8 A 12 MM | [15 empty] | 4.2 | M2 | 28.08 | 28.08 | SINAPI/PE 43681
| 3 |  |  |  |  | PORTA ACESSO AO INTERIOR DO DEPÓSITO |  |  | 1 | 2.1 | [10 empty] | 0 | 2.1
| 3 |  |  |  |  | PORTA ACESSO AO WC |  |  | 1 | 2.1 | [10 empty] | 0 | 2.1
[21 empty] | 0 | 0
|  |  | 3.2A.0 |  |  | COMPOSIÇÕES | [15 empty] | UN
|  |  | 3.2.1A | 98441A | COMP.AJUSTADA | MONTAGEM DE PAREDE DE MADEIRA COMPENSADA PARA CONSTRUÇÃO TEMPORÁRIA EM CHAPA SIMPLES, EXTERNA, COM ÁREA LÍQUIDA MAIOR OU IGUAL A 6 M², SEM VÃO, EXCETO A FOLHA DE MADEIRITE | [15 empty] | 11 | M2 | 34.53 | 35.76 | COMP.AJUSTADA 98441A SINAPI/PE
| 3 |  |  |  |  | FECHAMENTO DOS FUNDOS |  |  | 4.4 | 2.5 | [10 empty] | 0 | 11
[21 empty] | 0 | 0
|  |  | 3.2.2A | 98442A | COMP.AJUSTADA | MONTAGEM DE PAREDE DE MADEIRA COMPENSADA PARA CONSTRUÇÃO TEMPORÁRIA EM CHAPA SIMPLES, EXTERNA, COM ÁREA LÍQUIDA MENOR OU IGUAL A 6 M², SEM VÃO, EXCETO A FOLHA DE MADEIRITE | [15 empty] | 10.34 | M2 | 202.83 | 210.5 | COMP.AJUSTADA 98442A SINAPI/PE
| 3 |  |  |  |  | FECHAMENTOS LATERAIS |  |  | 2.2 | 2.2 |  |  | 2 | [7 empty] | 0 | 9.68
| 4 | [7 empty] | 2.2 | 0.3 |  |  | 2 | [7 empty] | 0 | 0.66
[21 empty] | 0 | 0
|  |  | 3.2.3A | 98444A | COMP.AJUSTADA | MONTAGEM DE PAREDE DE MADEIRA COMPENSADA PARA CONSTRUÇÃO TEMPORÁRIA EM CHAPA SIMPLES, INTERNA, COM ÁREA LÍQUIDA MENOR OU IGUAL A 6 M², SEM VÃO, EXCETO A FOLHA DE MADEIRITE | [15 empty] | 5.17 | M2 | 151.88 | 156.01 | COMP.AJUSTADA 98444A SINAPI/PE
| 3 |  |  |  |  | DIVISÓRIA INTERNA ENTRE WC E DEPÓSITO |  |  | 2.2 | 2.2 | [10 empty] | 0 | 4.84
| 4 | [7 empty] | 2.2 | 0.3 | [10 empty] | 0 | 0.33
[21 empty] | 0 | 0
|  |  | 3.2.4A | 98445A | COMP.AJUSTADA | MONTAGEM DE PAREDE DE MADEIRA COMPENSADA PARA CONSTRUÇÃO TEMPORÁRIA EM CHAPA SIMPLES, EXTERNA, COM ÁREA LÍQUIDA MAIOR OU IGUAL A 6 M², COM PRESENÇA DE VÃO, EXCETO A FOLHA DE MADEIRITE | [15 empty] | 9.68 | M2 | 424.5 | 441.47 | COMP.AJUSTADA 98445A SINAPI/PE
| 3 |  |  |  |  | FACHADA PRINCIPAL |  |  | 4.4 | 2.2 | [10 empty] | 0 | 9.68
[21 empty] | 0 | 0
|  |  | 3.2.5A | 98448A | COMP.AJUSTADA | MONTAGEM DE PAREDE DE MADEIRA COMPENSADA PARA CONSTRUÇÃO TEMPORÁRIA EM CHAPA SIMPLES, INTERNA, COM ÁREA LÍQUIDA MENOR OU IGUAL A 6 M², COM PRESENÇA DE VÃO, EXCETO A FOLHA DE MADEIRITE | [15 empty] | 2.53 | M2 | 178.77 | 185.6 | COMP.AJUSTADA 98448A SINAPI/PE
| 3 |  |  |  |  | DIVISÓRIA ACESSO WC |  |  | 2.3 | 1.1 | [10 empty] | 0 | 2.53
[21 empty] | 0 | 0
|  |  | 3.2.6A | 43681 | SINAPI/PE | CHAPA/PAINEL DE MADEIRA COMPENSADA RESINADA (MADEIRITE RESINADO ROSA) PARA FORMA DE CONCRETO, DE 2200 X 1100 MM, E = 8 A 12 MM | [15 empty] | 30.25 | M2 | 28.08 | 28.08 | SINAPI/PE 43681
| 3 |  |  |  |  | FECHAMENTO DOS FUNDOS |  |  | 1.1 | 2.2 |  |  | 4 | [7 empty] | 0 | 9.68
| 3 | [7 empty] | 1.1 | 0.3 |  |  | 4 | [7 empty] | 0 | 1.32
| 3 |  |  |  |  | FECHAMENTOS LATERAIS |  |  | 1.1 | 2.2 |  | 2 | 2 | [7 empty] | 0 | 9.68
| 3 | [7 empty] | 1.1 | 1 | [10 empty] | 0 | 1.1
| 3 |  |  |  |  | DIVISÓRIA INTERNA ENTRE WC E DEPÓSITO |  |  | 1.1 | 2.2 | [10 empty] | 0 | 2.42
| 3 | [7 empty] | 2.2 | 0.3 | [10 empty] | 0 | 0.66
| 3 |  |  |  |  | DIVISÓRIA ACESSO WC |  |  | 1.1 | 0.3 | [10 empty] | 0 | 0.33
| 3 | [7 empty] | 2.2 | 0.1 | [10 empty] | 0 | 0.22
| 3 |  |  |  |  | FACHADA PRINCIPAL |  |  | 1.1 | 2.2 |  |  | 2 | [7 empty] | 0 | 4.84
[21 empty] | 0 | 0
|  |  | 3.2.7A | 92265A | COMP.AJUSTADA | PORTA LISA EM CHAPA/PAINEL DE MADEIRA COMPENSADA RESINADA (MADEIRITE RESINADO ROSA) PARA FORMA DE CONCRETO, DE 2200 x 1100 MM, E = 8 A 12 MM MONTADA COM SARRAFO *2,5 X 5,0* CM EM PINUS, MISTA OU EQUIVALENTE DA REGIAO - BRUTA, INCLUSIVE FERRAGENS | [15 empty] | 2 | UN | 739.12 | 748.39 | COMP.AJUSTADA 92265A SINAPI/PE
| 1 |  |  |  |  | ACESSO DEPÓSITO | [6 empty] | 1 | [7 empty] | 0 | 1
| 1 |  |  |  |  | ACESSO WC | [6 empty] | 1 | [7 empty] | 0 | 1
[21 empty] | 0 | 0
|  |  | 3.2.8A | 95469 | SINAPI/PE | VASO SANITARIO SIFONADO CONVENCIONAL COM LOUÇA BRANCA - FORNECIMENTO E INSTALAÇÃO. AF_01/2020 | [15 empty] | 1 | UN | 312.5 | 314.35 | SINAPI/PE 95469
| 1 | [11 empty] | 1 | [7 empty] | 0 | 1
[21 empty] | 0 | 0
|  |  | 3.2.9A | 377 | SINAPI/PE | ASSENTO SANITARIO DE PLASTICO, TIPO CONVENCIONAL | [15 empty] | 1 | UN | 27.5 | 27.5 | SINAPI/PE 377
| 1 | [11 empty] | 1 | [7 empty] | 0 | 1
[21 empty] | 0 | 0
|  |  | 3.2.10A | 1030 | SINAPI/PE | CAIXA DE DESCARGA PLASTICA PARA BACIA / VASO SANITARIO, EXTERNA, CAPACIDADE 9 LITROS, PUXADOR FIO DE NYLON, NAO INCLUSO CANO, BOLSA, ENGATE | [15 empty] | 1 | UN | 42.9 | 42.9 | SINAPI/PE 1030
| 1 | [11 empty] | 1 | [7 empty] | 0 | 1
[21 empty] | 0 | 0
|  |  | 3.2.11A | 86942 | SINAPI/PE | LAVATÓRIO LOUÇA BRANCA SUSPENSO, 29,5 X 39CM OU EQUIVALENTE, PADRÃO POPULAR, INCLUSO SIFÃO TIPO GARRAFA EM PVC, VÁLVULA E ENGATE FLEXÍVEL 30CM EM PLÁSTICO E TORNEIRA CROMADA DE MESA, PADRÃO POPULAR - FORNECIMENTO E INSTALAÇÃO. AF_01/2020 | [15 empty] | 1 | UN | 281.4 | 284.18 | SINAPI/PE 86942
| 1 | [11 empty] | 1 | [7 empty] | 0 | 1
[21 empty] | 0 | 0
|  |  | 3.2.12A | 89809 | SINAPI/PE | JOELHO 90 GRAUS, PVC, SERIE NORMAL, ESGOTO PREDIAL, DN 100 MM, JUNTA ELÁSTICA, FORNECIDO E INSTALADO EM PRUMADA DE ESGOTO SANITÁRIO OU VENTILAÇÃO. AF_08/2022 | [15 empty] | 1 | UN | 28.85 | 29.79 | SINAPI/PE 89809
| 1 | [11 empty] | 1 | [7 empty] | 0 | 1
[21 empty] | 0 | 0
|  |  | 3.2.13A | 89821 | SINAPI/PE | LUVA SIMPLES, PVC, SERIE NORMAL, ESGOTO PREDIAL, DN 100 MM, JUNTA ELÁSTICA, FORNECIDO E INSTALADO EM PRUMADA DE ESGOTO SANITÁRIO OU VENTILAÇÃO. AF_08/2022 | [15 empty] | 1 | UN | 17.57 | 18.2 | SINAPI/PE 89821
| 1 | [11 empty] | 1 | [7 empty] | 0 | 1
[21 empty] | 0 | 0
|  |  | 3.2.14A | 89797 | SINAPI/PE | JUNÇÃO SIMPLES, PVC, SERIE NORMAL, ESGOTO PREDIAL, DN 100 X 100 MM, JUNTA ELÁSTICA, FORNECIDO E INSTALADO EM RAMAL DE DESCARGA OU RAMAL DE ESGOTO SANITÁRIO. AF_08/2022 | [15 empty] | 1 | UN | 50.24 | 51.37 | SINAPI/PE 89797
| 1 | [11 empty] | 1 | [7 empty] | 0 | 1
|  |  | 3.2.15A | 89557 | SINAPI/PE | REDUÇÃO EXCÊNTRICA, PVC, SERIE R, ÁGUA PLUVIAL, DN 100 X 75 MM, JUNTA ELÁSTICA, FORNECIDO E INSTALADO EM RAMAL DE ENCAMINHAMENTO. AF_06/2022 | [15 empty] | 1 | UN | 30.63 | 30.96 | SINAPI/PE 89557
| 1 | [11 empty] | 1 | [7 empty] | 0 | 1
[21 empty] | 0 | 0
|  |  | 3.2.16A | 89724 | SINAPI/PE | JOELHO 90 GRAUS, PVC, SERIE NORMAL, ESGOTO PREDIAL, DN 40 MM, JUNTA SOLDÁVEL, FORNECIDO E INSTALADO EM RAMAL DE DESCARGA OU RAMAL DE ESGOTO SANITÁRIO. AF_08/2022 | [15 empty] | 2 | UN | 9.9 | 10.45 | SINAPI/PE 89724
| 1 | [11 empty] | 2 | [7 empty] | 0 | 2
|  |  | 3.2.17A | 89711 | SINAPI/PE | TUBO PVC, SERIE NORMAL, ESGOTO PREDIAL, DN 40 MM, FORNECIDO E INSTALADO EM RAMAL DE DESCARGA OU RAMAL DE ESGOTO SANITÁRIO. AF_08/2022 | [15 empty] | 1.4 | M | 20.62 | 21.9 | SINAPI/PE 89711
| 2 | [7 empty] | 1.4 | [11 empty] | 0 | 1.4
[21 empty] | 0 | 0
|  |  | 3.2.17A | 89848 | SINAPI/PE | TUBO PVC, SERIE NORMAL, ESGOTO PREDIAL, DN 100 MM, FORNECIDO E INSTALADO EM SUBCOLETOR AÉREO DE ESGOTO SANITÁRIO. AF_08/2022 | [15 empty] | 3 | M | 25.93 | 26.97 | SINAPI/PE 89848
| 2 | [7 empty] | 3 | [11 empty] | 0 | 3
[21 empty] | 0 | 0
|  |  | 3.2.18A | 94962 | SINAPI/PE | CONCRETO MAGRO PARA LASTRO, TRAÇO 1:4,5:4,5 (EM MASSA SECA DE CIMENTO/ AREIA MÉDIA/ BRITA 1) - PREPARO MECÂNICO COM BETONEIRA 400 L. AF_05/2021 | [15 empty] | 0.66 | M3 | 400.9 | 407.79 | SINAPI/PE 94962
| 6 | [7 empty] | 2.7 | 4.9 | 0.05 | [9 empty] | 0 | 0.6615
[21 empty] | 0 | 0
|  |  | 3.2.19A | 87620 | SINAPI/PE | CONTRAPISO EM ARGAMASSA TRAÇO 1:4 (CIMENTO E AREIA), PREPARO MECÂNICO COM BETONEIRA 400 L, APLICADO EM ÁREAS SECAS SOBRE LAJE, ADERIDO, ACABAMENTO NÃO REFORÇADO, ESPESSURA 2CM. AF_07/2021 | [15 empty] | 2.42 | M2 | 30.88 | 31.86 | SINAPI/PE 87620
| 3 |  |  |  |  | PISO WC |  |  | 2.2 | 1.1 | [10 empty] | 0 | 2.42
| 3 |  |  |  |  | RODAPÉ WC |  |  | 1.1 | [11 empty] | 0 | 0
[21 empty] | 0 | 0
|  |  | 3.2.20A | 102220 | SINAPI/PE | PINTURA TINTA DE ACABAMENTO (PIGMENTADA) ESMALTE SINTÉTICO BRILHANTE EM MADEIRA, 2 DEMÃOS. AF_01/2021 | [15 empty] | 8.4 | M2 | 17.6 | 18.52 | SINAPI/PE 102220
| 3 |  |  |  |  | MEIA PAREDE ÁREA WC |  |  | 2.2 | 1.5 |  |  | 2 | [7 empty] | 0 | 6.6
| 3 | 3 |  |  |  | RODAPÉ WC |  |  | 1.1 | 1.5 |  |  | 2 |  |  | 1.5 | 1 |  |  |  | 1.5 | 1.8
[21 empty] | 0 | 0
|  |  | 3.2.21A | 92543 | SINAPI/PE | TRAMA DE MADEIRA COMPOSTA POR TERÇAS PARA TELHADOS DE ATÉ 2 ÁGUAS PARA TELHA ONDULADA DE FIBROCIMENTO, METÁLICA, PLÁSTICA OU TERMOACÚSTICA, INCLUSO TRANSPORTE VERTICAL. AF_07/2019 | [15 empty] | 15 | M2 | 24.9 | 25.33 | SINAPI/PE 92543
| 3 | [7 empty] | 5 | 3 | [10 empty] | 0 | 15
[21 empty] | 0 | 0
|  |  | 3.2.21A | 94210 | SINAPI/PE | TELHAMENTO COM TELHA ONDULADA DE FIBROCIMENTO E = 6 MM, COM RECOBRIMENTO LATERAL DE 1 1/4 DE ONDA PARA TELHADO COM INCLINAÇÃO MÁXIMA DE 10°, COM ATÉ 2 ÁGUAS, INCLUSO IÇAMENTO. AF_07/2019 | [15 empty] | 15 | M2 | 58.74 | 59.36 | SINAPI/PE 94210
| 3 | [7 empty] | 5 | 3 | [10 empty] | 0 | 15
[21 empty] | 0 | 0
|  |  | 3.2.22A | 89356 | SINAPI/PE | TUBO, PVC, SOLDÁVEL, DE 25MM, INSTALADO EM RAMAL OU SUB-RAMAL DE ÁGUA - FORNECIMENTO E INSTALAÇÃO. AF_06/2022 | [15 empty] | 5.3 | M | 23.21 | 24.86 | SINAPI/PE 89356
| 2 | [7 empty] | 5.3 | [11 empty] | 0 | 5.3
[21 empty] | 0 | 0
|  |  | 3.2.23A | 89362 | SINAPI/PE | JOELHO 90 GRAUS, PVC, SOLDÁVEL, DN 25MM, INSTALADO EM RAMAL OU SUB-RAMAL DE ÁGUA - FORNECIMENTO E INSTALAÇÃO. AF_06/2022 | [15 empty] | 2 | UN | 9.32 | 9.98 | SINAPI/PE 89362
| 1 | [11 empty] | 2 | [7 empty] | 0 | 2
[21 empty] | 0 | 0
|  |  | 3.2.24A | 89366 | SINAPI/PE | JOELHO 90 GRAUS COM BUCHA DE LATÃO, PVC, SOLDÁVEL, DN 25MM, X 3/4 INSTALADO EM RAMAL OU SUB-RAMAL DE ÁGUA - FORNECIMENTO E INSTALAÇÃO. AF_06/2022 | [15 empty] | 2 | UN | 15.87 | 16.49 | SINAPI/PE 89366
| 1 | [11 empty] | 2 | [7 empty] | 0 | 2
[21 empty] | 0 | 0
|  |  | 3.2.25A | 89395 | SINAPI/PE | TE, PVC, SOLDÁVEL, DN 25MM, INSTALADO EM RAMAL OU SUB-RAMAL DE ÁGUA - FORNECIMENTO E INSTALAÇÃO. AF_06/2022 | [15 empty] | 1 | UN | 12.84 | 13.72 | SINAPI/PE 89395
| 1 | [11 empty] | 1 | [7 empty] | 0 | 1
[21 empty] | 0 | 0
|  |  | 4.0A |  |  | CERCA COM MOURÕES DE MADEIRA ROLIÇA TRATADA, D = 12CM (MÍNIMO) EM EUCALÍPTO OU EQUIVALENTE DAREGIÃO, ENVERNIZADAS, ESPAÇAMENTO ENTREEIXOS DE 0,25M, ALTURA LIVRE 1,10M, CRAVADOS 0,40M, OM 5 FIADAS DE CORDAS DE POLIAMIDA 12MM.- FORNECIMENTO E INSTALAÇÃO. | [15 empty] | M
|  |  | 4.1A | 4115 | SINAPI/PE | MADEIRA ROLICA TRATADA, D = 12 A 15 CM, H = 3,00 M, EM EUCALIPTO OU EQUIVALENTE DA REGIAO | [15 empty] | 274.5 | M | 37.27 | 37.27 | SINAPI/PE 4115 | 10230.615 | 10230.615
| 2 |  |  |  |  | 6.47 | L1 |  | 1.5 |  |  |  | 27 | [7 empty] | 0 | 40.5
| 2 |  |  |  |  | 5.52 | L1 |  | 1.5 |  |  |  | 23 | [7 empty] | 0 | 34.5
| 2 |  |  |  |  | 5.68 | L1 |  | 1.5 |  |  |  | 24 | [7 empty] | 0 | 36
| 2 |  |  |  |  | 3.45 | L1 |  | 1.5 |  |  |  | 15 | [7 empty] | 0 | 22.5
| 2 |  |  |  |  | 4.86 | L1 |  | 1.5 |  |  |  | 20 | [7 empty] | 0 | 30
| 2 |  |  |  |  | 6.56 | L1 |  | 1.5 |  |  |  | 27 | [7 empty] | 0 | 40.5
| 2 |  |  |  |  | 11.51 | L1 |  | 1.5 |  |  |  | 47 | [7 empty] | 0 | 70.5
[21 empty] | 0 | 0
|  |  | 4.2A | 102215 | SINAPI/PE | PINTURA VERNIZ (INCOLOR) POLIURETÂNICO (RESINA ALQUÍDICA MODIFICADA) EM MADEIRA, 2 DEMÃOS. AF_01/2021 | [15 empty] | 77.96 | M2 | 20.15 | 21.3 | SINAPI/PE 102215 | 1570.894 | 1660.548
[6 empty] | CONSIDERANDO O RAIO DA ESTRONCA DE 5CM, SUA CIRCUNFERÊNCIA SERÁ IGUAL À 0,3142M | [14 empty] | 0 | 0
| 3 |  |  |  |  | 6.47 | A = (L1 x L2)x TX x QTD |  | 1.1 | 0.37699 |  |  | 27 | [7 empty] | 0 | 11.1966
| 5 | [5 empty] | A = πr² x TX x QTD | 0.06 |  |  |  |  | 27 | [7 empty] | 0 | 0.30536
| 3 |  |  |  |  | 5.52 | A = (L1 x L2)x TX x QTD |  | 1.1 | 0.37699 |  |  | 23 | [7 empty] | 0 | 9.5379
| 5 | [5 empty] | A = πr² x TX x QTD | 0.06 |  |  |  |  | 23 | [7 empty] | 0 | 0.26012
| 3 |  |  |  |  | 5.68 | A = (L1 x L2)x TX x QTD |  | 1.1 | 0.37699 |  |  | 24 | [7 empty] | 0 | 9.9526
| 5 | [5 empty] | A = πr² x TX x QTD | 0.06 |  |  |  |  | 24 | [7 empty] | 0 | 0.27143
| 3 |  |  |  |  | 3.45 | A = (L1 x L2)x TX x QTD |  | 1.1 | 0.37699 |  |  | 15 | [7 empty] | 0 | 6.2204
| 5 | [5 empty] | A = πr² x TX x QTD | 0.06 |  |  |  |  | 15 | [7 empty] | 0 | 0.16965
| 3 |  |  |  |  | 4.86 | A = (L1 x L2)x TX x QTD |  | 1.1 | 0.37699 |  |  | 20 | [7 empty] | 0 | 8.2938
| 5 | [5 empty] | A = πr² x TX x QTD | 0.06 |  |  |  |  | 20 | [7 empty] | 0 | 0.22619
| 3 |  |  |  |  | 6.56 | A = (L1 x L2)x TX x QTD |  | 1.1 | 0.37699 |  |  | 27 | [7 empty] | 0 | 11.1966
| 5 | [5 empty] | A = πr² x TX x QTD | 0.06 |  |  |  |  | 27 | [7 empty] | 0 | 0.30536
| 3 |  |  |  |  | 11.51 | A = (L1 x L2)x TX x QTD |  | 1.1 | 0.37699 |  |  | 47 | [7 empty] | 0 | 19.4904
| 5 | [5 empty] | A = πr² x TX x QTD | 0.06 |  |  |  |  | 47 | [7 empty] | 0 | 0.53156
[21 empty] | 0 | 0
|  |  | 4.3A | 96526 | SINAPI/PE | ESCAVAÇÃO MANUAL PARA VIGA BALDRAME OU SAPATA CORRIDA (SEM ESCAVAÇÃO PARA COLOCAÇÃO DE FÔRMAS). AF_01/2024 | [15 empty] | 2.2 | M3 | 207.1 | 224.55 | SINAPI/PE 96526 | 455.62 | 494.01
[6 empty] | DEVIDO A PROXIMIDADE DAS ESTACAS, NÃO CONSIDERAMOS ESCAVAR UM FURO POR ESTACA. DESSA FORMA ADOTAMOS A ESCAVAÇÃO DE UMA VALA NO PERÍTRO DO SERVIÇO. | [14 empty] | 0 | 0
| 6 | [7 empty] | 0.2 | 0.2 | 0.3 |  | 27 | [7 empty] | 0 | 0.324
| 6 | [7 empty] | 0.2 | 0.2 | 0.3 |  | 23 | [7 empty] | 0 | 0.276
| 6 | [7 empty] | 0.2 | 0.2 | 0.3 |  | 24 | [7 empty] | 0 | 0.288
| 6 | [7 empty] | 0.2 | 0.2 | 0.3 |  | 15 | [7 empty] | 0 | 0.18
| 6 | [7 empty] | 0.2 | 0.2 | 0.3 |  | 20 | [7 empty] | 0 | 0.24
| 6 | [7 empty] | 0.2 | 0.2 | 0.3 |  | 27 | [7 empty] | 0 | 0.324
| 6 | [7 empty] | 0.2 | 0.2 | 0.3 |  | 47 | [7 empty] | 0 | 0.564
[21 empty] | 0 | 0
|  |  | 4.4A | 96995A | SINAPI/PE | REATERRO MANUAL APILOADO COM SOQUETE. | [15 empty] | 1.58 | M3 | 53.39 | 57.76 | SINAPI/PE 96995A | 84.3562 | 91.2608
[6 empty] | O REATERRO SERÁ O PRODUTO ENTRE O VOLUME DA ESCAÇÃO DA VALA E O VOLUME TOTAL DAS ESTACAS ENCRAVADAS NO SOLO. | [14 empty] | 0 | 0
| 1 |  |  |  |  | 96526-ESCAVAÇÃO MANUAL PARA VIGA BALDRAME OU SAPATA CORRIDA (SEM ESCAVAÇÃO PARA COLOCAÇÃO DE FÔRMAS). AF_01/2024-M3 | [6 empty] | 2.2 | [7 empty] | 0 | 2.2 |  |  |  |  | 12341.4852 | 12476.4338
|  | 8 | [12 empty] | 0.06 |  |  | 0.3 |  | 27 | 0.091609 | -0.091609
|  | 8 | [12 empty] | 0.06 |  |  | 0.3 |  | 23 | 0.078037 | -0.078037
|  | 8 | [12 empty] | 0.06 |  |  | 0.3 |  | 24 | 0.08143 | -0.08143
|  | 8 | [12 empty] | 0.06 |  |  | 0.3 |  | 15 | 0.050894 | -0.050894
|  | 8 | [12 empty] | 0.06 |  |  | 0.3 |  | 20 | 0.067858 | -0.067858
|  | 8 | [12 empty] | 0.06 |  |  | 0.3 |  | 27 | 0.091609 | -0.091609
|  | 8 | [12 empty] | 0.06 |  |  | 0.3 |  | 47 | 0.15947 | -0.15947
[21 empty] | 0 | 0
Note on O1229: [Comentário encadeado] Sua versão do Excel permite que você leia este comentário encadeado, no entanto, as edições serão removidas se o arquivo for aberto em uma versão mais recente do Excel. Saiba mais: https://go.microsoft.com/fwlink/?linkid=870924 Comentário: RETIRAR PISOD E CONCRETO DO PLAYGROUND, COLOCAR BRITA OU AREIA ABAIXO DA GRAMA SINTETICA

## PLAN. COMP.
Descrição do Serviço/Obra: | [6 empty] | Data Base: | 2025-05-01
REFORMA DA PRAÇA DO ROTARY | [6 empty] | Data de Emissão: | 2025-07-22
[7 empty] | Revisão: | REV00
Edital:
Orçamento:
[7 empty] | BDI |  | 1
Local: | [6 empty] | DESONERADO | N.DESONERADO
R. PADRE ANCHIETA (-8.12065,35.29940), LIVRAMENTO, VITÓRIA DE SANTO ANTÃO/PE - PE, 55602-360 | [6 empty] | 26.28% | 21.38% | 1.2628 | 1.2138
[7 empty] | BDI DIFERENCIADO |  | 1
[7 empty] | DESONERADO | N.DESONERADO
[7 empty] | 15.07% | 10.89% | 1.1507 | 1.1089
PLANILHA ORÇAMENTARIA COMPARATIVA
ITEM | CODIGO/FONTE | DESCRIÇÃO | UND | QTD | PREÇO
[5 empty] | DESONERADO |  | NÃO DESONERADO
[5 empty] | UNITÁRIO | TOTAL | UNITÁRIO | TOTAL
1.0 | CANTEIRO DE OBRAS |  |  |  |  | 56236.95 |  | 55492.52 | 0 | [6 empty] | 375972.52 |  | 2555473.22 |  |  |  |  | #REF! | #REF!
1.1 | SINAPI/PE 103689 | FORNECIMENTO E INSTALAÇÃO DE PLACA DE OBRA COM CHAPA GALVANIZADA E ESTRUTURA DE MADEIRA. AF_03/2022_PS | M2 | 6 | 586.68 | 3520.08 | 568.15 | 3408.9 | 0 | [6 empty] | 3520.08
1.2 | COMP.AJUSTADA 20703 DER-ES | BARRACÃO PARA DEPÓSITO DE CIMENTO ÁREA DE 10.90M2, DE CHAPA DE COMPENSADO 12MM E PONTALETES 8X8CM, PISO CIMENTADO E COBERTURA DE TELHAS DE FIBROCIMENTO DE 6MM, INCLUSIVE PONTO DE LUZ, CONF. PROJETO (1 UTILIZAÇÃO) | M2 | 10.35 | 727.49 | 7529.52 | 719.62 | 7448.07 | -7447.9611 | [6 empty] | 7529.52
1.3 | SINAPI/PE 98459 | TAPUME COM TELHA METÁLICA. AF_03/2024 | M2 | 280.76 | 117.84 | 33084.76 | 116.73 | 32773.11 | -32773.11 | [6 empty] | 33084.75
1.4 | SINAPI/PE 105113 | ESTRUTURA DE MADEIRA PROVISÓRIA PARA SUPORTE DE CAIXA D'ÁGUA ELEVADA DE 2000 LITROS. AF_03/2024 | UN | 1 | 11130.97 | 11130.97 | 10917.36 | 10917.36 | -10917.36 | [6 empty] | 11130.97
1.5 | SINAPI/PE 102623 | CAIXA D´ÁGUA EM POLIETILENO, 1000 LITROS (INCLUSOS TUBOS, CONEXÕES E TORNEIRA DE BÓIA) - FORNECIMENTO E INSTALAÇÃO. AF_06/2021 | UN | 1 | 971.62 | 971.62 | 945.08 | 945.08 | #VALUE! | [6 empty] | 971.62
2.0 | SERVIÇOS PRELIMINARES |  |  |  |  | 20365.84 |  | 20876.57 | -19247.54 | [6 empty] | 319735.58 |  | 2555473.22 |  |  |  |  | #REF! | #REF!
2.1 | SINAPI/PE 97625 | DEMOLIÇÃO DE ALVENARIA PARA QUALQUER TIPO DE BLOCO, DE FORMA MECANIZADA, SEM REAPROVEITAMENTO. AF_09/2023 | M3 | 20.17 | 62.03 | 1251.15 | 60.64 | 1223.11 | -738.72 | [6 empty] | 1251.14
2.2 | COMP.ATUALIZADA 104796 EMLURB | DEMOLIÇÃO DE GUIAS, SARJETAS OU SARJETÕES, DE FORMA MECANIZADA, SEM REAPROVEITAMENTO. AF_09/2023 | M | 160.88 | 17.09 | 2749.44 | 17.45 | 2807.36 | 0 | [6 empty] | 2749.43
2.3 | SINAPI/PE 97635 | REMOÇÃO DE PISO DE BLOCO INTERTRAVADO OU DE PEDRA PORTUGUESA, DE FORMA MANUAL, COM REAPROVEITAMENTO. AF_09/2023 | M2 | 573.28 | 22.49 | 12893.07 | 23.48 | 13460.61 | -12237.5 | [6 empty] | 12893.06
2.4 | SINAPI/PE 93591 | TRANSPORTE COM CAMINHÃO BASCULANTE DE 14 M³, EM VIA URBANA EM LEITO NATURAL (UNIDADE: M3XKM). AF_07/2020 | M3XKM | 501.24 | 3.36 | 1684.17 | 3.25 | 1629.03 | 1178.33 | [6 empty] | 1684.16
2.5 | SINAPI/PE 100983 | CARGA, MANOBRA E DESCARGA DE ENTULHO EM CAMINHÃO BASCULANTE 14 M³ - CARGA COM ESCAVADEIRA HIDRÁULICA (CAÇAMBA DE 0,80 M³ / 111 HP) E DESCARGA LIVRE (UNIDADE: M3). AF_07/2020 | M3 | 100.25 | 11.04 | 1106.76 | 10.73 | 1075.68 | 1731.68 | [6 empty] | 1106.76
2.6 | SINAPI/PE 100577 | REGULARIZAÇÃO E COMPACTAÇÃO DE SUBLEITO DE SOLO PREDOMINANTEMENTE ARENOSO, PARA OBRAS DE CONSTRUÇÃO DE PAVIMENTOS. AF_09/2024 | M2 | 864.98 | 0.57 | 493.04 | 0.56 | 484.39 | 12976.22 | [6 empty] | 493.03
2.7 | COMP. PRÓP. PMV 14 | RETIRADA , SEM DANIFICAÇÃO E GUARDA DE TOTEM INSTITUCIONAL – MARCO ROTÁRIO (MARCO DA PAZ) DO ROTARY CLUB. | UN | 1 | 188.21 | 188.21 | 196.39 | 196.39 | 1432.64 | [6 empty] | 188.21
3.0 | CONSTRUÇÃO DE QUIOSQUES |  |  |  |  | 58326.23 |  | 58037.87 | -56408.84 | [6 empty] | 0 |  | 2555473.22 |  |  |  |  | #REF! | #REF!
3.1 | LOCAÇÃO/MOVIMENTO DE TERRA |  |  |  |  | 3103.74 |  | 3106.86 | #REF! | [6 empty] | #REF! |  | 2555473.22 |  |  |  |  | #REF! | #REF!
3.1.1 | SINAPI/PE 99059 | LOCAÇÃO CONVENCIONAL DE OBRA, UTILIZANDO GABARITO DE TÁBUAS CORRIDAS PONTALETADAS A CADA 2,00M - 2 UTILIZAÇÕES. AF_03/2024 | M | 19.8 | 83.22 | 1647.76 | 83.96 | 1662.41 | #REF! | [6 empty] | 1647.75
3.1.2 | SINAPI/PE 96521 | ESCAVAÇÃO MECANIZADA PARA BLOCO DE COROAMENTO OU SAPATA COM RETROESCAVADEIRA (INCLUINDO ESCAVAÇÃO PARA COLOCAÇÃO DE FÔRMAS). AF_01/2024 | M3 | 29.09 | 49.88 | 1451.01 | 49.48 | 1439.37 | #REF! | [6 empty] | 1451
3.1.3 | SINAPI/PE 97084 | COMPACTAÇÃO MECÂNICA DE SOLO PARA EXECUÇÃO DE RADIER, PISO DE CONCRETO OU LAJE SOBRE SOLO, COM COMPACTADOR DE SOLOS TIPO PLACA VIBRATÓRIA. AF_09/2021 | M2 | 5.52 | 0.9 | 4.97 | 0.92 | 5.08 | #REF! | [6 empty] | 4.96
3.2 | ESTRUTURA |  |  |  |  | 19709.96 |  | 19604.69 | #REF! | [6 empty] | #REF! |  | 2555473.22 |  |  |  |  | #REF! | #REF!
3.2.1 | INFRAESTRUTURA - FUNDAÇÃO |  |  |  |  | 4547.78 |  | 4533.33 | #REF! | [6 empty] | #REF! |  | 2555473.22 |  |  |  |  | #REF! | #REF!
3.2.1.1 | SINAPI/PE 96616 | LASTRO DE CONCRETO MAGRO, APLICADO EM BLOCOS DE COROAMENTO OU SAPATAS. AF_01/2024 | M3 | 0.12 | 997.03 | 119.64 | 994.18 | 119.3 | #REF! | [6 empty] | 119.64
3.2.1.2 | SINAPI/PE 96535 | FABRICAÇÃO, MONTAGEM E DESMONTAGEM DE FÔRMA PARA SAPATA, EM MADEIRA SERRADA, E=25 MM, 4 UTILIZAÇÕES. AF_01/2024 | M2 | 1.68 | 170.2 | 285.94 | 173.99 | 292.3 | #REF! | [6 empty] | 285.93
3.2.1.3 | SINAPI/PE 92413 | MONTAGEM E DESMONTAGEM DE FÔRMA DE PILARES RETANGULARES E ESTRUTURAS SIMILARES, PÉ-DIREITO SIMPLES, EM MADEIRA SERRADA, 4 UTILIZAÇÕES. AF_09/2020 | M2 | 0.21 | 136.94 | 28.76 | 139.23 | 29.24 | #REF! | [6 empty] | 28.75
3.2.1.4 | SINAPI/PE 96536 | FABRICAÇÃO, MONTAGEM E DESMONTAGEM DE FÔRMA PARA VIGA BALDRAME, EM MADEIRA SERRADA, E=25 MM, 4 UTILIZAÇÕES. AF_01/2024 | M2 | 8 | 90.98 | 727.84 | 91.9 | 735.2 | #REF! | [6 empty] | 727.84
3.2.1.5 | SINAPI/PE 96546 | ARMAÇÃO DE BLOCO UTILIZANDO AÇO CA-50 DE 10 MM - MONTAGEM. AF_01/2024 | KG | 6.74 | 17.54 | 118.22 | 17.35 | 116.94 | #REF! | [6 empty] | 118.21
3.2.1.6 | SINAPI/PE 92762 | ARMAÇÃO DE PILAR OU VIGA DE ESTRUTURA CONVENCIONAL DE CONCRETO ARMADO UTILIZANDO AÇO CA-50 DE 10,0 MM - MONTAGEM. AF_06/2022 | KG | 4.69 | 13.82 | 64.82 | 13.46 | 63.13 | #REF! | [6 empty] | 64.81
3.2.1.7 | SINAPI/PE 92761 | ARMAÇÃO DE PILAR OU VIGA DE ESTRUTURA CONVENCIONAL DE CONCRETO ARMADO UTILIZANDO AÇO CA-50 DE 8,0 MM - MONTAGEM. AF_06/2022 | KG | 31.52 | 15.55 | 490.14 | 15.19 | 478.79 | #REF! | [6 empty] | 490.13
3.2.1.8 | SINAPI/PE 92759 | ARMAÇÃO DE PILAR OU VIGA DE ESTRUTURA CONVENCIONAL DE CONCRETO ARMADO UTILIZANDO AÇO CA-60 DE 5,0 MM - MONTAGEM. AF_06/2022 | KG | 11.19 | 17.62 | 197.17 | 17.47 | 195.49 | #REF! | [6 empty] | 197.16
3.2.1.9 | SINAPI/PE 92768 | ARMAÇÃO DE LAJE DE ESTRUTURA CONVENCIONAL DE CONCRETO ARMADO UTILIZANDO AÇO CA-60 DE 5,0 MM - MONTAGEM. AF_06/2022 | KG | 16.69 | 16.95 | 282.9 | 16.76 | 279.72 | #REF! | [6 empty] | 282.89
3.2.1.10 | SINAPI/PE 92769 | ARMAÇÃO DE LAJE DE ESTRUTURA CONVENCIONAL DE CONCRETO ARMADO UTILIZANDO AÇO CA-50 DE 6,3 MM - MONTAGEM. AF_06/2022 | KG | 30.83 | 15.92 | 490.81 | 15.6 | 480.95 | #REF! | [6 empty] | 490.81
3.2.1.11 | SINAPI/PE 94971 | CONCRETO FCK = 25MPA, TRAÇO 1:2,3:2,7 (EM MASSA SECA DE CIMENTO/ AREIA MÉDIA/ BRITA 1) - PREPARO MECÂNICO COM BETONEIRA 600 L. AF_05/2021 | M3 | 1.69 | 612.32 | 1034.82 | 595.64 | 1006.63 | #REF! | [6 empty] | 1034.82
3.2.1.12 | SINAPI/PE 103670 | LANÇAMENTO COM USO DE BALDES, ADENSAMENTO E ACABAMENTO DE CONCRETO EM ESTRUTURAS. AF_02/2022 | M3 | 1.69 | 379.12 | 640.71 | 395.13 | 667.77 | #REF! | [6 empty] | 640.71
3.2.1.13 | COMP. PRÓP. PMV 04 | FORNECIMENTO E INSTALAÇÃO DE TAMPA DE CONCRETO ARMADO PARA RESERVATÓRIO INFERIOR, 80 X 80CM COM 5 CM DE ESPESSURA DE CONCRETO E 6CM ESPESSURA TOTAL, REQUADRADA COM CANTONEIRA "L" DE ALUMÍNIO ANODIZADO DE ABAS DESIGUAIS A=69MM X B = 30MM X e=1,20MM (0,317KG/M),ACABAMENTO VASSOURADO PARA RECEBER CERÂMICA. INCLUSIVE CAIXILHO EM CANTONEIRA "L" DE ALUMÍNIO PARA INSTALAR NA ABERTURA DO RESERVATÓRIO E ENCAIXE DA TAMPA. | UN | 1 | 13.39 | 13.39 | 13.62 | 13.62 | #REF! | [6 empty] | 13.39
3.2.1.14 | SINAPI/PE 93382 | REATERRO MANUAL DE VALAS, COM COMPACTADOR DE SOLOS DE PERCUSSÃO. AF_08/2023 | M3 | 1.63 | 32.28 | 52.62 | 33.28 | 54.25 | #REF! | [6 empty] | 52.61
3.2.2 | LAJE DE PISO E TAMPA (RESERVATÓRIO INFERIOR) |  |  |  |  | 2288.32 |  | 2257.18 | #REF! | [6 empty] | #REF! |  | 2555473.22 |  |  |  |  | #REF! | #REF!
3.2.2.1 | SINAPI/PE 92769 | ARMAÇÃO DE LAJE DE ESTRUTURA CONVENCIONAL DE CONCRETO ARMADO UTILIZANDO AÇO CA-50 DE 6,3 MM - MONTAGEM. AF_06/2022 | KG | 2.85 | 15.92 | 45.37 | 15.6 | 44.46 | #REF! | [6 empty] | #REF! |  | 2555473.22 |  |  |  |  | #REF! | #REF!
3.2.2.2 | SINAPI/PE 92768 | ARMAÇÃO DE LAJE DE ESTRUTURA CONVENCIONAL DE CONCRETO ARMADO UTILIZANDO AÇO CA-60 DE 5,0 MM - MONTAGEM. AF_06/2022 | KG | 16.69 | 16.95 | 282.9 | 16.76 | 279.72 | #REF! | [6 empty] | 282.89
3.2.2.3 | SINAPI/PE 92769 | ARMAÇÃO DE LAJE DE ESTRUTURA CONVENCIONAL DE CONCRETO ARMADO UTILIZANDO AÇO CA-50 DE 6,3 MM - MONTAGEM. AF_06/2022 | KG | 30.83 | 15.92 | 490.81 | 15.6 | 480.95 | #REF! | [6 empty] | #REF! |  | 2555473.22 |  |  |  |  | #REF! | #REF!
3.2.2.4 | SINAPI/PE 103669 | CONCRETAGEM DE PILARES, FCK = 25 MPA, COM USO DE BALDES - LANÇAMENTO, ADENSAMENTO E ACABAMENTO. AF_02/2022 | M3 | 0.39 | 1177.53 | 459.24 | 1162.59 | 453.41 | #REF! | [6 empty] | #REF! |  | 2555473.22 |  |  |  |  | #REF! | #REF!
3.2.2.5 | SINAPI/PE 103682 | CONCRETAGEM DE VIGAS E LAJES, FCK=25 MPA, PARA QUALQUER TIPO DE LAJE COM BALDES EM EDIFICAÇÃO TÉRREA - LANÇAMENTO, ADENSAMENTO E ACABAMENTO. AF_02/2022 | M3 | 0.83 | 1200.74 | 996.61 | 1186.77 | 985.02 | #REF! | [6 empty] | #REF! |  | 2555473.22 |  |  |  |  | #REF! | #REF!
3.2.2.6 | COMP. PRÓP. PMV 04 | FORNECIMENTO E INSTALAÇÃO DE TAMPA DE CONCRETO ARMADO PARA RESERVATÓRIO INFERIOR, 80 X 80CM COM 5 CM DE ESPESSURA DE CONCRETO E 6CM ESPESSURA TOTAL, REQUADRADA COM CANTONEIRA "L" DE ALUMÍNIO ANODIZADO DE ABAS DESIGUAIS A=69MM X B = 30MM X e=1,20MM (0,317KG/M),ACABAMENTO VASSOURADO PARA RECEBER CERÂMICA. INCLUSIVE CAIXILHO EM CANTONEIRA "L" DE ALUMÍNIO PARA INSTALAR NA ABERTURA DO RESERVATÓRIO E ENCAIXE DA TAMPA. | UN | 1 | 13.39 | 13.39 | 13.62 | 13.62 | #REF! | [6 empty] | 13.39
3.2.3 | MESO/SUPERESTRUTURA/VEDAÇÃO |  |  |  |  | 12873.86 |  | 12814.18 | #REF! | [6 empty] | 0
3.2.3.1 | MESO/SUPERESTRUTURA |  |  |  |  | 10138.7 |  | 10022.12 | #REF! | [6 empty] | 0
3.2.3.1.1 | SINAPI/PE 92419 | MONTAGEM E DESMONTAGEM DE FÔRMA DE PILARES RETANGULARES E ESTRUTURAS SIMILARES, PÉ-DIREITO SIMPLES, EM CHAPA DE MADEIRA COMPENSADA RESINADA, 4 UTILIZAÇÕES. AF_09/2020 | M2 | 6.68 | 114.86 | 767.26 | 114.55 | 765.19 | #REF! | [6 empty] | 767.26
3.2.3.1.2 | SINAPI/PE 92456 | MONTAGEM E DESMONTAGEM DE FÔRMA DE VIGA, ESCORAMENTO METÁLICO, PÉ-DIREITO SIMPLES, EM CHAPA DE MADEIRA RESINADA, 4 UTILIZAÇÕES. AF_09/2020 | M2 | 3.07 | 197.24 | 605.53 | 196.65 | 603.72 | #REF! | [6 empty] | 605.52
3.2.3.1.3 | SINAPI/PE 92510 | MONTAGEM E DESMONTAGEM DE FÔRMA DE LAJE MACIÇA, PÉ-DIREITO SIMPLES, EM CHAPA DE MADEIRA COMPENSADA RESINADA, 2 UTILIZAÇÕES. AF_09/2020 | M2 | 29.7 | 80.16 | 2380.75 | 79.4 | 2358.18 | #REF! | [6 empty] | 2380.75
3.2.3.1.4 | SINAPI/PE 92761 | ARMAÇÃO DE PILAR OU VIGA DE ESTRUTURA CONVENCIONAL DE CONCRETO ARMADO UTILIZANDO AÇO CA-50 DE 8,0 MM - MONTAGEM. AF_06/2022 | KG | 22.21 | 15.55 | 345.37 | 15.19 | 337.37 | #REF! | [6 empty] | 345.36
3.2.3.1.5 | SINAPI/PE 92762 | ARMAÇÃO DE PILAR OU VIGA DE ESTRUTURA CONVENCIONAL DE CONCRETO ARMADO UTILIZANDO AÇO CA-50 DE 10,0 MM - MONTAGEM. AF_06/2022 | KG | 18.92 | 13.82 | 261.47 | 13.46 | 254.66 | #REF! | [6 empty] | #REF! |  | 2555473.22 |  |  |  |  | #REF! | #REF!
3.2.3.1.6 | SINAPI/PE 92759 | ARMAÇÃO DE PILAR OU VIGA DE ESTRUTURA CONVENCIONAL DE CONCRETO ARMADO UTILIZANDO AÇO CA-60 DE 5,0 MM - MONTAGEM. AF_06/2022 | KG | 15.18 | 17.62 | 267.47 | 17.47 | 265.19 | #REF! | [6 empty] | 267.47
3.2.3.1.7 | SINAPI/PE 92768 | ARMAÇÃO DE LAJE DE ESTRUTURA CONVENCIONAL DE CONCRETO ARMADO UTILIZANDO AÇO CA-60 DE 5,0 MM - MONTAGEM. AF_06/2022 | KG | 16.69 | 16.95 | 282.9 | 16.76 | 279.72 | #REF! | [6 empty] | #REF! |  | 2555473.22 |  |  |  |  | #REF! | #REF!
3.2.3.1.8 | SINAPI/PE 92769 | ARMAÇÃO DE LAJE DE ESTRUTURA CONVENCIONAL DE CONCRETO ARMADO UTILIZANDO AÇO CA-50 DE 6,3 MM - MONTAGEM. AF_06/2022 | KG | 65.54 | 15.92 | 1043.4 | 15.6 | 1022.42 | #REF! | [6 empty] | #REF! |  | 2555473.22 |  |  |  |  | #REF! | #REF!
3.2.3.1.9 | SINAPI/PE 92768 | ARMAÇÃO DE LAJE DE ESTRUTURA CONVENCIONAL DE CONCRETO ARMADO UTILIZANDO AÇO CA-60 DE 5,0 MM - MONTAGEM. AF_06/2022 | KG | 37.71 | 16.95 | 639.18 | 16.76 | 632.02 | #REF! | [6 empty] | #REF! |  | 2555473.22 |  |  |  |  | #REF! | #REF!
3.2.3.1.10 | SINAPI/PE 103669 | CONCRETAGEM DE PILARES, FCK = 25 MPA, COM USO DE BALDES - LANÇAMENTO, ADENSAMENTO E ACABAMENTO. AF_02/2022 | M3 | 0.38 | 1177.53 | 447.46 | 1162.59 | 441.78 | #REF! | [6 empty] | #REF! |  | 2555473.22 |  |  |  |  | #REF! | #REF!
3.2.3.1.11 | SINAPI/PE 103682 | CONCRETAGEM DE VIGAS E LAJES, FCK=25 MPA, PARA QUALQUER TIPO DE LAJE COM BALDES EM EDIFICAÇÃO TÉRREA - LANÇAMENTO, ADENSAMENTO E ACABAMENTO. AF_02/2022 | M3 | 2.58 | 1200.74 | 3097.91 | 1186.77 | 3061.87 | #REF! | [6 empty] | #REF! |  | 2555473.22 |  |  |  |  | #REF! | #REF!
3.2.3.2 | VEDAÇÃO |  |  |  |  | 2735.16 |  | 2792.06 | #REF! | [6 empty] | 0
3.2.3.2.1 | SINAPI/PE 103328 | ALVENARIA DE VEDAÇÃO DE BLOCOS CERÂMICOS FURADOS NA HORIZONTAL DE 9X19X19 CM (ESPESSURA 9 CM) E ARGAMASSA DE ASSENTAMENTO COM PREPARO EM BETONEIRA. AF_12/2021 | M2 | 24.63 | 111.05 | 2735.16 | 113.36 | 2792.06 | #REF! | [6 empty] | 2735.16
3.3 | INSTALAÇÕES HIDROSANITÁRIAS/ELÉTRICAS |  |  |  |  | 15766.68 |  | 15742.45 | #REF! | [6 empty] | 0
3.3.1 | HIDROSANITÁRIA |  |  |  |  | 11730.73 |  | 11743.93 | #REF! | [6 empty] | 0
3.3.1.1 | ÁGUA FRIA |  |  |  |  | 10713.4 |  | 10733.27 | #REF! | [6 empty] | #REF! |  | 2555473.22 |  |  |  |  | #REF! | #REF!
3.3.1.1.1 | RESERVATÓRIO SUPERIOR (CAIXA D´ÁGUA) EM POLIETILENO, 1000 LITROS (INCLUSOS TUBOS, CONEXÕES E TORNEIRA DE BÓIA) - FORNECIMENTO E INSTALAÇÃO. |  |  |  |  | 722.8 |  | 709.53 | #REF! | [6 empty] | 0
3.3.1.1.1.1 | SINAPI/PE 102605 | CAIXA D´ÁGUA EM POLIETILENO, 500 LITROS - FORNECIMENTO E INSTALAÇÃO. AF_06/2021 | UN | 1 | 327.19 | 327.19 | 315.06 | 315.06 | #REF! | [6 empty] | 327.19
3.3.1.1.1.2 | SINAPI/PE 102590 | FURO EM CAIXA D'ÁGUA COM ESPESSURA DE 6 ATÉ 8 MM E DIÂMETRO DE 20 MM. AF_06/2021 | UN | 4 | 6.78 | 27.12 | 7.09 | 28.36 | #REF! | [6 empty] | 27.12
3.3.1.1.1.3 | SINAPI/PE 102591 | FURO EM CAIXA D'ÁGUA COM ESPESSURA DE 2 ATÉ 5 MM E DIÂMETRO DE 25 MM. AF_06/2021 | UN | 2 | 5.32 | 10.64 | 5.57 | 11.14 | #REF! | [6 empty] | 10.64
3.3.1.1.1.4 | SINAPI/PE 94783 | ADAPTADOR COM FLANGE E ANEL DE VEDAÇÃO, PVC, SOLDÁVEL, DN 20 MM X 1/2", INSTALADO EM RESERVAÇÃO PREDIAL DE ÁGUA - FORNECIMENTO E INSTALAÇÃO. AF_04/2024 | UN | 4 | 22.71 | 90.84 | 22.5 | 90 | #REF! | [6 empty] | 90.84
3.3.1.1.1.5 | SINAPI/PE 94703 | ADAPTADOR COM FLANGE E ANEL DE VEDAÇÃO, PVC, SOLDÁVEL, DN 25 MM X 3/4", INSTALADO EM RESERVAÇÃO PREDIAL DE ÁGUA - FORNECIMENTO E INSTALAÇÃO. AF_04/2024 | UN | 2 | 24.28 | 48.56 | 24.03 | 48.06 | #REF! | [6 empty] | 48.56
3.3.1.1.1.6 | SINAPI/PE 89404 | JOELHO 90 GRAUS, PVC, SOLDÁVEL, DN 20MM, INSTALADO EM RAMAL DE DISTRIBUIÇÃO DE ÁGUA - FORNECIMENTO E INSTALAÇÃO. AF_06/2022 | UN | 3 | 9.02 | 27.06 | 9.29 | 27.87 | #REF! | [6 empty] | 27.06
3.3.1.1.1.7 | SINAPI/PE 94673 | CURVA 90 GRAUS, PVC, SOLDÁVEL, DN 25 MM, INSTALADO EM RESERVAÇÃO PREDIAL DE ÁGUA - FORNECIMENTO E INSTALAÇÃO. AF_04/2024 | UN | 2 | 8.62 | 17.24 | 8.59 | 17.18 | #REF! | [6 empty] | 17.24
3.3.1.1.1.8 | COMP.AJUSTADA 94688A SINAPI/PE | TÊ, PVC, SOLDÁVEL, DN 20 MM INSTALADO EM RESERVAÇÃO DE ÁGUA DE EDIFICAÇÃO QUE POSSUA RESERVATÓRIO DE FIBRA/FIBROCIMENTO FORNECIMENTO E INSTALAÇÃO. AF | UN | 1 | 11.63 | 11.63 | 11.85 | 11.85 | #REF! | [6 empty] | 11.63
3.3.1.1.1.9 | SINAPI/PE 94688 | TÊ, PVC, SOLDÁVEL, DN 25 MM INSTALADO EM RESERVAÇÃO PREDIAL DE ÁGUA - FORNECIMENTO E INSTALAÇÃO. AF_04/2024 | UN | 1 | 8.26 | 8.26 | 8.34 | 8.34 | #REF! | [6 empty] | #REF! |  | 2555473.22 |  |  |  |  | #REF! | #REF!
3.3.1.1.1.10 | SINAPI/PE 94672 | JOELHO 90 GRAUS COM BUCHA DE LATÃO, PVC, SOLDÁVEL, DN 25 MM X 3/4", INSTALADO EM RESERVAÇÃO PREDIAL DE ÁGUA - FORNECIMENTO E INSTALAÇÃO. AF_04/2024 | UN | 1 | 7.31 | 7.31 | 7.33 | 7.33 | #REF! | [6 empty] | #REF! |  | 2555473.22 |  |  |  |  | #REF! | #REF!
3.3.1.1.1.11 | SINAPI/PE 94795 | TORNEIRA DE BOIA PARA CAIXA D'ÁGUA, ROSCÁVEL, 1/2" - FORNECIMENTO E INSTALAÇÃO. AF_08/2021 | UN | 1 | 35.79 | 35.79 | 35.06 | 35.06 | #REF! | [6 empty] | 35.79
3.3.1.1.1.12 | COMP.AJUSTADA 94489A SINAPI/PE | REGISTRO DE ESFERA, PVC, SOLDÁVEL, COM VOLANTE, DN 20 MM - FORNECIMENTO E INSTALAÇÃO | UN | 1 | 36.15 | 36.15 | 35.08 | 35.08 | #REF! | [6 empty] | 36.15
3.3.1.1.1.13 | SINAPI/PE 94489 | REGISTRO DE ESFERA, PVC, SOLDÁVEL, COM VOLANTE, DN 25 MM - FORNECIMENTO E INSTALAÇÃO. AF_08/2021 | UN | 1 | 37.51 | 37.51 | 36.46 | 36.46 | #REF! | [6 empty] | 37.51
3.3.1.1.1.14 | COMP.AJUSTADA 94648A SINAPI/PE | TUBO, PVC, SOLDÁVEL, DN 20 MM, INSTALADO EM RESERVAÇÃO DE ÁGUA DE EDIFICAÇÃO QUE POSSUA RESERVATÓRIO DE FIBRA/FIBROCIMENTO FORNECIMENTO E INSTALAÇÃO | M | 2.6 | 11.39 | 29.61 | 11.51 | 29.93 | #REF! | [6 empty] | 29.61
3.3.1.1.1.15 | SINAPI/PE 94648 | TUBO, PVC, SOLDÁVEL, DE 25MM, INSTALADO EM RESERVAÇÃO PREDIAL DE ÁGUA - FORNECIMENTO E INSTALAÇÃO. AF_04/2024 | M | 0.95 | 8.3 | 7.89 | 8.22 | 7.81 | #REF! | [6 empty] | #REF! |  | 2555473.22 |  |  |  |  | #REF! | #REF!
3.3.1.1.2 | PONTO D´ÁGUA |  |  |  |  | 1215.39 |  | 1190.57 | #REF! | [6 empty] | 0
3.3.1.1.2.1 | SINAPI/PE 90443 | RASGO LINEAR MANUAL EM ALVENARIA, PARA RAMAIS/ DISTRIBUIÇÃO DE INSTALAÇÕES HIDRÁULICAS, DIÂMETROS MENORES OU IGUAIS A 40 MM. AF_09/2023 | M | 1.72 | 9.8 | 16.86 | 10.24 | 17.61 | #REF! | [6 empty] | 16.85
3.3.1.1.2.2 | SINAPI/PE 89401 | TUBO, PVC, SOLDÁVEL, DE 20MM, INSTALADO EM RAMAL DE DISTRIBUIÇÃO DE ÁGUA - FORNECIMENTO E INSTALAÇÃO. AF_06/2022 | M | 1.9 | 13.37 | 25.4 | 13.58 | 25.8 | #REF! | [6 empty] | 25.4
3.3.1.1.2.3 | SINAPI/PE 90373 | JOELHO 90 GRAUS COM BUCHA DE LATÃO, PVC, SOLDÁVEL, DN 25MM, X 1/2 INSTALADO EM RAMAL OU SUB-RAMAL DE ÁGUA - FORNECIMENTO E INSTALAÇÃO. AF_06/2022 | UN | 1 | 16.02 | 16.02 | 16.1 | 16.1 | #REF! | [6 empty] | 16.02
3.3.1.1.2.4 | COMP.AJUSTADA 89972A SINAPI/PE | KIT DE REGISTRO DE GAVETA BRUTO DE LATÃO ¾", INCLUSIVE CONEXÕES, ROSCÁVEL, INSTALADO EM RAMAL DE ÁGUA FRIA, COM MANOPLA E CANOPLA - FORNECIMENTO E INSTALAÇÃO. | UN | 1 | 126.62 | 126.62 | 123.62 | 123.62 | #REF! | [6 empty] | #REF! |  | 2555473.22 |  |  |  |  | #REF! | #REF!
3.3.1.1.2.5 | SINAPI/PE 90466 | CHUMBAMENTO LINEAR EM ALVENARIA PARA RAMAIS/DISTRIBUIÇÃO DE INSTALAÇÕES HIDRÁULICAS COM DIÂMETROS MENORES OU IGUAIS A 40 MM. AF_09/2023 | M | 1.72 | 18.95 | 32.59 | 19.59 | 33.69 | #REF! | [6 empty] | #REF! |  | 2555473.22 |  |  |  |  | #REF! | #REF!
3.3.1.1.2.6 | SINAPI/PE 86885 | ENGATE FLEXÍVEL EM PLÁSTICO BRANCO, 1/2" X 40CM - FORNECIMENTO E INSTALAÇÃO. AF_01/2020 | UN | 1 | 14.04 | 14.04 | 14.04 | 14.04 | #REF! | [6 empty] | #REF! |  | 2555473.22 |  |  |  |  | #REF! | #REF!
3.3.1.1.2.7 | COMP.AJUSTADA 86908A SINAPI/PE | TORNEIRA METALICA CROMADA, DE MESA/BANCADA, PARA COZINHA, BICA MOVEL, COM AREJADOR, 1/2 ", PADRÃO MÉDIO - FORNECIMENTO E INSTALAÇÃO. AF_01/2020 | UN | 1 | 183.91 | 183.91 | 177.61 | 177.61 | #REF! | [6 empty] | 183.91
3.3.1.1.2.8 | SINAPI/PE 100856 | MANOPLA E CANOPLA CROMADA - FORNECIMENTO E INSTALAÇÃO. AF_01/2020 | UN | 1 | 52.84 | 52.84 | 51.13 | 51.13 | #REF! | [6 empty] | 52.84
3.3.1.1.2.9 | SINAPI/PE 95644 | KIT CAVALETE PARA MEDIÇÃO DE ÁGUA - ENTRADA INDIVIDUALIZADA, EM PVC 32 MM (1"), PARA 1 MEDIDOR - FORNECIMENTO E INSTALAÇÃO (EXCLUSIVE HIDRÔMETRO). AF_03/2024 | UN | 1 | 284.52 | 284.52 | 282.48 | 282.48 | #REF! | [6 empty] | 284.52
3.3.1.1.2.10 | COMP.AJUSTADA 86889A SINAPI/PE | BANCADA/PIA DE AÇO INOXIDÁVEL (AISI 430) COM 1 CUBA CENTRAL, COM VÁLVULA, LISA (SEM ESCORREDOR), DE *0,55 X 1,20* M - FORNECIMENTO E INSTALAÇÃO. | UN | 1 | 462.59 | 462.59 | 448.49 | 448.49 | #REF! | [6 empty] | 462.59
3.3.1.1.3 | RESERVATÓRIO INFERIOR 5.000L (CISTERNA) |  |  |  |  | 8775.21 |  | 8833.17 | #REF! | [6 empty] | 0
3.3.1.1.3.1 | INFRAESTRUTURA - FUNDAÇÃO/LAJE DE FUNDO |  |  |  |  | 6479.5 |  | 6489.88 | #REF! | [6 empty] | 0
3.3.1.1.3.1.1 | SINAPI/PE 96616 | LASTRO DE CONCRETO MAGRO, APLICADO EM BLOCOS DE COROAMENTO OU SAPATAS. AF_01/2024 | M3 | 0.23 | 997.03 | 229.32 | 994.18 | 228.66 | #REF! | [6 empty] | 229.31
3.3.1.1.3.1.2 | SINAPI/PE 96535 | FABRICAÇÃO, MONTAGEM E DESMONTAGEM DE FÔRMA PARA SAPATA, EM MADEIRA SERRADA, E=25 MM, 4 UTILIZAÇÕES. AF_01/2024 | M2 | 3.84 | 170.2 | 653.57 | 173.99 | 668.12 | #REF! | [6 empty] | 653.56
3.3.1.1.3.1.3 | SINAPI/PE 92413 | MONTAGEM E DESMONTAGEM DE FÔRMA DE PILARES RETANGULARES E ESTRUTURAS SIMILARES, PÉ-DIREITO SIMPLES, EM MADEIRA SERRADA, 4 UTILIZAÇÕES. AF_09/2020 | M2 | 7.1 | 136.94 | 972.27 | 139.23 | 988.53 | #REF! | [6 empty] | 972.27
3.3.1.1.3.1.4 | SINAPI/PE 96536 | FABRICAÇÃO, MONTAGEM E DESMONTAGEM DE FÔRMA PARA VIGA BALDRAME, EM MADEIRA SERRADA, E=25 MM, 4 UTILIZAÇÕES. AF_01/2024 | M2 | 4.06 | 90.98 | 369.38 | 91.9 | 373.11 | #REF! | [6 empty] | 369.37
3.3.1.1.3.1.5 | SINAPI/PE 96546 | ARMAÇÃO DE BLOCO UTILIZANDO AÇO CA-50 DE 10 MM - MONTAGEM. AF_01/2024 | KG | 19.94 | 17.54 | 349.75 | 17.35 | 345.96 | #REF! | [6 empty] | 349.74
3.3.1.1.3.1.6 | SINAPI/PE 92762 | ARMAÇÃO DE PILAR OU VIGA DE ESTRUTURA CONVENCIONAL DE CONCRETO ARMADO UTILIZANDO AÇO CA-50 DE 10,0 MM - MONTAGEM. AF_06/2022 | KG | 19.84 | 13.82 | 274.19 | 13.46 | 267.05 | #REF! | [6 empty] | 274.18
3.3.1.1.3.1.7 | SINAPI/PE 92763 | ARMAÇÃO DE PILAR OU VIGA DE ESTRUTURA CONVENCIONAL DE CONCRETO ARMADO UTILIZANDO AÇO CA-50 DE 12,5 MM - MONTAGEM. AF_06/2022 | KG | 30.82 | 11.59 | 357.2 | 11.26 | 347.03 | #REF! | [6 empty] | 357.2
3.3.1.1.3.1.8 | SINAPI/PE 92761 | ARMAÇÃO DE PILAR OU VIGA DE ESTRUTURA CONVENCIONAL DE CONCRETO ARMADO UTILIZANDO AÇO CA-50 DE 8,0 MM - MONTAGEM. AF_06/2022 | KG | 25 | 15.55 | 388.75 | 15.19 | 379.75 | #REF! | [6 empty] | 388.75
3.3.1.1.3.1.9 | SINAPI/PE 92759 | ARMAÇÃO DE PILAR OU VIGA DE ESTRUTURA CONVENCIONAL DE CONCRETO ARMADO UTILIZANDO AÇO CA-60 DE 5,0 MM - MONTAGEM. AF_06/2022 | KG | 13.46 | 17.62 | 237.17 | 17.47 | 235.15 | #REF! | [6 empty] | 237.16
3.3.1.1.3.1.10 | SINAPI/PE 94971 | CONCRETO FCK = 25MPA, TRAÇO 1:2,3:2,7 (EM MASSA SECA DE CIMENTO/ AREIA MÉDIA/ BRITA 1) - PREPARO MECÂNICO COM BETONEIRA 600 L. AF_05/2021 | M3 | 1.49 | 612.32 | 912.36 | 595.64 | 887.5 | #REF! | [6 empty] | 912.35
3.3.1.1.3.1.11 | SINAPI/PE 103670 | LANÇAMENTO COM USO DE BALDES, ADENSAMENTO E ACABAMENTO DE CONCRETO EM ESTRUTURAS. AF_02/2022 | M3 | 1.49 | 379.12 | 564.89 | 395.13 | 588.74 | #REF! | [6 empty] | #REF! |  | 2555473.22 |  |  |  |  | #REF! | #REF!
3.3.1.1.3.1.12 | SINAPI/PE 97113 | APLICAÇÃO DE LONA PLÁSTICA PARA EXECUÇÃO DE PAVIMENTOS DE CONCRETO. AF_04/2022 | M2 | 3.06 | 3.04 | 9.3 | 2.95 | 9.03 | #REF! | [6 empty] | #REF! |  | 2555473.22 |  |  |  |  | #REF! | #REF!
3.3.1.1.3.1.13 | SINAPI/PE 92768 | ARMAÇÃO DE LAJE DE ESTRUTURA CONVENCIONAL DE CONCRETO ARMADO UTILIZANDO AÇO CA-60 DE 5,0 MM - MONTAGEM. AF_06/2022 | KG | 7.9 | 16.95 | 133.91 | 16.76 | 132.4 | #REF! | [6 empty] | 133.9
3.3.1.1.3.1.14 | SINAPI/PE 92769 | ARMAÇÃO DE LAJE DE ESTRUTURA CONVENCIONAL DE CONCRETO ARMADO UTILIZANDO AÇO CA-50 DE 6,3 MM - MONTAGEM. AF_06/2022 | KG | 8.9 | 15.92 | 141.69 | 15.6 | 138.84 | #REF! | [6 empty] | 141.68
3.3.1.1.3.1.15 | SINAPI/PE 94971 | CONCRETO FCK = 25MPA, TRAÇO 1:2,3:2,7 (EM MASSA SECA DE CIMENTO/ AREIA MÉDIA/ BRITA 1) - PREPARO MECÂNICO COM BETONEIRA 600 L. AF_05/2021 | M3 | 0.42 | 612.32 | 257.17 | 595.64 | 250.17 | #REF! | [6 empty] | #REF! |  | 2555473.22 |  |  |  |  | #REF! | #REF!
3.3.1.1.3.1.16 | SINAPI/PE 103670 | LANÇAMENTO COM USO DE BALDES, ADENSAMENTO E ACABAMENTO DE CONCRETO EM ESTRUTURAS. AF_02/2022 | M3 | 0.42 | 379.12 | 159.23 | 395.13 | 165.95 | #REF! | [6 empty] | #REF! |  | 2555473.22 |  |  |  |  | #REF! | #REF!
3.3.1.1.3.1.17 | SINAPI/PE 93382 | REATERRO MANUAL DE VALAS, COM COMPACTADOR DE SOLOS DE PERCUSSÃO. AF_08/2023 | M3 | 14.54 | 32.28 | 469.35 | 33.28 | 483.89 | #REF! | [6 empty] | 469.35
3.3.1.1.3.2 | ELEVAÇÃO |  |  |  |  | 2295.71 |  | 2343.29 | #REF! | [6 empty] | 0
3.3.1.1.3.2.1 | SINAPI/PE 103328 | ALVENARIA DE VEDAÇÃO DE BLOCOS CERÂMICOS FURADOS NA HORIZONTAL DE 9X19X19 CM (ESPESSURA 9 CM) E ARGAMASSA DE ASSENTAMENTO COM PREPARO EM BETONEIRA. AF_12/2021 | M2 | 10.82 | 111.05 | 1201.56 | 113.36 | 1226.56 | #REF! | [6 empty] | 1201.56
3.3.1.1.3.2.2 | SINAPI/PE 87893 | CHAPISCO APLICADO EM ALVENARIA (SEM PRESENÇA DE VÃOS) E ESTRUTURAS DE CONCRETO DE FACHADA, COM COLHER DE PEDREIRO. ARGAMASSA TRAÇO 1:3 COM PREPARO MANUAL. AF_10/2022 | M2 | 13.03 | 9.23 | 120.27 | 9.47 | 123.39 | #REF! | [6 empty] | 120.26
3.3.1.1.3.2.3 | SINAPI/PE 98562 | IMPERMEABILIZAÇÃO DE SUPERFÍCIE COM ARGAMASSA DE CIMENTO E AREIA, COM ADITIVO IMPERMEABILIZANTE, E = 1,5CM. AF_09/2023 | M2 | 15.82 | 61.56 | 973.88 | 62.79 | 993.34 | #REF! | [6 empty] | #REF! |  | 2555473.22 |  |  |  |  | #REF! | #REF!
3.3.1.2 | ESGOTO (ÁGUAS CINZAS) |  |  |  |  | 501.21 |  | 506.54 | #REF! | [6 empty] | #REF! |  | 2555473.22 |  |  |  |  | #REF! | #REF!
3.3.1.2.1 | SINAPI/PE 90443 | RASGO LINEAR MANUAL EM ALVENARIA, PARA RAMAIS/ DISTRIBUIÇÃO DE INSTALAÇÕES HIDRÁULICAS, DIÂMETROS MENORES OU IGUAIS A 40 MM. AF_09/2023 | M | 0.6 | 9.8 | 5.88 | 10.24 | 6.14 | #REF! | [6 empty] | #REF! |  | 2555473.22 |  |  |  |  | #REF! | #REF!
3.3.1.2.2 | SINAPI/PE 89801 | JOELHO 90 GRAUS, PVC, SERIE NORMAL, ESGOTO PREDIAL, DN 50 MM, JUNTA ELÁSTICA, FORNECIDO E INSTALADO EM PRUMADA DE ESGOTO SANITÁRIO OU VENTILAÇÃO. AF_08/2022 | UN | 2 | 12.68 | 25.36 | 12.37 | 24.74 | #REF! | [6 empty] | 25.36
3.3.1.2.3 | SINAPI/PE 89798 | TUBO PVC, SERIE NORMAL, ESGOTO PREDIAL, DN 50 MM, FORNECIDO E INSTALADO EM PRUMADA DE ESGOTO SANITÁRIO OU VENTILAÇÃO. AF_08/2022 | M | 0.5 | 15.46 | 7.73 | 15.08 | 7.54 | #REF! | [6 empty] | 7.73
3.3.1.2.4 | SINAPI/PE 90466 | CHUMBAMENTO LINEAR EM ALVENARIA PARA RAMAIS/DISTRIBUIÇÃO DE INSTALAÇÕES HIDRÁULICAS COM DIÂMETROS MENORES OU IGUAIS A 40 MM. AF_09/2023 | M | 0.6 | 18.95 | 11.37 | 19.59 | 11.75 | #REF! | [6 empty] | 11.37
3.3.1.2.5 | SINAPI/PE 89712 | TUBO PVC, SERIE NORMAL, ESGOTO PREDIAL, DN 50 MM, FORNECIDO E INSTALADO EM RAMAL DE DESCARGA OU RAMAL DE ESGOTO SANITÁRIO. AF_08/2022 | M | 0.5 | 32.67 | 16.34 | 33.08 | 16.54 | #REF! | [6 empty] | 16.33
3.3.1.2.6 | SINAPI/PE 98104 | CAIXA DE GORDURA SIMPLES (CAPACIDADE: 36L), RETANGULAR, EM ALVENARIA COM TIJOLOS CERÂMICOS MACIÇOS, DIMENSÕES INTERNAS = 0,2X0,4 M, ALTURA INTERNA = 0,8 M. AF_12/2020 | UN | 1 | 434.53 | 434.53 | 439.83 | 439.83 | #REF! | [6 empty] | #REF! |  | 2555473.22 |  |  |  |  | #REF! | #REF!
3.3.1.3 | ÁGUAS PLUVIAIS |  |  |  |  | 516.12 |  | 504.12 | #REF! | [6 empty] | 0
3.3.1.3.1 | SINAPI/PE 89578 | TUBO PVC, SÉRIE R, ÁGUA PLUVIAL, DN 100 MM, FORNECIDO E INSTALADO EM CONDUTORES VERTICAIS DE ÁGUAS PLUVIAIS. AF_06/2022 | M | 2.72 | 37.73 | 102.63 | 36.66 | 99.72 | #REF! | [6 empty] | 102.62
3.3.1.3.2 | COMP.AJUSTADA 0772S.S.1. TCPO 13 | RALO FOFO SEMIESFÉRICO , 100MM, PARA LAJES/CALHAS, SAÍDA VERTICAL - FORNECIMENTO E INSTALAÇÃO | UN | 1 | 24.12 | 24.12 | 23.49 | 23.49 | #REF! | [6 empty] | 24.12
3.3.1.3.3 | SINAPI/PE 89692 | JUNÇÃO SIMPLES, PVC, SERIE R, ÁGUA PLUVIAL, DN 100 X 75 MM, JUNTA ELÁSTICA, FORNECIDO E INSTALADO EM CONDUTORES VERTICAIS DE ÁGUAS PLUVIAIS. AF_06/2022 | UN | 1 | 119.18 | 119.18 | 116.26 | 116.26 | #REF! | [6 empty] | #REF! |  | 2555473.22 |  |  |  |  | #REF! | #REF!
3.3.1.3.4 | SINAPI/PE 89524 | JOELHO 45 GRAUS, PVC, SERIE R, ÁGUA PLUVIAL, DN 75 MM, JUNTA ELÁSTICA, FORNECIDO E INSTALADO EM RAMAL DE ENCAMINHAMENTO. AF_06/2022 | UN | 1 | 36.65 | 36.65 | 35.72 | 35.72 | #REF! | [6 empty] | 36.65
3.3.1.3.5 | SINAPI/PE 89549 | REDUÇÃO EXCÊNTRICA, PVC, SERIE R, ÁGUA PLUVIAL, DN 75 X 50 MM, JUNTA ELÁSTICA, FORNECIDO E INSTALADO EM RAMAL DE ENCAMINHAMENTO. AF_06/2022 | UN | 1 | 23.77 | 23.77 | 23.12 | 23.12 | #REF! | [6 empty] | #REF! |  | 2555473.22 |  |  |  |  | #REF! | #REF!
3.3.1.3.6 | SINAPI/PE 89545 | LUVA SIMPLES, PVC, SERIE R, ÁGUA PLUVIAL, DN 50 MM, JUNTA ELÁSTICA, FORNECIDO E INSTALADO EM RAMAL DE ENCAMINHAMENTO. AF_06/2022 | UN | 1 | 20.05 | 20.05 | 19.48 | 19.48 | #REF! | [6 empty] | #REF! |  | 2555473.22 |  |  |  |  | #REF! | #REF!
3.3.1.3.7 | SINAPI/PE 89509 | TUBO PVC, SÉRIE R, ÁGUA PLUVIAL, DN 50 MM, FORNECIDO E INSTALADO EM RAMAL DE ENCAMINHAMENTO. AF_06/2022 | M | 0.8 | 26.85 | 21.48 | 26.8 | 21.44 | #REF! | [6 empty] | #REF! |  | 2555473.22 |  |  |  |  | #REF! | #REF!
3.3.1.3.8 | SINAPI/PE 89554 | LUVA SIMPLES, PVC, SERIE R, ÁGUA PLUVIAL, DN 100 MM, JUNTA ELÁSTICA, FORNECIDO E INSTALADO EM RAMAL DE ENCAMINHAMENTO. AF_06/2022 | UN | 2 | 34.16 | 68.32 | 33.28 | 66.56 | #REF! | [6 empty] | 68.32
3.3.1.3.9 | SINAPI/PE 89518 | JOELHO 90 GRAUS, PVC, SERIE R, ÁGUA PLUVIAL, DN 50 MM, JUNTA ELÁSTICA, FORNECIDO E INSTALADO EM RAMAL DE ENCAMINHAMENTO. AF_06/2022 | UN | 1 | 19.37 | 19.37 | 18.92 | 18.92 | #REF! | [6 empty] | 19.37
3.3.1.3.10 | SINAPI/PE 89529 | JOELHO 90 GRAUS, PVC, SERIE R, ÁGUA PLUVIAL, DN 100 MM, JUNTA ELÁSTICA, FORNECIDO E INSTALADO EM RAMAL DE ENCAMINHAMENTO. AF_06/2022 | UN | 1 | 45.17 | 45.17 | 44.1 | 44.1 | #REF! | [6 empty] | 45.17
3.3.1.3.11 | SINAPI/PE 89512 | TUBO PVC, SÉRIE R, ÁGUA PLUVIAL, DN 100 MM, FORNECIDO E INSTALADO EM RAMAL DE ENCAMINHAMENTO. AF_06/2022 | M | 0.61 | 58 | 35.38 | 57.89 | 35.31 | #REF! | [6 empty] | 35.38
3.3.2 | ELÉTRICA (INSTALAÇÕES PREDIAIS) |  |  |  |  | 4035.95 |  | 3998.52 | #REF! | [6 empty] | #REF! |  | 2555473.22 |  |  |  |  | #REF! | #REF!
3.3.2.1 | COMP.AJUSTADA 101489A SINAPI/PE | ENTRADA DE ENERGIA ELÉTRICA, AÉREA, MONOFÁSICA, COM CAIXA DE SOBREPOR, CABO DE 10 MM2 E DISJUNTOR TIPO NEMA DE 60 ATÉ 100A. | UN | 1 | 1502.09 | 1502.09 | 1477.35 | 1477.35 | #REF! | [6 empty] | 1502.09
3.3.2.2 | SINAPI/PE 97881 | CAIXA ENTERRADA ELÉTRICA RETANGULAR, EM CONCRETO PRÉ-MOLDADO, FUNDO COM BRITA, DIMENSÕES INTERNAS: 0,3X0,3X0,3 M. AF_12/2020 | UN | 1 | 147.77 | 147.77 | 144.88 | 144.88 | #REF! | [6 empty] | 147.77
3.3.2.3 | SINAPI/PE 96985 | HASTE DE ATERRAMENTO, DIÂMETRO 5/8", COM 3 METROS - FORNECIMENTO E INSTALAÇÃO. AF_08/2023 | UN | 1 | 137.71 | 137.71 | 133.72 | 133.72 | #REF! | [6 empty] | 137.71
3.3.2.4 | SINAPI/PE 90443 | RASGO LINEAR MANUAL EM ALVENARIA, PARA RAMAIS/ DISTRIBUIÇÃO DE INSTALAÇÕES HIDRÁULICAS, DIÂMETROS MENORES OU IGUAIS A 40 MM. AF_09/2023 | M | 7.85 | 9.8 | 76.93 | 10.24 | 80.38 | #REF! | [6 empty] | 76.93
3.3.2.5 | SINAPI/PE 97622 | DEMOLIÇÃO DE ALVENARIA DE BLOCO FURADO, DE FORMA MANUAL, SEM REAPROVEITAMENTO. AF_09/2023 | M3 | 0.01 | 73.96 | 0.74 | 76.99 | 0.77 | #REF! | [6 empty] | 0.73
3.3.2.6 | SINAPI/PE 101876 | QUADRO DE DISTRIBUIÇÃO DE ENERGIA EM PVC, DE EMBUTIR, SEM BARRAMENTO, PARA 6 DISJUNTORES - FORNECIMENTO E INSTALAÇÃO. AF_10/2020 | UN | 1 | 133.35 | 133.35 | 130.04 | 130.04 | #REF! | [6 empty] | 133.35
3.3.2.7 | SINAPI/PE 91852 | ELETRODUTO FLEXÍVEL CORRUGADO, PVC, DN 20 MM (1/2"), PARA CIRCUITOS TERMINAIS, INSTALADO EM PAREDE - FORNECIMENTO E INSTALAÇÃO. AF_03/2023 | M | 3.71 | 11.39 | 42.26 | 11.6 | 43.04 | #REF! | [6 empty] | 42.25
3.3.2.8 | SINAPI/PE 91854 | ELETRODUTO FLEXÍVEL CORRUGADO, PVC, DN 25 MM (3/4"), PARA CIRCUITOS TERMINAIS, INSTALADO EM PAREDE - FORNECIMENTO E INSTALAÇÃO. AF_03/2023 | M | 1.84 | 12.3 | 22.63 | 12.55 | 23.09 | #REF! | [6 empty] | 22.63
3.3.2.9 | SINAPI/PE 91850 | ELETRODUTO FLEXÍVEL CORRUGADO, PEAD, DN 40 MM (1 1/4"), PARA CIRCUITOS TERMINAIS, INSTALADO EM LAJE - FORNECIMENTO E INSTALAÇÃO. AF_03/2023 | M | 1.5 | 11.78 | 17.67 | 11.87 | 17.81 | #REF! | [6 empty] | 17.67
3.3.2.10 | SINAPI/PE 90466 | CHUMBAMENTO LINEAR EM ALVENARIA PARA RAMAIS/DISTRIBUIÇÃO DE INSTALAÇÕES HIDRÁULICAS COM DIÂMETROS MENORES OU IGUAIS A 40 MM. AF_09/2023 | M | 7.85 | 18.95 | 148.76 | 19.59 | 153.78 | #REF! | [6 empty] | 148.75
3.3.2.11 | COMP.AJUSTADA 93663A SINAPI/PE | DISPOSITIVO DR, 2 POLOS, SENSIBILIDADE DE 30A, CORRENTE DE 40A, TIPO"AC"- FORNECIMENTO E INSTALAÇÃO | UN | 1 | 226.24 | 226.24 | 218.19 | 218.19 | #REF! | [6 empty] | 226.24
3.3.2.12 | SINAPI/PE 101890 | DISJUNTOR MONOPOLAR TIPO NEMA, CORRENTE NOMINAL DE 10 ATÉ 30A - FORNECIMENTO E INSTALAÇÃO. AF_10/2020 | UN | 5 | 23.84 | 119.2 | 23.27 | 116.35 | #REF! | [6 empty] | 119.2
3.3.2.13 | SINAPI/PE 91940 | CAIXA RETANGULAR 4" X 2" MÉDIA (1,30 M DO PISO), PVC, INSTALADA EM PAREDE - FORNECIMENTO E INSTALAÇÃO. AF_03/2023 | UN | 3 | 24.03 | 72.09 | 24.67 | 74.01 | #REF! | [6 empty] | 72.09
3.3.2.14 | SINAPI/PE 91941 | CAIXA RETANGULAR 4" X 2" BAIXA (0,30 M DO PISO), PVC, INSTALADA EM PAREDE - FORNECIMENTO E INSTALAÇÃO. AF_03/2023 | UN | 4 | 15.8 | 63.2 | 16.07 | 64.28 | #REF! | [6 empty] | 63.2
3.3.2.15 | SINAPI/PE 91942 | CAIXA RETANGULAR 4" X 4" ALTA (2,00 M DO PISO), PVC, INSTALADA EM PAREDE - FORNECIMENTO E INSTALAÇÃO. AF_03/2023 | UN | 1 | 46.67 | 46.67 | 47.93 | 47.93 | #REF! | [6 empty] | 46.67
3.3.2.16 | SINAPI/PE 91924 | CABO DE COBRE FLEXÍVEL ISOLADO, 1,5 MM², ANTI-CHAMA 450/750 V, PARA CIRCUITOS TERMINAIS - FORNECIMENTO E INSTALAÇÃO. AF_03/2023 | M | 11.76 | 3.88 | 45.63 | 3.85 | 45.28 | #REF! | [6 empty] | 45.62
3.3.2.17 | SINAPI/PE 91926 | CABO DE COBRE FLEXÍVEL ISOLADO, 2,5 MM², ANTI-CHAMA 450/750 V, PARA CIRCUITOS TERMINAIS - FORNECIMENTO E INSTALAÇÃO. AF_03/2023 | M | 90.43 | 5.63 | 509.12 | 5.57 | 503.7 | #REF! | [6 empty] | 509.12
3.3.2.18 | SINAPI/PE 91996 | TOMADA MÉDIA DE EMBUTIR (1 MÓDULO), 2P+T 10 A, INCLUINDO SUPORTE E PLACA - FORNECIMENTO E INSTALAÇÃO. AF_03/2023 | UN | 1 | 43.38 | 43.38 | 44.09 | 44.09 | #REF! | [6 empty] | #REF! |  | 2555473.22 |  |  |  |  | #REF! | #REF!
3.3.2.19 | SINAPI/PE 92000 | TOMADA BAIXA DE EMBUTIR (1 MÓDULO), 2P+T 10 A, INCLUINDO SUPORTE E PLACA - FORNECIMENTO E INSTALAÇÃO. AF_03/2023 | UN | 2 | 38.52 | 77.04 | 39 | 78 | #REF! | [6 empty] | 77.04
3.3.2.20 | SINAPI/PE 92004 | TOMADA MÉDIA DE EMBUTIR (2 MÓDULOS), 2P+T 10 A, INCLUINDO SUPORTE E PLACA - FORNECIMENTO E INSTALAÇÃO. AF_03/2023 | UN | 1 | 69.2 | 69.2 | 70.28 | 70.28 | #REF! | [6 empty] | 69.2
3.3.2.21 | SINAPI/PE 91993 | TOMADA ALTA DE EMBUTIR (1 MÓDULO), 2P+T 20 A, INCLUINDO SUPORTE E PLACA - FORNECIMENTO E INSTALAÇÃO. AF_03/2023 | UN | 1 | 58.54 | 58.54 | 59.71 | 59.71 | #REF! | [6 empty] | #REF! |  | 2555473.22 |  |  |  |  | #REF! | #REF!
3.3.2.22 | SINAPI/PE 92027 | INTERRUPTOR SIMPLES (2 MÓDULOS) COM 1 TOMADA DE EMBUTIR 2P+T 10 A, INCLUINDO SUPORTE E PLACA - FORNECIMENTO E INSTALAÇÃO. AF_03/2023 | UN | 1 | 81.69 | 81.69 | 82.74 | 82.74 | #REF! | [6 empty] | #REF! |  | 2555473.22 |  |  |  |  | #REF! | #REF!
3.3.2.23 | SINAPI/PE 102137 | CHAVE DE BOIA AUTOMÁTICA SUPERIOR/INFERIOR 15A/250V - FORNECIMENTO E INSTALAÇÃO. AF_12/2020 | UN | 2 | 109.19 | 218.38 | 108.38 | 216.76 | #REF! | [6 empty] | #REF! |  | 2555473.22 |  |  |  |  | #REF! | #REF!
3.3.2.24 | COMP.AJUSTADA 103788A SINAPI/PE | LUMINÁRIA TIPO PLAFON QUADRADA, DE EMBUTIR, COM LED DE 24 W - FORNECIMENTO E INSTALAÇÃO. | UN | 2 | 87.83 | 175.66 | 86.17 | 172.34 | #REF! | [6 empty] | 175.66
3.4 | ESQUADRIAS |  |  |  |  | 2962.58 |  | 2876.9 | #REF! | [6 empty] | 0
3.4.1 | COMP.AJUSTADA 94807A SINAPI/PE | PORTA EM AÇO DE ABRIR TIPO VENEZIANA SEM GUARNIÇÃO, 80X200CM, FIXAÇÃO COM PARAFUSOS - FORNECIMENTO E INSTALAÇÃO. | UN | 1 | 890.87 | 890.87 | 860.25 | 860.25 | #REF! | [6 empty] | 890.87
3.4.2 | COMP.ATUALIZADA 09.02.030 EMLURB | PORTA DE ENROLAR DE AÇO, INCLUSIVE ASSENTAMENTO. | M2 | 4.69 | 441.73 | 2071.71 | 429.99 | 2016.65 | #REF! | [6 empty] | #REF! |  | 2555473.22 |  |  |  |  | #REF! | #REF!
3.5 | REVESTIMENTO HORIZONTAL/VERTICAL |  |  |  |  | 12664.27 |  | 12536.2 | #REF! | [6 empty] | 0
3.5.1 | HORIZONTAL (PISO E PRATELEIRAS/TETO) |  |  |  |  | 4925.91 |  | 4851.94 | #REF! | [6 empty] | 0
3.5.1.1 | PISO E PRATELEIRAS |  |  |  |  | 3767.2 |  | 3677.56 | #REF! | [6 empty] | 0
3.5.1.1.1 | SINAPI/PE 87620 | CONTRAPISO EM ARGAMASSA TRAÇO 1:4 (CIMENTO E AREIA), PREPARO MECÂNICO COM BETONEIRA 400 L, APLICADO EM ÁREAS SECAS SOBRE LAJE, ADERIDO, ACABAMENTO NÃO REFORÇADO, ESPESSURA 2CM. AF_07/2021 | M2 | 7.17 | 39 | 279.63 | 38.67 | 277.26 | #REF! | [6 empty] | 279.63
3.5.1.1.2 | SINAPI/PE 87262 | REVESTIMENTO CERÂMICO PARA PISO COM PLACAS TIPO PORCELANATO DE DIMENSÕES 60X60 CM APLICADA EM AMBIENTES DE ÁREA ENTRE 5 M² E 10 M². AF_02/2023_PE | M2 | 7.17 | 165.49 | 1186.56 | 161.9 | 1160.82 | #REF! | [6 empty] | #REF! |  | 2555473.22 |  |  |  |  | #REF! | #REF!
3.5.1.1.3 | COMP.ATUALIZADA C4068 SEINFRA | BANCADA DE GRANITO VERDE UBATUBA E=2cm | M2 | 3.48 | 661.21 | 2301.01 | 643.53 | 2239.48 | #REF! | [6 empty] | #REF! |  | 2555473.22 |  |  |  |  | #REF! | #REF!
3.5.1.2 | TETO |  |  |  |  | 1158.71 |  | 1174.38 | #REF! | [6 empty] | 0
3.5.1.2.1 | SINAPI/PE 96109 | FORRO EM PLACAS DE GESSO, PARA AMBIENTES RESIDENCIAIS. AF_08/2023_PS | M2 | 7.64 | 63.51 | 485.22 | 64.86 | 495.53 | #REF! | [6 empty] | 485.21
3.5.1.2.2 | SINAPI/PE 96120 | ACABAMENTOS PARA FORRO (MOLDURA DE GESSO). AF_08/2023 | M | 11 | 3.64 | 40.04 | 3.68 | 40.48 | #REF! | [6 empty] | 40.04
3.5.1.2.3 | SINAPI/PE 87881 | CHAPISCO APLICADO NO TETO OU EM ALVENARIA E ESTRUTURA, COM ROLO PARA TEXTURA ACRÍLICA. ARGAMASSA TRAÇO 1:4 E EMULSÃO POLIMÉRICA (ADESIVO) COM PREPARO MANUAL. AF_10/2022 | M2 | 9.47 | 8.76 | 82.96 | 8.62 | 81.63 | #REF! | [6 empty] | 82.95
3.5.1.2.4 | SINAPI/PE 90406 | MASSA ÚNICA, EM ARGAMASSA TRAÇO 1:2:8, PREPARO MECÂNICO, APLICADA MANUALMENTE EM TETO, E = 17,5MM, COM TALISCAS. AF_03/2024 | M2 | 9.47 | 58.13 | 550.49 | 58.79 | 556.74 | #REF! | [6 empty] | 550.49
3.5.2 | VERTICAL (PAREDE INTERNA E EXTERNA) |  |  |  |  | 7738.36 |  | 7684.26 | #REF! | [6 empty] | #REF! |  | 2555473.22 |  |  |  |  | #REF! | #REF!
3.5.2.1 | PAREDES INTERNAS |  |  |  |  | 2635.57 |  | 2628.1 | #REF! | [6 empty] | 0
3.5.2.1.1 | SINAPI/PE 87905 | CHAPISCO APLICADO EM ALVENARIA (COM PRESENÇA DE VÃOS) E ESTRUTURAS DE CONCRETO DE FACHADA, COM COLHER DE PEDREIRO. ARGAMASSA TRAÇO 1:3 COM PREPARO EM BETONEIRA 400L. AF_10/2022 | M2 | 11.96 | 9.98 | 119.36 | 10.27 | 122.83 | #REF! | [6 empty] | 119.36
3.5.2.1.2 | SINAPI/PE 87894 | CHAPISCO APLICADO EM ALVENARIA (SEM PRESENÇA DE VÃOS) E ESTRUTURAS DE CONCRETO DE FACHADA, COM COLHER DE PEDREIRO. ARGAMASSA TRAÇO 1:3 COM PREPARO EM BETONEIRA 400L. AF_10/2022 | M2 | 11.85 | 8.54 | 101.2 | 8.75 | 103.69 | #REF! | [6 empty] | 101.19
3.5.2.1.3 | SINAPI/PE 87549 | EMBOÇO, EM ARGAMASSA TRAÇO 1:2:8, PREPARO MECÂNICO, APLICADO MANUALMENTE EM PAREDES INTERNAS DE AMBIENTES COM ÁREA ENTRE 5M² E 10M², E = 10MM, COM TALISCAS. AF_03/2024 | M2 | 11.96 | 33.84 | 404.73 | 34.15 | 408.43 | #REF! | [6 empty] | 404.72
3.5.2.1.4 | COMP.AJUSTADA 104611A SINAPI/PE | REVESTIMENTO PARA PAREDES INTERNAS COM PLACAS TIPO PORCELANATO DE DIMENSÕES 60X60 CM APLICADAS NA ALTURA INTEIRA DAS PAREDES. | M2 | 11.96 | 118.94 | 1422.52 | 117.22 | 1401.95 | #REF! | [6 empty] | 1422.52
3.5.2.1.5 | SINAPI/PE 87529 | MASSA ÚNICA, EM ARGAMASSA TRAÇO 1:2:8, PREPARO MECÂNICO, APLICADA MANUALMENTE EM PAREDES INTERNAS DE AMBIENTES COM ÁREA ENTRE 5M² E 10M², E = 17,5MM, COM TALISCAS. AF_03/2024 | M2 | 11.85 | 49.6 | 587.76 | 49.89 | 591.2 | #REF! | [6 empty] | 587.76
3.5.2.2 | PAREDE EXTERNA |  |  |  |  | 5102.79 |  | 5056.16 | #REF! | [6 empty] | 0
3.5.2.2.1 | SINAPI/PE 87905 | CHAPISCO APLICADO EM ALVENARIA (COM PRESENÇA DE VÃOS) E ESTRUTURAS DE CONCRETO DE FACHADA, COM COLHER DE PEDREIRO. ARGAMASSA TRAÇO 1:3 COM PREPARO EM BETONEIRA 400L. AF_10/2022 | M2 | 14.21 | 9.98 | 141.82 | 10.27 | 145.94 | #REF! | [6 empty] | 141.81
3.5.2.2.2 | SINAPI/PE 87894 | CHAPISCO APLICADO EM ALVENARIA (SEM PRESENÇA DE VÃOS) E ESTRUTURAS DE CONCRETO DE FACHADA, COM COLHER DE PEDREIRO. ARGAMASSA TRAÇO 1:3 COM PREPARO EM BETONEIRA 400L. AF_10/2022 | M2 | 13.7 | 8.54 | 117 | 8.75 | 119.88 | #REF! | [6 empty] | #REF! |  | 2555473.22 |  |  |  |  | #REF! | #REF!
3.5.2.2.3 | SINAPI/PE 87792 | EMBOÇO OU MASSA ÚNICA EM ARGAMASSA TRAÇO 1:2:8, PREPARO MECÂNICO COM BETONEIRA 400 L, APLICADA MANUALMENTE EM PANOS CEGOS DE FACHADA (SEM PRESENÇA DE VÃOS), ESPESSURA DE 25 MM. AF_08/2022 | M2 | 5.2 | 54.67 | 284.28 | 54.93 | 285.64 | #REF! | [6 empty] | #REF! |  | 2555473.22 |  |  |  |  | #REF! | #REF!
3.5.2.2.4 | COMP.AJUSTADA 87775 SINAPI/PE | EMBOÇO OU MASSA ÚNICA EM ARGAMASSA TRAÇO 1:2:8, PREPARO MECÂNICO COM BETONEIRA 400 L, APLICADA MANUALMENTE EM PANOS DE FACHADA COM PRESENÇA DE VÃOS, ESPESSURA DE 25 MM. AF_08/2022 | M2 | 22.71 | 73.03 | 1658.51 | 74.02 | 1680.99 | #REF! | [6 empty] | 1658.51
3.5.2.2.5 | COMP.AJUSTADA 104611A2 SINAPI/PE | REVESTIMENTO CERÂMICO PARA PAREDES EXTERNAS COM PLACAS CERÂMICAS TIPO AMADEIRADAS, EXTRA, FORMATO MAIOR OU IGUAL À 2756 CM². | M2 | 5.2 | 211.33 | 1098.92 | 206.02 | 1071.3 | #REF! | [6 empty] | 1098.91
3.5.2.2.6 | COMP. PRÓP. PMV 02 | FORNECIMENTO E INSTALAÇÃO DE PERFIL "U" EM ALUMÍNIO ANODIZADO DE ABAS IGUAIS 2,54CM X 5,08CM X 2,54CM X 3,17MM FIXADO COM ADESIVO ESTRUTURAL A BASE DE RESINA EPOXI, BICOMPONENTE, PASTOSO. | M | 4.95 | 21.95 | 108.65 | 21.12 | 104.54 | 1118.57 | [6 empty] | #REF! |  | 2555473.22 |  |  |  |  | #REF! | #REF!
3.5.2.2.7 | COMP.ATUALIZADA C3652 SEINFRA | RUFO/ALGEIROZ EM CONCRETO PRÉ-MOLDADO L=30CM COM ESPESSURA DE 5CM | M2 | 6.6 | 174.17 | 1149.52 | 169.99 | 1121.93 | #REF! | [6 empty] | #REF! |  | 2555473.22 |  |  |  |  | #REF! | #REF!
3.5.2.2.8 | SINAPI/PE 11986 | PLACA EM ACM COM LOGOMARCA ADESIVADA DA PREFEITURA MUNICIPAL DA VITÓRIA DE SAMTO ANTÃO NAS DIM. 70 X 115CM | UN | 1 | 544.09 | 544.09 | 525.94 | 525.94 | #REF! | [6 empty] | 544.09
3.6 | TRATAMENTOS ESPECIAIS/PINTURA |  |  |  |  | 4119 |  | 4170.77 | #REF! | [6 empty] | 0
3.6.1 | TRATAMENTOS ESPECIAIS |  |  |  |  | 970.98 |  | 964.88 | #REF! | [6 empty] | 0
3.6.1.1 | SINAPI/PE 98554 | IMPERMEABILIZAÇÃO DE SUPERFÍCIE COM MEMBRANA À BASE DE RESINA ACRÍLICA, 3 DEMÃOS. AF_09/2023 | M2 | 15.62 | 61.37 | 958.6 | 60.98 | 952.51 | #REF! | [6 empty] | 958.59
3.6.1.2 | SINAPI/PE 98558 | TRATAMENTO DE RALO OU PONTO EMERGENTE COM ARGAMASSA POLIMÉRICA / MEMBRANA ACRÍLICA REFORÇADO COM TELA DE POLIÉSTER (MAV). AF_09/2023 | UN | 1 | 12.38 | 12.38 | 12.37 | 12.37 | #REF! | [6 empty] | 12.38
3.6.2 | PINTURA |  |  |  |  | 3148.02 |  | 3205.89 | #REF! | [6 empty] | 0
3.6.2.1 | PINTURA INTERNA |  |  |  |  | 417.3 |  | 428.45 | -428.45 | [6 empty] | #REF! |  | 2555473.22 |  |  |  |  | #REF! | #REF!
3.6.2.1.1 | SINAPI/PE 88496 | EMASSAMENTO COM MASSA LÁTEX, APLICAÇÃO EM TETO, DUAS DEMÃOS, LIXAMENTO MANUAL. AF_04/2023 | M2 | 7.64 | 38.94 | 297.5 | 40.17 | 306.9 | #REF! | [6 empty] | 297.5
3.6.2.1.2 | SINAPI/PE 104639 | PINTURA LÁTEX ACRÍLICA ECONÔMICA, APLICAÇÃO MANUAL EM TETO, DUAS DEMÃOS. AF_04/2023 | M2 | 7.64 | 15.68 | 119.8 | 15.91 | 121.55 | #REF! | [6 empty] | 119.79
3.6.2.2 | PINTURA EXTERNA |  |  |  |  | 2730.72 |  | 2777.44 | #REF! | [6 empty] | 0
3.6.2.2.1 | SINAPI/PE 96135 | APLICAÇÃO MANUAL DE MASSA ACRÍLICA EM PAREDES EXTERNAS DE CASAS, DUAS DEMÃOS. AF_03/2024 | M2 | 22.71 | 34.98 | 794.4 | 35.71 | 810.97 | #REF! | [6 empty] | 794.39
3.6.2.2.2 | SINAPI/PE 88496 | EMASSAMENTO COM MASSA LÁTEX, APLICAÇÃO EM TETO, DUAS DEMÃOS, LIXAMENTO MANUAL. AF_04/2023 | M2 | 9.47 | 38.94 | 368.76 | 40.17 | 380.41 | #REF! | [6 empty] | 368.76
3.6.2.2.3 | SINAPI/PE 104642 | PINTURA LÁTEX ACRÍLICA STANDARD, APLICAÇÃO MANUAL EM PAREDES, DUAS DEMÃOS. AF_04/2023 | M2 | 22.71 | 14.76 | 335.2 | 14.78 | 335.65 | #REF! | [6 empty] | 335.19
3.6.2.2.4 | SINAPI/PE 88488 | PINTURA LÁTEX ACRÍLICA PREMIUM, APLICAÇÃO MANUAL EM TETO, DUAS DEMÃOS. AF_04/2023 | M2 | 9.47 | 21.15 | 200.29 | 21.17 | 200.48 | 1974.25 | [6 empty] | 0 |  | 2555473.22 |  |  |  |  | #REF! | #REF!
3.6.2.2.5 | SINAPI/PE 100720 | PINTURA COM TINTA ALQUÍDICA DE FUNDO (TIPO ZARCÃO) APLICADA A ROLO OU PINCEL SOBRE PERFIL METÁLICO EXECUTADO EM FÁBRICA (POR DEMÃO). AF_01/2020 | M2 | 12.58 | 15.41 | 193.86 | 15.44 | 194.24 | #REF! |  | #REF! |  |  |  |  | 193.85
3.6.2.2.6 | SINAPI/PE 100760 | PINTURA COM TINTA ALQUÍDICA DE ACABAMENTO (ESMALTE SINTÉTICO BRILHANTE) APLICADA A ROLO OU PINCEL SOBRE SUPERFÍCIES METÁLICAS (EXCETO PERFIL) EXECUTADO EM OBRA (02 DEMÃOS). AF_01/2020 | M2 | 12.58 | 66.63 | 838.21 | 68.02 | 855.69 | #REF! |  | #REF! |  |  |  |  | 838.2
4.0 | INSTALAÇÕES ELÉTRICAS/PRAÇA |  |  |  |  | 44867.32 |  | 43575.28 | #REF! |  | #REF! |  |  |  |  | 0
4.1 | COMP.AJUSTADA 101489A SINAPI/PE | ENTRADA DE ENERGIA ELÉTRICA, AÉREA, MONOFÁSICA, COM CAIXA DE SOBREPOR, CABO DE 10 MM2 E DISJUNTOR TIPO NEMA DE 60 ATÉ 100A. | UN | 1 | 1502.09 | 1502.09 | 1477.35 | 1477.35 | #REF! |  | #REF! |  |  |  |  | #REF! |  | 2555473.22 |  |  |  |  | #REF! | #REF!
4.2 | SINAPI/PE 96523 | ESCAVAÇÃO MANUAL PARA BLOCO DE COROAMENTO OU SAPATA (INCLUINDO ESCAVAÇÃO PARA COLOCAÇÃO DE FÔRMAS). AF_01/2024 | M3 | 1.15 | 121.3 | 139.5 | 126.36 | 145.31 | 57892.56 |  | #REF! |  |  |  |  | 139.49
4.3 | SINAPI/PE 96534 | FABRICAÇÃO, MONTAGEM E DESMONTAGEM DE FÔRMA PARA BLOCO DE COROAMENTO, EM MADEIRA SERRADA, E=25 MM, 4 UTILIZAÇÕES. AF_01/2024 | M2 | 0.72 | 104.53 | 75.26 | 105.86 | 76.22 | #REF! |  | #REF! |  |  |  |  | #REF! |  | 2555473.22 |  |  |  |  | #REF! | #REF!
4.4 | SINAPI/PE 94967 | CONCRETO FCK = 40MPA, TRAÇO 1:1,6:1,9 (EM MASSA SECA DE CIMENTO/ AREIA MÉDIA/ BRITA 1) - PREPARO MECÂNICO COM BETONEIRA 400 L. AF_05/2021 | M3 | 1.22 | 721.95 | 880.78 | 702.68 | 857.27 | 10060.09 |  | #REF! |  |  |  |  | #REF! |  | 2555473.22 |  |  |  |  | #REF! | #REF!
4.5 | SINAPI/PE 103670 | LANÇAMENTO COM USO DE BALDES, ADENSAMENTO E ACABAMENTO DE CONCRETO EM ESTRUTURAS. AF_02/2022 | M3 | 1.22 | 379.12 | 462.53 | 395.13 | 482.06 | -358.44 |  | #REF! |  |  |  |  | 462.52
4.6 | SINAPI/PE 91917 | CURVA 90 GRAUS PARA ELETRODUTO, PVC, ROSCÁVEL, DN 32 MM (1"), PARA CIRCUITOS TERMINAIS, INSTALADA EM PAREDE - FORNECIMENTO E INSTALAÇÃO. AF_03/2023 | UN | 8 | 29.01 | 232.08 | 29.64 | 237.12 | -117.82 |  | #REF! |  |  |  |  | 232.08
4.7 | SINAPI/PE 39746 | CHUMBADOR DE ACO GALVANIZADO, 1" X 600 MM, PARA POSTES DE ACO COM BASE, INCLUSO PORCA E ARRUELA | UN | 12 | 151.7 | 1820.4 | 145.82 | 1749.84 | -1630.54 |  | #REF! |  |  |  |  | 1820.4
4.8 | SINAPI/PE 96977 | CORDOALHA DE COBRE NU 50 MM², ENTERRADA - FORNECIMENTO E INSTALAÇÃO. AF_08/2023 | M | 8 | 75.62 | 604.96 | 72.87 | 582.96 | -290.66 |  | #REF! |  |  |  |  | 604.96
4.9 | SINAPI/PE 97881 | CAIXA ENTERRADA ELÉTRICA RETANGULAR, EM CONCRETO PRÉ-MOLDADO, FUNDO COM BRITA, DIMENSÕES INTERNAS: 0,3X0,3X0,3 M. AF_12/2020 | UN | 9 | 147.77 | 1329.93 | 144.88 | 1303.92 | #REF! |  | #REF! |  |  |  |  | #REF! |  | 2555473.22 |  |  |  |  | #REF! | #REF!
4.10 | SINAPI/PE 96985 | HASTE DE ATERRAMENTO, DIÂMETRO 5/8", COM 3 METROS - FORNECIMENTO E INSTALAÇÃO. AF_08/2023 | UN | 8 | 137.71 | 1101.68 | 133.72 | 1069.76 | 559.27 |  | #REF! |  |  |  |  | #REF! |  | 2555473.22 |  |  |  |  | #REF! | #REF!
4.11 | COMP.AJUSTADA 93009A SINAPI/PE | ELETRODUTO/DUTO PEAD FLEXIVEL PAREDE SIMPLES, CORRUGACAO HELICOIDAL, COR PRETA, SEM ROSCA, DE 1 1/4", CRC 680 N, PARA CABEAMENTO SUBTERRANEO (NBR 15715) | M | 83.6 | 26.65 | 2227.94 | 27.36 | 2287.3 | -1907.55 |  | #REF! |  |  |  |  | 2227.94
4.12 | SINAPI/PE 91932 | CABO DE COBRE FLEXÍVEL ISOLADO, 10 MM², ANTI-CHAMA 450/750 V, PARA CIRCUITOS TERMINAIS - FORNECIMENTO E INSTALAÇÃO. AF_03/2023 | M | 59.6 | 21.81 | 1299.88 | 21.36 | 1273.06 | -1037.91 |  | #REF! |  |  |  |  | 1299.87
4.13 | SINAPI/PE 91926 | CABO DE COBRE FLEXÍVEL ISOLADO, 2,5 MM², ANTI-CHAMA 450/750 V, PARA CIRCUITOS TERMINAIS - FORNECIMENTO E INSTALAÇÃO. AF_03/2023 | M | 92.6 | 5.63 | 521.34 | 5.57 | 515.78 | -499.68 |  | #REF! |  |  |  |  | 521.33
4.14 | COMP.AJUSTADA 100620A SINAPI/PE | POSTE CONICO CONTINUO EM AÇO GALVANIZADO, RETO, ENGASTADO, H = 7 M, DIAMETRO INFERIOR = *125* MM, FORNECIMENTO E INSTALAÇÃO. | UN | 5 | 1849.54 | 9247.7 | 1782.91 | 8914.55 | -8790.93 |  | #REF! |  |  |  |  | 9247.7
4.15 | COMP.ATUALIZADA 18.02.302 EMLURB | FORNECIMENTO DE SUPORTE EM ACO GALVANIZADO A FOGO, PARA ENCAIXE EM POSTE DE AÇO E FIXAÇÃO P/ QUATRO LUMINÁRIAS, INCLUSIVE INSTALAÇÃO | UN | 5 | 403.16 | 2015.8 | 390.21 | 1951.05 | -1283.28 |  | #REF! |  |  |  |  | 2015.8
4.16 | SINAPI/PE 101658 | LUMINÁRIA DE LED PARA ILUMINAÇÃO PÚBLICA, DE 138 W ATÉ 180 W - FORNECIMENTO E INSTALAÇÃO. AF_02/2025_PS | UN | 20 | 834.92 | 16698.4 | 804.43 | 16088.6 | -15892.21 |  | #REF! |  |  |  |  | #REF! |  | 2555473.22 |  |  |  |  | #REF! | #REF!
4.17 | COMP.AJUSTADA 100619A SINAPI/PE | FORNECIMENTO E INSTALAÇÃO DE POSTE TIPO DECORATIVO COM 4,00 MT DE ALTURA EM AÇO SAE 1010/1020 GALVANIZADO A FRIO, FLANGEADO E PINTADO NA COR PRETA METÁLICO,INCLUSIVE CHUMBADOR E 04 GLOBOS DE POLIETILENO LEITOSO DE 30 CM DE DIAMETRO COM LAMPADAS DE 40W CADA. | UN | 3 | 1553.72 | 4661.16 | 1506.31 | 4518.93 | -2261.75 |  | #REF! |  |  |  |  | 4661.16
4.18 | SINAPI/PE 101632 | RELÉ FOTOELÉTRICO PARA COMANDO DE ILUMINAÇÃO EXTERNA 1000 W - FORNECIMENTO E INSTALAÇÃO. AF_02/2025 | UN | 1 | 45.89 | 45.89 | 44.2 | 44.2 | #REF! |  | #REF! |  |  |  |  | #REF! |  | 2555473.22 |  |  |  |  | #REF! | #REF!
5.0 | PAVIMENTAÇÃO |  |  |  |  | 78489.37 |  | 76771.08 | -76317.67 |  | #REF! |  |  |  |  | 0
5.1 | SINAPI/PE 94277 | ASSENTAMENTO DE GUIA (MEIO-FIO) EM TRECHO RETO, CONFECCIONADA EM CONCRETO PRÉ-FABRICADO, DIMENSÕES 80X08X08X25 CM (COMPRIMENTO X BASE INFERIOR X BASE SUPERIOR X ALTURA). AF_01/2024 | M | 28.18 | 54.19 | 1527.07 | 53.17 | 1498.33 | -1044.92 |  | #REF! |  |  |  |  | 1527.07
5.2 | SINAPI/PE 94278 | ASSENTAMENTO DE GUIA (MEIO-FIO) EM TRECHO CURVO, CONFECCIONADA EM CONCRETO PRÉ-FABRICADO, DIMENSÕES 80X08X08X25 CM (COMPRIMENTO X BASE INFERIOR X BASE SUPERIOR X ALTURA). AF_01/2024 | M | 16.84 | 57.72 | 972 | 56.84 | 957.19 | 27.83 |  | #REF! |  |  |  |  | 972
5.3 | COMP.AJUSTADA 94273A SINAPI/PE | ASSENTAMENTO DE RECRAVA (MEIO-FIO) EM PEDRA GRANÍTICA, DIMENSÕES 100X13X30 CM (COMPRIMENTO X BASE INFERIOR X ALTURA) - COM REAPROVEITAMENTO DE MEIO FIO ORIUNDOS DE REMOÇÃO DO LOCAL | M | 6.6 | 27.6 | 182.16 | 28.6 | 188.76 | #REF! |  | #REF! |  |  |  |  | #REF! |  | 2555473.22 |  |  |  |  | #REF! | #REF!
5.4 | SINAPI/PE 94273 | ASSENTAMENTO DE GUIA (MEIO-FIO) EM TRECHO RETO, CONFECCIONADA EM CONCRETO PRÉ-FABRICADO, DIMENSÕES 100X15X13X30 CM (COMPRIMENTO X BASE INFERIOR X BASE SUPERIOR X ALTURA). AF_01/2024 | M | 97.19 | 67.96 | 6605.03 | 66.54 | 6467.02 | -3360.16 |  | #REF! |  |  |  |  | #REF! |  | 2555473.22 |  |  |  |  | #REF! | #REF!
5.5 | SINAPI/PE 94274 | ASSENTAMENTO DE GUIA (MEIO-FIO) EM TRECHO CURVO, CONFECCIONADA EM CONCRETO PRÉ-FABRICADO, DIMENSÕES 100X15X13X30 CM (COMPRIMENTO X BASE INFERIOR X BASE SUPERIOR X ALTURA). AF_01/2024 | M | 21.08 | 71.5 | 1507.22 | 70.23 | 1480.45 | -996.56 |  | #REF! |  |  |  |  | 1507.22
5.6 | SINAPI/PE 96620 | LASTRO DE CONCRETO MAGRO, APLICADO EM PISOS, LAJES SOBRE SOLO OU RADIERS. AF_01/2024 | M3 | 2.78 | 920.95 | 2560.24 | 914.67 | 2542.78 | -199.49 |  | #REF! |  |  |  |  | 2560.24
5.7 | SINAPI/PE 94288 | EXECUÇÃO DE SARJETA DE CONCRETO USINADO, MOLDADA IN LOCO EM TRECHO CURVO, 30 CM BASE X 10 CM ALTURA. AF_01/2024 | M | 118.27 | 50.37 | 5957.26 | 50.3 | 5948.98 | -5500.49 |  | #REF! |  |  |  |  | 5957.25
5.8 | COMP.ATUALIZADA 17.01.120 EMLURB | PASSEIO EM LAJOTA DE CONCRETO 20 X 20, TATIL, DIRECIONAL OU ALERTA, APLICADO SOBRE LASTRO DE CONCRETO, EXCLUSIVE EXECUCAO DO LASTRO. | M2 | 33.48 | 256.25 | 8579.25 | 256.76 | 8596.32 | 11008.37 |  | #REF! |  |  |  |  | #REF! |  | 2555473.22 |  |  |  |  | #REF! | #REF!
5.9 | SINAPI/PE 102494 | PINTURA DE PISO COM TINTA EPÓXI, APLICAÇÃO MANUAL, 2 DEMÃOS, INCLUSO PRIMER EPÓXI. AF_05/2021 | M2 | 33.48 | 99.24 | 3322.56 | 96.45 | 3229.15 | -2235.81 |  | #REF! |  |  |  |  | 3322.55
5.10 | SINAPI/PE 92397 | EXECUÇÃO DE PAVIMENTO EM PISO INTERTRAVADO, COM BLOCO RETANGULAR COR NATURAL DE 20 X 10 CM, ESPESSURA 6 CM. AF_10/2022 | M2 | 70.55 | 90.43 | 6379.84 | 87.97 | 6206.28 | #REF! |  | #REF! |  |  |  |  | 6379.83
5.11 | SINAPI/PE 93680 | EXECUÇÃO DE PAVIMENTO EM PISO INTERTRAVADO, COM BLOCO RETANGULAR COLORIDO DE 20 X 10 CM, ESPESSURA 6 CM. AF_10/2022 | M2 | 172.82 | 107.99 | 18662.83 | 104.85 | 18120.18 | -17885.03 |  | #REF! |  |  |  |  | 18662.83
5.12 | SINAPI/PE 94991 | EXECUÇÃO DE PASSEIO (CALÇADA) OU PISO DE CONCRETO COM CONCRETO MOLDADO IN LOCO, USINADO C20, ACABAMENTO CONVENCIONAL, NÃO ARMADO. AF_08/2022 | M3 | 11.78 | 904.79 | 10658.43 | 878.85 | 10352.85 | -10323.61 |  | #REF! |  |  |  |  | #REF! |  | 2555473.22 |  |  |  |  | #REF! | #REF!
5.13 | COMP. PRÓP. PMV 11 | PASSEIO EM CONCRETO PIGMENTADO NA COR ROXA, FCK = 20 MPa, INCLUÍNDO PREPARO DE CAIXA, E= 5 cm | M2 | 22.1 | 85.81 | 1896.4 | 82.98 | 1833.86 | -1656.25 |  | #REF! |  |  |  |  | 1896.4
5.14 | COMP. PRÓP. PMV 12 | PASSEIO EM CONCRETO PIGMENTADO NA COR VERDE, FCK = 20 MPa, INCLUÍNDO PREPARO DE CAIXA, E= 5 cm | M2 | 88.75 | 109.06 | 9679.08 | 105.34 | 9348.93 | -9297.8 |  | #REF! |  |  |  |  | 9679.07
6.0 | MONUMENTO ROTARY |  |  |  |  | 36464.06 |  | 35833.89 | -35826.08 |  | #REF! |  |  |  |  | 0
6.1 | SINAPI/PE 97084 | COMPACTAÇÃO MECÂNICA DE SOLO PARA EXECUÇÃO DE RADIER, PISO DE CONCRETO OU LAJE SOBRE SOLO, COM COMPACTADOR DE SOLOS TIPO PLACA VIBRATÓRIA. AF_09/2021 | M2 | 88.36 | 0.9 | 79.52 | 0.92 | 81.29 | #REF! |  | #REF! |  |  |  |  | 79.52
6.2 | SINAPI/PE 97087 | CAMADA SEPARADORA PARA EXECUÇÃO DE RADIER, PISO DE CONCRETO OU LAJE SOBRE SOLO, EM LONA PLÁSTICA. AF_09/2021 | M2 | 100.55 | 3.12 | 313.72 | 3.05 | 306.68 | #REF! |  | #REF! |  |  |  |  | 313.71
6.3 | SINAPI/PE 97086 | FABRICAÇÃO, MONTAGEM E DESMONTAGEM DE FORMA PARA RADIER, PISO DE CONCRETO OU LAJE SOBRE SOLO, EM MADEIRA SERRADA, 4 UTILIZAÇÕES. AF_09/2021 | M2 | 15.46 | 167.27 | 2585.99 | 171.01 | 2643.81 | -2618.01 |  | #REF! |  |  |  |  | 2585.99
6.4 | SINAPI/PE 97093 | ARMAÇÃO PARA EXECUÇÃO DE RADIER, PISO DE CONCRETO OU LAJE SOBRE SOLO, COM USO DE TELA Q-283. AF_09/2021 | KG | 417.93 | 15.51 | 6482.09 | 14.97 | 6256.41 | #REF! |  | #REF! |  |  |  |  | 6482.09
6.5 | SINAPI/PE 97096 | CONCRETAGEM DE RADIER, PISO DE CONCRETO OU LAJE SOBRE SOLO, FCK 30 MPA - LANÇAMENTO, ADENSAMENTO E ACABAMENTO. AF_09/2021 | M3 | 17.46 | 771.24 | 13465.85 | 743.46 | 12980.81 | #REF! |  | #REF! |  |  |  |  | 13465.85
6.6 | SINAPI/PE 101159 | ALVENARIA DE VEDAÇÃO DE BLOCOS CERÂMICOS MACIÇOS DE 5X10X20CM (ESPESSURA 10CM) E ARGAMASSA DE ASSENTAMENTO COM PREPARO EM BETONEIRA. AF_05/2020 | M2 | 23.51 | 159.74 | 3755.49 | 161.67 | 3800.86 | -3767.17 |  | #REF! |  |  |  |  | 3755.48
6.7 | SINAPI/PE 94319 | ATERRO MANUAL DE VALAS COM SOLO ARGILO-ARENOSO. AF_08/2023 | M3 | 43.02 | 100.25 | 4312.76 | 98.62 | 4242.63 | #REF! |  | #REF! |  |  |  |  | 4312.75
6.8 | SINAPI/PE 87894 | CHAPISCO APLICADO EM ALVENARIA (SEM PRESENÇA DE VÃOS) E ESTRUTURAS DE CONCRETO DE FACHADA, COM COLHER DE PEDREIRO. ARGAMASSA TRAÇO 1:3 COM PREPARO EM BETONEIRA 400L. AF_10/2022 | M2 | 20.49 | 8.54 | 174.98 | 8.75 | 179.29 | #REF! |  | #REF! |  |  |  |  | 174.98
6.9 | SINAPI/PE 87792 | EMBOÇO OU MASSA ÚNICA EM ARGAMASSA TRAÇO 1:2:8, PREPARO MECÂNICO COM BETONEIRA 400 L, APLICADA MANUALMENTE EM PANOS CEGOS DE FACHADA (SEM PRESENÇA DE VÃOS), ESPESSURA DE 25 MM. AF_08/2022 | M2 | 20.49 | 54.67 | 1120.19 | 54.93 | 1125.52 | -843.04 |  | #REF! |  |  |  |  | 1120.18
6.10 | SINAPI/PE 96130 | APLICAÇÃO MANUAL DE MASSA ACRÍLICA EM PAREDES EXTERNAS DE CASAS, UMA DEMÃO. AF_03/2024 | M2 | 78.48 | 22.62 | 1775.22 | 23.17 | 1818.38 | -1804.76 |  | #REF! |  |  |  |  | #REF! |  | 2555473.22 |  |  |  |  | #REF! | #REF!
6.11 | SINAPI/PE 102491 | PINTURA DE PISO COM TINTA ACRÍLICA, APLICAÇÃO MANUAL, 2 DEMÃOS, INCLUSO FUNDO PREPARADOR. AF_05/2021 | M2 | 78.48 | 28.96 | 2272.78 | 28.89 | 2267.29 | -1635.27 |  | #REF! |  |  |  |  | #REF! |  | 2555473.22 |  |  |  |  | #REF! | #REF!
6.12 | COMP. PRÓP. PMV 13 | REALOCAÇÃO E REASSENTAMENTO DE TOTEM INSTITUCIONAL – MARCO ROTÁRIO (MARCO DA PAZ) DO ROTARY CLUB. | UN | 1 | 125.47 | 125.47 | 130.92 | 130.92 | #REF! |  | #REF! |  |  |  |  | 125.47
7.0 | URBANIZAÇÃO |  |  |  |  | 24695.43 |  | 24250.73 | #REF! |  | #REF! |  |  |  |  | 0
7.1 | LIXEIRA, MESAS EM CONCRETO E BANCOS |  |  |  |  | 14821.96 |  | 14406.85 | #REF! |  | #REF! |  |  |  |  | 0
7.1.1 | SINAPI/PE 103307 | INSTALAÇÃO DE LIXEIRA METÁLICA DUPLA, CAPACIDADE DE 60 L, EM TUBO DE AÇO CARBONO E CESTOS EM CHAPA DE AÇO COM PINTURA ELETROSTÁTICA, SOBRE PISO DE CONCRETO EXISTENTE. AF_11/2021 | UN | 4 | 1688.54 | 6754.16 | 1632.28 | 6529.12 | #REF! |  | #REF! |  |  |  |  | 6754.16
7.1.2 | COMP. PRÓP. PMV 03 | CONSTRUÇÃO E INSTALAÇÃO DE CONJUNTO MOBLIARIO DE CONCRETO APARENTE POLIDO PARA PRAÇA, COMPOSTO POR UMA MESA COM 83CM DE ALTURA, TAMPO COM 90 X 90CM APOIADO REVESTIDO COM UMA SUPERFÍCIE DE CERÂMICA 10 X 10CM MONTADA SOBRE BASE COM SEÇÃO DE 20 X 20CM E 4 (QUATRO) BANCOS DE CONCRETO COM 50CM DE ALTURA, ASSENTO COM 30 X 30CM, APOIADO SOBRE BASE COM SEÇÃO DE 10 X 10CM, CONFORME DETALHES EM PROJETO | CJ | 2 | 1329.61 | 2659.22 | 1325.32 | 2650.64 | -2639.5 |  | #REF! |  |  |  |  | #REF! |  | 2555473.22 |  |  |  |  | #REF! | #REF!
7.1.3 | COMP.ATUALIZADA 17.04.100 EMLURB | FORNECIMENTO E INSTALAÇÃO DE BANCO EM MADEIRA PLÁSTCIA | UN | 3 | 907.78 | 2723.34 | 875.25 | 2625.75 | -2614.61 |  | #REF! |  |  |  |  | 2723.34
7.1.4 | COMP. PRÓP. PMV 07 | TOTEM (PEDESTAL) EM CONCRETO ARMADO APARENTE, DIMENSÕES 1,29 M ATÉ VIRADA, 0,62M VIRADA PARA ACESNTAMENTO DA PLACA, 1,00M DE LARGURA E ESPESSURA MÉDIA DE 0,13M, INCLUSIVE PLACA DE INAUGURAÇÃO DE AÇO INOXIDÁVEL 40 X 60CM. | UN | 1 | 2685.24 | 2685.24 | 2601.34 | 2601.34 | 9142.59 |  | #REF! |  |  |  |  | 2685.24
7.2 | BANCO DE CONCRETO |  |  |  |  | 9873.47 |  | 9843.88 | -7051.82 |  | #REF! |  |  |  |  | 0
7.2.1 | SINAPI/PE 93358 | ESCAVAÇÃO MANUAL DE VALA. AF_09/2024 | M3 | 4.15 | 111.19 | 461.44 | 115.62 | 479.82 | 2312.24 |  | #REF! |  |  |  |  | 461.43
7.2.2 | SINAPI/PE 101616 | PREPARO DE FUNDO DE VALA COM LARGURA MENOR QUE 1,5 M (ACERTO DO SOLO NATURAL). AF_08/2020 | M2 | 11.86 | 8.06 | 95.59 | 8.41 | 99.74 | 2692.32 |  | #REF! |  |  |  |  | 95.59
7.2.3 | SINAPI/PE 96620 | LASTRO DE CONCRETO MAGRO, APLICADO EM PISOS, LAJES SOBRE SOLO OU RADIERS. AF_01/2024 | M3 | 0.59 | 920.95 | 543.36 | 914.67 | 539.66 | 2252.4 |  | #REF! |  |  |  |  | 543.36
7.2.4 | SINAPI/PE 103328 | ALVENARIA DE VEDAÇÃO DE BLOCOS CERÂMICOS FURADOS NA HORIZONTAL DE 9X19X19 CM (ESPESSURA 9 CM) E ARGAMASSA DE ASSENTAMENTO COM PREPARO EM BETONEIRA. AF_12/2021 | M2 | 23.99 | 111.05 | 2664.09 | 113.36 | 2719.51 | 13022.94 |  | #REF! |  |  |  |  | 2664.08
7.2.5 | SINAPI/PE 97086 | FABRICAÇÃO, MONTAGEM E DESMONTAGEM DE FORMA PARA RADIER, PISO DE CONCRETO OU LAJE SOBRE SOLO, EM MADEIRA SERRADA, 4 UTILIZAÇÕES. AF_09/2021 | M2 | 3.64 | 167.27 | 608.86 | 171.01 | 622.48 | 11121.45 |  | #REF! |  |  |  |  | 608.86
7.2.6 | SINAPI/PE 97092 | ARMAÇÃO PARA EXECUÇÃO DE RADIER, PISO DE CONCRETO OU LAJE SOBRE SOLO, COM USO DE TELA Q-196. AF_09/2021 | KG | 91.44 | 16.57 | 1515.16 | 16.02 | 1464.87 | -1149.81 |  | #REF! |  |  |  |  | 1515.16
7.2.7 | SINAPI/PE 97090 | ARMAÇÃO PARA EXECUÇÃO DE RADIER, PISO DE CONCRETO OU LAJE SOBRE SOLO, COM USO DE TELA Q-138. AF_09/2021 | KG | 32.34 | 17.73 | 573.39 | 17.15 | 554.63 | -526.27 |  | #REF! |  |  |  |  | 573.38
7.2.8 | SINAPI/PE 92768 | ARMAÇÃO DE LAJE DE ESTRUTURA CONVENCIONAL DE CONCRETO ARMADO UTILIZANDO AÇO CA-60 DE 5,0 MM - MONTAGEM. AF_06/2022 | KG | 18.14 | 16.95 | 307.47 | 16.76 | 304.03 | -292.89 |  | #REF! |  |  |  |  | 307.47
7.2.9 | SINAPI/PE 94965 | CONCRETO FCK = 25MPA, TRAÇO 1:2,3:2,7 (EM MASSA SECA DE CIMENTO/ AREIA MÉDIA/ BRITA 1) - PREPARO MECÂNICO COM BETONEIRA 400 L. AF_05/2021 | M3 | 3.33 | 620.32 | 2065.67 | 604.55 | 2013.15 | -1978.09 |  | #REF! |  |  |  |  | 2065.66
7.2.10 | SINAPI/PE 87878 | CHAPISCO APLICADO EM ALVENARIAS E ESTRUTURAS DE CONCRETO INTERNAS, COM COLHER DE PEDREIRO. ARGAMASSA TRAÇO 1:3 COM PREPARO MANUAL. AF_10/2022 | M2 | 16.36 | 6.16 | 100.78 | 6.28 | 102.74 | #REF! |  | #REF! |  |  |  |  | #REF! |  | 2555473.22 |  |  |  |  | #REF! | #REF!
7.2.11 | COMP.ATUALIZADA 87792 EMLURB | EMBOÇO OU MASSA ÚNICA EM ARGAMASSA TRAÇO 1:2:8, PREPARO MECÂNICO COM BETONEIRA 400 L, APLICADA MANUALMENTE EM PANOS CEGOS DE FACHADA (SEM PRESENÇA DE VÃOS), ESPESSURA DE 25 MM. AF_08/2022 | M2 | 16.36 | 54.67 | 894.4 | 54.93 | 898.65 | #REF! |  | #REF! |  |  |  |  | #REF! |  | 2555473.22 |  |  |  |  | #REF! | #REF!
7.2.12 | SINAPI/PE 93382 | REATERRO MANUAL DE VALAS, COM COMPACTADOR DE SOLOS DE PERCUSSÃO. AF_08/2023 | M3 | 1.34 | 32.28 | 43.26 | 33.28 | 44.6 | #REF! |  | #REF! |  |  |  |  | 43.25
8.0 | PLAYGROUND |  |  |  |  | 67293.15 |  | 65647.39 | #REF! |  | #REF! |  |  |  |  | #REF! |  | 2555473.22 |  |  |  |  | #REF! | #REF!
8.1 | SUBBASE |  |  |  |  | 8250.51 |  | 7994.42 | #REF! |  | #REF! |  |  |  |  | 0
8.1.1 | SINAPI/PE 101136 | ESCAVAÇÃO HORIZONTAL, INCLUINDO CARGA, DESCARGA E TRANSPORTE EM SOLO DE 1A CATEGORIA COM TRATOR DE ESTEIRAS (170HP/LÂMINA: 5,20M3) E CAMINHÃO BASCULANTE DE 10M3, DMT ATÉ 200M. AF_07/2020 | M3 | 11.24 | 16.92 | 190.18 | 16.5 | 185.46 | #REF! |  | #REF! |  |  |  |  | 190.18
8.1.2 | SINAPI/PE 96624 | LASTRO COM MATERIAL GRANULAR (PEDRA BRITADA N.2), APLICADO EM PISOS OU LAJES SOBRE SOLO, ESPESSURA DE *10 CM*. AF_01/2024 | M3 | 7.49 | 224.92 | 1684.65 | 222.25 | 1664.65 | #REF! |  | #REF! |  |  |  |  | #REF! |  | 2555473.22 |  |  |  |  | #REF! | #REF!
8.1.3 | COMP.AJUSTADA 97113A SINAPI/PE | FORNECIMENTO E APLICAÇÃO DE MANTA GEOTEXTIL DE LAMINETES DE PILIPROPILENO, RESISTÊNCIA A TRAÇÃO = 25KN/M | M2 | 149.84 | 37.52 | 5622 | 36.09 | 5407.73 | #REF! |  | #REF! |  |  |  |  | #REF! |  | 2555473.22 |  |  |  |  | #REF! | #REF!
8.1.4 | COMP.AJUSTADA 12764 ORSE | CAMADA DRENANTE COM PÓ DE PEDRA | M3 | 3.75 | 168.55 | 632.06 | 164.89 | 618.34 | #REF! |  | #REF! |  |  |  |  | 632.06
8.1.5 | SINAPI/PE 100984 | CARGA, MANOBRA E DESCARGA DE ENTULHO EM CAMINHÃO BASCULANTE 18 M³ - CARGA COM ESCAVADEIRA HIDRÁULICA (CAÇAMBA DE 0,80 M³ / 111 HP) E DESCARGA LIVRE (UNIDADE: M3). AF_07/2020 | M3 | 11.24 | 10.82 | 121.62 | 10.52 | 118.24 | #REF! |  | #REF! |  |  |  |  | #REF! |  | 2555473.22 |  |  |  |  | #REF! | #REF!
8.2 | PISO |  |  |  |  | 15694.85 |  | 15105.04 | #REF! |  | #REF! |  |  |  |  | 0
8.2.1 | COMP.AJUSTADA 409427 CDHU | FORNECIMENTO E INSTALÇÃO DE GRAMA SINTÉTICA EM PLAUGOUND - (AZUL) | M2 | 15.54 | 279.12 | 4337.52 | 268.29 | 4169.23 | #REF! |  | #REF! |  |  |  |  | #REF! |  | 2555473.22 |  |  |  |  | #REF! | #REF!
8.2.2 | COMP.AJUSTADA 409427.1 CDHU | FORNECIMENTO E INSTALÇÃO DE GRAMA SINTÉTICA EM PLAUGOUND (LARANJA) | M2 | 23.64 | 155.55 | 3677.2 | 149.52 | 3534.65 | #REF! |  | #REF! |  |  |  |  | 3677.2
8.2.3 | COMP.AJUSTADA 409427.2 CDHU | FORNECIMENTO E INSTALÇÃO DE GRAMA SINTÉTICA EM PLAUGOUND (AMARELO) | M2 | 21.79 | 151.71 | 3305.76 | 146.2 | 3185.7 | #REF! |  | #REF! |  |  |  |  | 3305.76
8.2.4 | COMP.AJUSTADA 409427.3 CDHU | FORNECIMENTO E INSTALÇÃO DE GRAMA SINTÉTICA EM PLAUGOUND (VERDE) | M2 | 13.94 | 313.8 | 4374.37 | 302.4 | 4215.46 | #REF! |  | #REF! |  |  |  |  | #REF! |  | 2555473.22 |  |  |  |  | #REF! | #REF!
8.3 | BRINQUEDOS DO PLAYGROUND |  |  |  |  | 43347.79 |  | 42547.93 | #REF! |  | #REF! |  |  |  |  | #REF! |  | 2555473.22 |  |  |  |  | #REF! | #REF!
8.3.1 | SINAPI/PE 93358 EMLURB | ESCAVAÇÃO MANUAL DE VALA. AF_09/2024 | M3 | 0.1 | 111.19 | 11.12 | 115.62 | 11.56 | #REF! |  | #REF! |  |  |  |  | 11.11
8.3.2* | COMP.AJUSTADA 3216 ORSE | GANGORRA EM EUCALIPTO ROLIÇO TRATADO 13CM, DIM. ALT. 0,50, LARG. 0,50, COMP.2,00. PINTURA EM OSMOCOLOR 02 DEMÃOS, BARRA ROSQUEADA INÓX 1/4x 1M, PORCA E ARRUELA EM INÓX, ACENTO EM MADEIRA DE LEI OITICICA 03 CM, INCLUSIVE TRANSPORTE ATÉ O LOCAL DA OBRA. | UN | 2 | 1048.51 | 2097.02 | 1037.57 | 2075.14 | #REF! |  | #REF! |  |  |  |  | 2097.02
8.3.3* | COMP.AJUSTADA 4668.1 ORSE | FORNECIMENTO E MONTAGEM DE EQUIPAMENTO PARA PLAYGRUNDO MUNIDO DE PLATAFORMA PLANA HORIZONTAL, ESCADA LATERAL E ESCORREGO DENOMINADO DE BENEDITO ABBUD (1 UNIDADE) OCUPANDO UMA ÁREA DE APROXIMADAMENTE 2,70 x 1,50M, CONFECCIONADO EM TRONCOS DE EUCALIPTO TRATADO ATRAVÉS DE PROCESSO DE AUTOCLAVE, UTILIZANDO TORAS COM DIÂMETRO MÉDIO DE 13 A 16CM, CONTENDO UMA PLATAFORMA COM APROXIMADAMENTE 1,50M DE ALTURA DO SOLO, COM SAÍDAS PARA UMA PRANCHA DE ESCORREGADOR EM DECK DE IPÊ IGUALMENTE TRATADO, SAÍDAS PARA CORRIMÃO DE BOMBEIRO, UMA ESCADA VERTICAL DE TRONCOS E UMA ESCADA VERTICAL INCLINADA EM AÇO. CONSIDERADO PINTURA DA MADEIRA COM VERNIZ NAVAL EXTERNO EM DUAS DEMÃOS E APLICAÇÃO DE IMPERMEABILIZANTE PARA PREVENÇÃO DE DESGASTES E APODRECIMENTO, INCLUSIVE TRANSPORTE ATÉ O LOCAL DA OBRA. | UN | 1 | 12263.81 | 12263.81 | 12183.76 | 12183.76 | #REF! |  | #REF! |  |  |  |  | #REF! |  | 2555473.22 |  |  |  |  | #REF! | #REF!
8.3.4* | COMP. PRÓP. PMV 9 | FORNECIMENTO E ASSENTAMENTO DA GIRA-GIRA ADAPTADO | UN | 1 | 10537.85 | 10537.85 | 10159.09 | 10159.09 | #REF! |  | #REF! |  |  |  |  | #REF! |  | 2555473.22 |  |  |  |  | #REF! | #REF!
8.3.5 | SINAPI/PE 102474 | CONCRETO FCK = 15MPA, TRAÇO 1:3,4:3,4 (EM MASSA SECA DE CIMENTO/ AREIA MÉDIA/ SEIXO ROLADO) - PREPARO MECÂNICO COM BETONEIRA 400 L. AF_05/2021 | M3 | 0.1 | 735.38 | 73.54 | 715.35 | 71.54 | #REF! |  | #REF! |  |  |  |  | 73.53
8.3.6 | COMP.AJUSTADA 101202A SINAPI/PE | CERCA COM MOURÕES DE MADEIRA ROLIÇA TRATADA, D = 12CM (MÍNIMO) EM EUCALÍPTO OU EQUIVALENTE DAREGIÃO, ENVERNIZADAS, ESPAÇAMENTO ENTREEIXOS DE 0,25M, ALTURA LIVRE 1,10M, CRAVADOS 0,40M, OM 5 FIADAS DE CORDAS DE POLIAMIDA 12MM.- FORNECIMENTO E INSTALAÇÃO. | M | 44.05 | 416.9 | 18364.45 | 409.69 | 18046.84 | #REF! |  | #REF! |  |  |  |  | 18364.44
9.0 | MOBILIÁRIOS DA ACADEMIA |  |  |  |  | 27172.41 |  | 26232.54 | #REF! |  | #REF! |  |  |  |  | 0
9.1 | SINAPI/PE 103195 | INSTALAÇÃO DE PLACA ORIENTATIVA SOBRE EXERCÍCIOS, 2,00M X 1,00M, EM TUBO DE AÇO CARBONO - PARA ACADEMIA AO AR LIVRE / ACADEMIA DA TERCEIRA IDADE - ATI, INSTALADO SOBRE SOLO. AF_10/2021 | UN | 1 | 2526.86 | 2526.86 | 2442.35 | 2442.35 | #REF! |  | #REF! |  |  |  |  | 2526.86
9.2* | SINAPI/PE 103187 | INSTALAÇÃO DE SIMULADOR DE CAMINHADA TRIPLO, EM TUBO DE AÇO CARBONO - EQUIPAMENTO DE GINÁSTICA PARA ACADEMIA AO AR LIVRE / ACADEMIA DA TERCEIRA IDADE - ATI, INSTALADO SOBRE PISO DE CONCRETO EXISTENTE. AF_10/2021 | UN | 1 | 5612.66 | 5612.66 | 5417.28 | 5417.28 | #REF! |  | #REF! |  |  |  |  | 5612.66
9.3* | SINAPI/PE 103193 | INSTALAÇÃO DE ROTAÇÃO VERTICAL DUPLO, EM TUBO DE AÇO CARBONO - EQUIPAMENTO DE GINÁSTICA PARA ACADEMIA AO AR LIVRE / ACADEMIA DA TERCEIRA IDADE - ATI, INSTALADO SOBRE SOLO. AF_10/2021 | UN | 1 | 2249.34 | 2249.34 | 2174.73 | 2174.73 | #REF! |  | #REF! |  |  |  |  | 2249.34
9.4* | SINAPI/PE 103188 | INSTALAÇÃO DE SIMULADOR DE CAVALGADA TRIPLO, EM TUBO DE AÇO CARBONO - EQUIPAMENTO DE GINÁSTICA PARA ACADEMIA AO AR LIVRE / ACADEMIA DA TERCEIRA IDADE - ATI, INSTALADO SOBRE PISO DE CONCRETO EXISTENTE. AF_10/2021 | UN | 1 | 6033.6 | 6033.6 | 5820.95 | 5820.95 | #REF! |  | #REF! |  |  |  |  | #REF! |  | 2555473.22 |  |  |  |  | #REF! | #REF!
9.5* | SINAPI/PE 103190 | INSTALAÇÃO DE PRESSÃO DE PERNAS TRIPLO, EM TUBO DE AÇO CARBONO - EQUIPAMENTO DE GINÁSTICA PARA ACADEMIA AO AR LIVRE / ACADEMIA DA TERCEIRA IDADE - ATI, INSTALADO SOBRE SOLO. AF_10/2021 | UN | 1 | 4701.05 | 4701.05 | 4538.93 | 4538.93 | #REF! |  | #REF! |  |  |  |  | 4701.05
9.6* | SINAPI/PE 103189 | INSTALAÇÃO DE SIMULADOR DE REMO INDIVIDUAL, EM TUBO DE AÇO CARBONO - EQUIPAMENTO DE GINÁSTICA PARA ACADEMIA AO AR LIVRE / ACADEMIA DA TERCEIRA IDADE - ATI, INSTALADO SOBRE PISO DE CONCRETO EXISTENTE. AF_10/2021 | UN | 2 | 3024.45 | 6048.9 | 2919.15 | 5838.3 | #REF! |  | #REF! |  |  |  |  | 6048.9
10.0 | JARDINAGEM |  |  |  |  | 29470.74 |  | 28773.41 | #REF! |  | #REF! |  |  |  |  | 0
10.1 | COMP.ATUALIZADA 105521 EMLURB | ESPALHAMENTO DE TERRA VEGETAL PARA O PLANTIO. AF_07/2024 | M2 | 15.82 | 4.07 | 64.39 | 4.05 | 64.07 | #REF! |  | #REF! |  |  |  |  | 64.38
10.2 | SINAPI/PE 98520 | APLICAÇÃO DE ADUBO EM SOLO. AF_07/2024 | M2 | 158.23 | 5.96 | 943.05 | 5.89 | 931.97 | #REF! |  | #REF! |  |  |  |  | 943.05
10.3 | COMP.AJUSTADA 98505 SIURB | PLANTIO DE FORRAÇÃO. AF_07/2024 | M2 | 158.23 | 134.88 | 21342.06 | 130.33 | 20622.12 | #REF! |  | #REF! |  |  |  |  | 21342.06
10.4 | COMP.AJUSTADA 18-02-92 SIURB | PLANTIO DE MUDAS DE JASMIM MANGA - Plumeria rubra, INCLUSIVE FORNECIMENTO. | UN | 2 | 134.1 | 268.2 | 135.32 | 270.64 | #REF! |  | #REF! |  |  |  |  | 268.2
10.5 | COMP.AJUSTADA 18-03-23 SIURB | PLANTIO DE MUDAS DE VINCA - Catharanthus roseus , INCLUSIVE FORNECIMENTO. | UN | 142 | 4.26 | 604.92 | 4.18 | 593.56 | #REF! |  | #REF! |  |  |  |  | 604.92
10.6 | COMP.AJUSTADA 18-03-75 SIURB | PLANTIO DE MUDAS DE CRAVINA -Dianthus chinensis, INCLUSIVE FORNECIMENTO. | UN | 145 | 21.14 | 3065.3 | 21.65 | 3139.25 | #REF! |  | #REF! |  |  |  |  | #REF! |  | 2555473.22 |  |  |  |  | #REF! | #REF!
10.7 | COMP.AJUSTADA 18-02-13 SIURB | PLANTIO DE MUDAS DE CLUSIA - Clusia fluminensis, INCLUSIVE FORNECIMENTO. | UN | 66 | 44.59 | 2942.94 | 44.2 | 2917.2 | #REF! |  | #REF! |  |  |  |  | 2942.94
10.8 | COMP.AJUSTADA 18-03-63 SIURB | PLANTIO DE MUDAS DE CRÓTON (Codiaeum variegatum), INCLUSIVE FORNECIMENTO. | UN | 3 | 79.96 | 239.88 | 78.2 | 234.6 | #REF! |  | #REF! |  |  |  |  | #REF! |  | 2555473.22 |  |  |  |  | #REF! | #REF!
11.0 | RESERVATÓRIO 5.000L (CISTERNA) |  |  |  |  | 11199.66 |  | 11213.62 | #REF! |  | #REF! |  |  |  |  | 0
11.1 | SINAPI/PE 99059 | LOCAÇÃO CONVENCIONAL DE OBRA, UTILIZANDO GABARITO DE TÁBUAS CORRIDAS PONTALETADAS A CADA 2,00M - 2 UTILIZAÇÕES. AF_03/2024 | M | 8.4 | 83.22 | 699.05 | 83.96 | 705.26 | #REF! |  | #REF! |  |  |  |  | 699.04
11.2 | SINAPI/PE 96521 | ESCAVAÇÃO MECANIZADA PARA BLOCO DE COROAMENTO OU SAPATA COM RETROESCAVADEIRA (INCLUINDO ESCAVAÇÃO PARA COLOCAÇÃO DE FÔRMAS). AF_01/2024 | M3 | 12.15 | 49.88 | 606.04 | 49.48 | 601.18 | #REF! |  | #REF! |  |  |  |  | 606.04
11.3 | SINAPI/PE 97084 | COMPACTAÇÃO MECÂNICA DE SOLO PARA EXECUÇÃO DE RADIER, PISO DE CONCRETO OU LAJE SOBRE SOLO, COM COMPACTADOR DE SOLOS TIPO PLACA VIBRATÓRIA. AF_09/2021 | M2 | 5.06 | 0.9 | 4.55 | 0.92 | 4.66 | #REF! |  | #REF! |  |  |  |  | #REF! |  | 2555473.22 |  |  |  |  | #REF! | #REF!
11.4 | SINAPI/PE 96616 | LASTRO DE CONCRETO MAGRO, APLICADO EM BLOCOS DE COROAMENTO OU SAPATAS. AF_01/2024 | M3 | 0.25 | 997.03 | 249.26 | 994.18 | 248.55 | #REF! |  | #REF! |  |  |  |  | #REF! |  | 2555473.22 |  |  |  |  | #REF! | #REF!
11.5 | SINAPI/PE 97086 | FABRICAÇÃO, MONTAGEM E DESMONTAGEM DE FORMA PARA RADIER, PISO DE CONCRETO OU LAJE SOBRE SOLO, EM MADEIRA SERRADA, 4 UTILIZAÇÕES. AF_09/2021 | M2 | 1.35 | 167.27 | 225.81 | 171.01 | 230.86 | #REF! |  | #REF! |  |  |  |  | 225.81
11.6 | SINAPI/PE 96536 | FABRICAÇÃO, MONTAGEM E DESMONTAGEM DE FÔRMA PARA VIGA BALDRAME, EM MADEIRA SERRADA, E=25 MM, 4 UTILIZAÇÕES. AF_01/2024 | M2 | 9.31 | 90.98 | 847.02 | 91.9 | 855.59 | #REF! |  | #REF! |  |  |  |  | 847.02
11.7 | SINAPI/PE 92413 | MONTAGEM E DESMONTAGEM DE FÔRMA DE PILARES RETANGULARES E ESTRUTURAS SIMILARES, PÉ-DIREITO SIMPLES, EM MADEIRA SERRADA, 4 UTILIZAÇÕES. AF_09/2020 | M2 | 6.12 | 136.94 | 838.07 | 139.23 | 852.09 | #REF! |  | #REF! |  |  |  |  | 838.07
11.8 | SINAPI/PE 92768 | ARMAÇÃO DE LAJE DE ESTRUTURA CONVENCIONAL DE CONCRETO ARMADO UTILIZANDO AÇO CA-60 DE 5,0 MM - MONTAGEM. AF_06/2022 | KG | 10.8 | 16.95 | 183.06 | 16.76 | 181.01 | #REF! |  | #REF! |  |  |  |  | 183.06
11.9 | SINAPI/PE 92769 | ARMAÇÃO DE LAJE DE ESTRUTURA CONVENCIONAL DE CONCRETO ARMADO UTILIZANDO AÇO CA-50 DE 6,3 MM - MONTAGEM. AF_06/2022 | KG | 17.3 | 15.92 | 275.42 | 15.6 | 269.88 | #REF! |  | #REF! |  |  |  |  | 275.41
11.10 | SINAPI/PE 92759 | ARMAÇÃO DE PILAR OU VIGA DE ESTRUTURA CONVENCIONAL DE CONCRETO ARMADO UTILIZANDO AÇO CA-60 DE 5,0 MM - MONTAGEM. AF_06/2022 | KG | 22.99 | 17.62 | 405.08 | 17.47 | 401.64 | #REF! |  | #REF! |  |  |  |  | 405.08
11.11 | SINAPI/PE 92761 | ARMAÇÃO DE PILAR OU VIGA DE ESTRUTURA CONVENCIONAL DE CONCRETO ARMADO UTILIZANDO AÇO CA-50 DE 8,0 MM - MONTAGEM. AF_06/2022 | KG | 4.84 | 15.55 | 75.26 | 15.19 | 73.52 | #REF! |  | #REF! |  |  |  |  | 75.26
11.12 | SINAPI/PE 92762 | ARMAÇÃO DE PILAR OU VIGA DE ESTRUTURA CONVENCIONAL DE CONCRETO ARMADO UTILIZANDO AÇO CA-50 DE 10,0 MM - MONTAGEM. AF_06/2022 | KG | 80.3 | 13.82 | 1109.75 | 13.46 | 1080.84 | #REF! |  | #REF! |  |  |  |  | 1109.74
11.13 | SINAPI/PE 94971 | CONCRETO FCK = 25MPA, TRAÇO 1:2,3:2,7 (EM MASSA SECA DE CIMENTO/ AREIA MÉDIA/ BRITA 1) - PREPARO MECÂNICO COM BETONEIRA 600 L. AF_05/2021 | M3 | 1.52 | 612.32 | 930.73 | 595.64 | 905.37 | #REF! |  | #REF! |  |  |  |  | 930.72
11.14 | SINAPI/PE 103670 | LANÇAMENTO COM USO DE BALDES, ADENSAMENTO E ACABAMENTO DE CONCRETO EM ESTRUTURAS. AF_02/2022 | M3 | 1.52 | 379.12 | 576.26 | 395.13 | 600.6 | #REF! |  | #REF! |  |  |  |  | 576.26
11.15 | SINAPI/PE 103328 | ALVENARIA DE VEDAÇÃO DE BLOCOS CERÂMICOS FURADOS NA HORIZONTAL DE 9X19X19 CM (ESPESSURA 9 CM) E ARGAMASSA DE ASSENTAMENTO COM PREPARO EM BETONEIRA. AF_12/2021 | M2 | 10.54 | 111.05 | 1170.47 | 113.36 | 1194.81 | #REF! |  | #REF! |  |  |  |  | 1170.46
11.16 | SINAPI/PE 87893 | CHAPISCO APLICADO EM ALVENARIA (SEM PRESENÇA DE VÃOS) E ESTRUTURAS DE CONCRETO DE FACHADA, COM COLHER DE PEDREIRO. ARGAMASSA TRAÇO 1:3 COM PREPARO MANUAL. AF_10/2022 | M2 | 13.6 | 9.23 | 125.53 | 9.47 | 128.79 | #REF! |  | #REF! |  |  |  |  | 125.52
11.17 | SINAPI/PE 87529 | MASSA ÚNICA, EM ARGAMASSA TRAÇO 1:2:8, PREPARO MECÂNICO, APLICADA MANUALMENTE EM PAREDES INTERNAS DE AMBIENTES COM ÁREA ENTRE 5M² E 10M², E = 17,5MM, COM TALISCAS. AF_03/2024 | M2 | 13.6 | 49.6 | 674.56 | 49.89 | 678.5 | #REF! |  | #REF! |  |  |  |  | 674.56
11.18 | SINAPI/PE 98562 | IMPERMEABILIZAÇÃO DE SUPERFÍCIE COM ARGAMASSA DE CIMENTO E AREIA, COM ADITIVO IMPERMEABILIZANTE, E = 1,5CM. AF_09/2023 | M2 | 16.49 | 61.56 | 1015.12 | 62.79 | 1035.41 | #REF! |  | #REF! |  |  |  |  | #REF! |  | 2555473.22 |  |  |  |  | #REF! | #REF!
11.19 | SINAPI/PE 101963 | LAJE PRÉ-MOLDADA UNIDIRECIONAL, BIAPOIADA, PARA PISO, ENCHIMENTO EM CERÂMICA, VIGOTA CONVENCIONAL, ALTURA TOTAL DA LAJE (ENCHIMENTO+CAPA) = (8+4). AF_11/2020 | M2 | 4.2 | 260.33 | 1093.39 | 254.02 | 1066.88 | #REF! |  | #REF! |  |  |  |  | 1093.38
11.20 | SINAPI/PE 93382 | REATERRO MANUAL DE VALAS, COM COMPACTADOR DE SOLOS DE PERCUSSÃO. AF_08/2023 | M3 | 2.95 | 32.28 | 95.23 | 33.28 | 98.18 | #REF! |  | #REF! |  |  |  |  | 95.22
12.0 | SERVIÇOS COMPLEMENTARES |  |  |  |  | 44674.45 |  | 44996.22 | #REF! |  | #REF! |  |  |  |  | 0
12.1 | CONFINAMENTO (MURETA DE CONTENÇÃO) |  |  |  |  | 38687.01 |  | 39061.44 | #REF! |  | #REF! |  |  |  |  | 0
12.1.1 | 93358 | ESCAVAÇÃO MANUAL DE VALA. AF_09/2024 | M3 | 12.39 | 111.19 | 1377.64 | 115.62 | 1432.53 | #REF! |  | #REF! |  |  |  |  | 1377.64
12.1.2 | SINAPI/PE 97084 | COMPACTAÇÃO MECÂNICA DE SOLO PARA EXECUÇÃO DE RADIER, PISO DE CONCRETO OU LAJE SOBRE SOLO, COM COMPACTADOR DE SOLOS TIPO PLACA VIBRATÓRIA. AF_09/2021 | M2 | 30.96 | 0.9 | 27.86 | 0.92 | 28.48 | 411.35 |  | #REF! |  |  |  |  | 27.86
12.1.3 | SINAPI/PE 96620 | LASTRO DE CONCRETO MAGRO, APLICADO EM PISOS, LAJES SOBRE SOLO OU RADIERS. AF_01/2024 | M3 | 1.55 | 920.95 | 1427.47 | 914.67 | 1417.74 | -913.62 |  | #REF! |  |  |  |  | 1427.47
12.1.4 | SINAPI/PE 101159 | ALVENARIA DE VEDAÇÃO DE BLOCOS CERÂMICOS MACIÇOS DE 5X10X20CM (ESPESSURA 10CM) E ARGAMASSA DE ASSENTAMENTO COM PREPARO EM BETONEIRA. AF_05/2020 | M2 | 72.39 | 159.74 | 11563.58 | 161.67 | 11703.29 | -11603.57 |  | #REF! |  |  |  |  | 11563.57
12.1.5 | SINAPI/PE 87894 | CHAPISCO APLICADO EM ALVENARIA (SEM PRESENÇA DE VÃOS) E ESTRUTURAS DE CONCRETO DE FACHADA, COM COLHER DE PEDREIRO. ARGAMASSA TRAÇO 1:3 COM PREPARO EM BETONEIRA 400L. AF_10/2022 | M2 | 72.39 | 8.54 | 618.21 | 8.75 | 633.41 | -597.69 |  | #REF! |  |  |  |  | 618.21
12.1.6 | SINAPI/PE 87795 | EMBOÇO OU MASSA ÚNICA EM ARGAMASSA INDUSTRIALIZADA, PREPARO MECÂNICO E APLICAÇÃO COM EQUIPAMENTO DE MISTURA E PROJEÇÃO DE 1,5 M3/H DE ARGAMASSA EM PANOS CEGOS DE FACHADA (SEM PRESENÇA DE VÃOS), ESPESSURA DE 25 MM. AF_08/2022 | M2 | 72.39 | 113.69 | 8230.02 | 111.47 | 8069.31 | -8046.19 |  | #REF! |  |  |  |  | 8230.01
12.1.7 | COMP.ATUALIZADA C2218 SEINFRA | REVESTIMENTO C/PEDRAS NATURAIS EM SUPERFICIE DE ALVENARIA | M2 | 72.39 | 213.32 | 15442.23 | 217.94 | 15776.68 | -15757.2 |  | #REF! |  |  |  |  | 15442.23
12.2 | ESCADARIA |  |  |  |  | 4647.34 |  | 4619.64 | -3142.29 |  | #REF! |  |  |  |  | 0
12.2.1 | SINAPI/PE 96620 | LASTRO DE CONCRETO MAGRO, APLICADO EM PISOS, LAJES SOBRE SOLO OU RADIERS. AF_01/2024 | M3 | 1.23 | 920.95 | 1132.77 | 914.67 | 1125.04 | 352.31 |  | #REF! |  |  |  |  | 1132.76
12.2.2 | SINAPI/PE 87620 | CONTRAPISO EM ARGAMASSA TRAÇO 1:4 (CIMENTO E AREIA), PREPARO MECÂNICO COM BETONEIRA 400 L, APLICADO EM ÁREAS SECAS SOBRE LAJE, ADERIDO, ACABAMENTO NÃO REFORÇADO, ESPESSURA 2CM. AF_07/2021 | M2 | 15.71 | 39 | 612.69 | 38.67 | 607.51 | -462.63 |  | #REF! |  |  |  |  | 612.69
12.2.3 | SINAPI/PE 101159 | ALVENARIA DE VEDAÇÃO DE BLOCOS CERÂMICOS MACIÇOS DE 5X10X20CM (ESPESSURA 10CM) E ARGAMASSA DE ASSENTAMENTO COM PREPARO EM BETONEIRA. AF_05/2020 | M2 | 5.89 | 159.74 | 940.87 | 161.67 | 952.24 | -807.36 |  | #REF! |  |  |  |  | 940.86
12.2.4 | SINAPI/PE 94319 | ATERRO MANUAL DE VALAS COM SOLO ARGILO-ARENOSO. AF_08/2023 | M3 | 5.56 | 100.25 | 557.39 | 98.62 | 548.33 | -414.61 |  | #REF! |  |  |  |  | 557.39
12.2.5 | SINAPI/PE 87893 | CHAPISCO APLICADO EM ALVENARIA (SEM PRESENÇA DE VÃOS) E ESTRUTURAS DE CONCRETO DE FACHADA, COM COLHER DE PEDREIRO. ARGAMASSA TRAÇO 1:3 COM PREPARO MANUAL. AF_10/2022 | M2 | 8.34 | 9.23 | 76.98 | 9.47 | 78.98 | 1.4 |  | #REF! |  |  |  |  | 76.97
12.2.6 | SINAPI/PE 87794 | EMBOÇO OU MASSA ÚNICA EM ARGAMASSA TRAÇO 1:2:8, PREPARO MANUAL, APLICADA MANUALMENTE EM PANOS CEGOS DE FACHADA (SEM PRESENÇA DE VÃOS), ESPESSURA DE 25 MM. AF_09/2022 | M2 | 8.34 | 59.83 | 498.98 | 60.33 | 503.15 | -460.11 |  | #REF! |  |  |  |  | 498.98
12.2.7 | SINAPI/PE 102494 | PINTURA DE PISO COM TINTA EPÓXI, APLICAÇÃO MANUAL, 2 DEMÃOS, INCLUSO PRIMER EPÓXI. AF_05/2021 | M2 | 8.34 | 99.24 | 827.66 | 96.45 | 804.39 | -781.3 |  | #REF! |  |  |  |  | 827.66
12.3 | CORRIMÃO |  |  |  |  | 1340.1 |  | 1315.14 | -1297.33 |  | #REF! |  |  |  |  | 0
12.3.1 | COMP. PRÓP. PMV 25 | CORRIMÃO DUPLO DE FERRO GALVANIZADO 1 1/2", COM CHUMBADORES PARA FIXAÇÃO EM ALVENARIA, INCLUSIVE DUAS DEMÃOS DE FUNDO ANTICORROSIVO PARA METAIS FERROSOS (ZARCAO) E DUAS DEMÃOS DE TINTA DE ACABAMENTO (PIGMENTADO) ESMALTE SINTÉTICO BRILHANTE. | M | 6 | 223.35 | 1340.1 | 219.19 | 1315.14 | -1297.33 |  | #REF! |  |  |  |  | 1340.1
13.0 | ADMINISTRAÇÃO LOCAL |  |  |  |  | 12686.45 |  | 13547.85 | #REF! |  | #REF! |  |  |  |  | 0
13.1 | COMP. PRÓP. PMV 05 | ADMINISTRAÇÃO LOCAL | UN | 1 | 12686.45 | 12686.45 | 13547.85 | 13547.85 | #REF! |  | #REF! |  |  |  |  | #REF! |  | 2555473.22 |  |  |  |  | #REF! | #REF!
TOTAL | [5 empty] | 511942.06 |  | 505248.97 |  |  |  | #REF! | #REF! | #REF! | #REF! |  | 0 | 2874074.53 | -2362132.47 | #REF! | #REF! | #REF!
[6 empty] | 1.962% |  | 2.209%

## PLAN
Descrição do Serviço/Obra: |  |  |  |  | Data Base: | 2025-05-01 | [6 empty] | 1 | A = (L1 x L2) | M²
REFORMA DA PRAÇA DO ROTARY |  |  |  |  | Data de Emissão: | 2025-07-22 | [6 empty] | 2 | A = (L1 x L2)÷2 | M²
[5 empty] | Revisão: | REV00 | [6 empty] | 3 | A = πr² | M²
Local: |  |  |  |  | Orçamento:
R. PADRE ANCHIETA (-8.12065,35.29940), LIVRAMENTO, VITÓRIA DE SANTO ANTÃO/PE - PE, 55602-360 |  |  |  |  | BDI: | 21.38% | 1.2138 | [10 empty] | 1.2138
[5 empty] | BDI DIF. | 10.89% | 1.1089 | [10 empty] | 1.1089
ITEM | CODÍGO/FONTE | DESCRIÇÃO | UND | QTD | PREÇO
[5 empty] | UNITÁRIO | TOTAL | M | H
1.0 | CANTEIRO DE OBRAS |  |  |  |  | 55492.52 | 55492.52 | 0 | 55492.52 | [6 empty] | 96546.74 |  | 2555473.22 |  |  | #REF! | #REF!
1.1 | SINAPI/PE 103689 | FORNECIMENTO E INSTALAÇÃO DE PLACA DE OBRA COM CHAPA GALVANIZADA E ESTRUTURA DE MADEIRA. AF_03/2022_PS | M2 | 6 | 568.15 | 3408.9 | 3408.9 | 0 | 3408.9 | 0 | 0 |  |  |  |  | 3408.9
1.2 | COMP.AJUSTADA 20703 DER-ES | BARRACÃO PARA DEPÓSITO DE CIMENTO ÁREA DE 10.90M2, DE CHAPA DE COMPENSADO 12MM E PONTALETES 8X8CM, PISO CIMENTADO E COBERTURA DE TELHAS DE FIBROCIMENTO DE 6MM, INCLUSIVE PONTO DE LUZ, CONF. PROJETO (1 UTILIZAÇÃO) | M2 | 10.35 | 719.62 | 7448.07 | 32773.11 | 25325.04 | 32773.11 | 25325.04 | 0 |  |  |  |  | 7448.06
1.3 | SINAPI/PE 98459 | TAPUME COM TELHA METÁLICA. AF_03/2024 | M2 | 280.76 | 116.73 | 32773.11 | 945.08 | -31828.03 | 945.08 | -31828.03 | 0 |  |  |  |  | 32773.11
1.4 | SINAPI/PE 105113 | ESTRUTURA DE MADEIRA PROVISÓRIA PARA SUPORTE DE CAIXA D'ÁGUA ELEVADA DE 2000 LITROS. AF_03/2024 | UN | 1 | 10917.36 | 10917.36 | #REF! | #REF! | #REF! | #REF! | 0 |  |  |  |  | 10917.36
1.5 | SINAPI/PE 102623 | CAIXA D´ÁGUA EM POLIETILENO, 1000 LITROS (INCLUSOS TUBOS, CONEXÕES E TORNEIRA DE BÓIA) - FORNECIMENTO E INSTALAÇÃO. AF_06/2021 | UN | 1 | 945.08 | 945.08 | #REF! | #REF! | #REF! | #REF! | 0 |  |  |  |  | 945.08
2.0 | SERVIÇOS PRELIMINARES |  |  |  |  | 20876.57 | 20876.57 | 0 | 20876.57 | 0 | [5 empty] | 41054.23 |  | 2555473.22 |  |  | #REF! | #REF!
2.1 | SINAPI/PE 97625 | DEMOLIÇÃO DE ALVENARIA PARA QUALQUER TIPO DE BLOCO, DE FORMA MECANIZADA, SEM REAPROVEITAMENTO. AF_09/2023 | M3 | 20.17 | 60.64 | 1223.11 | 1223.11 | 0 | 1223.11 | 0 | 0 |  |  |  |  | 1223.1 | [6 empty] | 1223.11 | 2.1
2.2 | COMP.ATUALIZADA 104796 EMLURB | DEMOLIÇÃO DE GUIAS, SARJETAS OU SARJETÕES, DE FORMA MECANIZADA, SEM REAPROVEITAMENTO. AF_09/2023 | M | 160.88 | 17.45 | 2807.36 | 2807.36 | 0 | #REF! | #REF! | 0 |  |  |  |  | 2807.35 | [6 empty] | 2807.36 | 2.2
2.3 | SINAPI/PE 97635 | REMOÇÃO DE PISO DE BLOCO INTERTRAVADO OU DE PEDRA PORTUGUESA, DE FORMA MANUAL, COM REAPROVEITAMENTO. AF_09/2023 | M2 | 573.28 | 23.48 | 13460.61 | 13460.61 | 0 | #REF! | #REF! | 0 |  |  |  |  | 13460.61 | [6 empty] | 13460.61 | 2.3
2.4 | SINAPI/PE 93591 | TRANSPORTE COM CAMINHÃO BASCULANTE DE 14 M³, EM VIA URBANA EM LEITO NATURAL (UNIDADE: M3XKM). AF_07/2020 | M3XKM | 501.24 | 3.25 | 1629.03 | 1629.03 | 0 | 58037.87 | 56408.84 | 0 |  |  |  |  | #REF! |  |  | SERVIÇOS PRELIMINARES |  | #REF! |  | 1629.03 | 2.4
2.5 | SINAPI/PE 100983 | CARGA, MANOBRA E DESCARGA DE ENTULHO EM CAMINHÃO BASCULANTE 14 M³ - CARGA COM ESCAVADEIRA HIDRÁULICA (CAÇAMBA DE 0,80 M³ / 111 HP) E DESCARGA LIVRE (UNIDADE: M3). AF_07/2020 | M3 | 100.25 | 10.73 | 1075.68 | 1075.68 | 0 | #REF! | #REF! | 0 |  |  |  |  | #REF! |  |  | SERVIÇOS PRELIMINARES |  | #REF! |  | 1075.68 | 2.5
2.6 | SINAPI/PE 100577 | REGULARIZAÇÃO E COMPACTAÇÃO DE SUBLEITO DE SOLO PREDOMINANTEMENTE ARENOSO, PARA OBRAS DE CONSTRUÇÃO DE PAVIMENTOS. AF_09/2024 | M2 | 864.98 | 0.56 | 484.39 | 484.39 | 0 | #REF! | #REF! | 0 |  |  |  |  | #REF! |  |  | SERVIÇOS PRELIMINARES |  | #REF! |  | 484.39 | 2.6
2.7 | COMP. PRÓP. PMV 14 | RETIRADA , SEM DANIFICAÇÃO E GUARDA DE TOTEM INSTITUCIONAL – MARCO ROTÁRIO (MARCO DA PAZ) DO ROTARY CLUB. | UN | 1 | 196.39 | 196.39 | 196.39 | 0 | #REF! | #REF! | 0 |  |  |  |  | #REF! |  |  | SERVIÇOS PRELIMINARES |  | #REF! |  | 196.39 | 2.7
3.0 | CONSTRUÇÃO DE QUIOSQUES |  |  |  |  | 58037.87 | 58037.87 | 0 | #REF! | #REF! | [5 empty] | 0 | 0 |  |  | 58037.87
3.1 | LOCAÇÃO/MOVIMENTO DE TERRA |  |  |  |  | 3106.86 | 3106.86 | 0 | #REF! | #REF! | [5 empty] | 0 | 0
3.1.1 | SINAPI/PE 99059 | LOCAÇÃO CONVENCIONAL DE OBRA, UTILIZANDO GABARITO DE TÁBUAS CORRIDAS PONTALETADAS A CADA 2,00M - 2 UTILIZAÇÕES. AF_03/2024 | M | 19.8 | 83.96 | 1662.41 | 1662.41 | 0 | #REF! | #REF! | [5 empty] | #REF! |  |  | SERVIÇOS PRELIMINARES |  | #REF! |  | 1662.41 | 3.1.1
3.1.2 | SINAPI/PE 96521 | ESCAVAÇÃO MECANIZADA PARA BLOCO DE COROAMENTO OU SAPATA COM RETROESCAVADEIRA (INCLUINDO ESCAVAÇÃO PARA COLOCAÇÃO DE FÔRMAS). AF_01/2024 | M3 | 29.09 | 49.48 | 1439.37 | 1439.37 | 0 | #REF! | #REF! | 0 |  |  |  |  | #REF! |  |  | SERVIÇOS PRELIMINARES |  | #REF! |  | 1439.37 | 3.1.2
3.1.3 | SINAPI/PE 97084 | COMPACTAÇÃO MECÂNICA DE SOLO PARA EXECUÇÃO DE RADIER, PISO DE CONCRETO OU LAJE SOBRE SOLO, COM COMPACTADOR DE SOLOS TIPO PLACA VIBRATÓRIA. AF_09/2021 | M2 | 5.52 | 0.92 | 5.08 | 5.08 | 0 | #REF! | #REF! | 0 |  |  |  |  | 5.07 | 0 |  |  | 5.08 |  |  | 5.08 | 3.1.3
3.2 | ESTRUTURA |  |  |  |  | 19604.69 | 19604.69 | 0 | #REF! | #REF! | 0 | #REF! |  |  |  | 0 | 0 |  |  | 19604.69
3.2.1 | INFRAESTRUTURA - FUNDAÇÃO |  |  |  |  | 4533.33 | 4533.33 | 0 | #REF! | #REF! | [5 empty] | 0 | 0
3.2.1.1 | SINAPI/PE 96616 | LASTRO DE CONCRETO MAGRO, APLICADO EM BLOCOS DE COROAMENTO OU SAPATAS. AF_01/2024 | M3 | 0.12 | 994.18 | 119.3 | 119.3 | 0 | #REF! | #REF! | [5 empty] | 119.3 | 0 |  |  | 88319.51 |  |  | 119.3 | 3.2.1.1
3.2.1.2 | SINAPI/PE 96535 | FABRICAÇÃO, MONTAGEM E DESMONTAGEM DE FÔRMA PARA SAPATA, EM MADEIRA SERRADA, E=25 MM, 4 UTILIZAÇÕES. AF_01/2024 | M2 | 1.68 | 173.99 | 292.3 | 292.3 | 0 | #REF! | #REF! | 0 |  |  |  |  | 292.3 | 0 |  |  | 1056.74 |  |  | 292.3 | 3.2.1.2
3.2.1.3 | SINAPI/PE 92413 | MONTAGEM E DESMONTAGEM DE FÔRMA DE PILARES RETANGULARES E ESTRUTURAS SIMILARES, PÉ-DIREITO SIMPLES, EM MADEIRA SERRADA, 4 UTILIZAÇÕES. AF_09/2020 | M2 | 0.21 | 139.23 | 29.24 | 29.24 | 0 | #REF! | #REF! | 0 |  |  |  |  | 29.23 | 0 |  |  | 764.44 |  |  | 29.24 | 3.2.1.3
3.2.1.4 | SINAPI/PE 96536 | FABRICAÇÃO, MONTAGEM E DESMONTAGEM DE FÔRMA PARA VIGA BALDRAME, EM MADEIRA SERRADA, E=25 MM, 4 UTILIZAÇÕES. AF_01/2024 | M2 | 8 | 91.9 | 735.2 | 735.2 | 0 | #REF! | #REF! | 0 |  |  |  |  | 735.2 | 0 |  |  | 915.27 |  |  | 735.2 | 3.2.1.4
3.2.1.5 | SINAPI/PE 96546 | ARMAÇÃO DE BLOCO UTILIZANDO AÇO CA-50 DE 10 MM - MONTAGEM. AF_01/2024 | KG | 6.74 | 17.35 | 116.94 | 116.94 | 0 | #REF! | #REF! | 0 |  |  |  |  | 116.93 | 0 |  |  | 116.94 |  |  | 116.94 | 3.2.1.5
3.2.1.6 | SINAPI/PE 92762 | ARMAÇÃO DE PILAR OU VIGA DE ESTRUTURA CONVENCIONAL DE CONCRETO ARMADO UTILIZANDO AÇO CA-50 DE 10,0 MM - MONTAGEM. AF_06/2022 | KG | 4.69 | 13.46 | 63.13 | 63.13 | 0 | #REF! | #REF! | 0 | #REF! |  |  |  | 63.12 | 0 |  |  | 63.13 |  |  | 63.13 | 3.2.1.6
3.2.1.7 | SINAPI/PE 92761 | ARMAÇÃO DE PILAR OU VIGA DE ESTRUTURA CONVENCIONAL DE CONCRETO ARMADO UTILIZANDO AÇO CA-50 DE 8,0 MM - MONTAGEM. AF_06/2022 | KG | 31.52 | 15.19 | 478.79 | 478.79 | 0 | #REF! | #REF! | 0 |  |  |  |  | 478.78 | 0 |  |  | 478.79 |  |  | 478.79 | 3.2.1.7
3.2.1.8 | SINAPI/PE 92759 | ARMAÇÃO DE PILAR OU VIGA DE ESTRUTURA CONVENCIONAL DE CONCRETO ARMADO UTILIZANDO AÇO CA-60 DE 5,0 MM - MONTAGEM. AF_06/2022 | KG | 11.19 | 17.47 | 195.49 | 195.49 | 0 | #REF! | #REF! | 0 |  |  |  |  | 21532.88 |  | 2555473.22 |  |  | #REF! | #REF! | 195.49 | 3.2.1.8
3.2.1.9 | SINAPI/PE 92768 | ARMAÇÃO DE LAJE DE ESTRUTURA CONVENCIONAL DE CONCRETO ARMADO UTILIZANDO AÇO CA-60 DE 5,0 MM - MONTAGEM. AF_06/2022 | KG | 16.69 | 16.76 | 279.72 | 279.72 | 0 | #REF! | #REF! | 0 |  |  |  |  | 279.72 | [6 empty] | 279.72 | 3.2.1.9
3.2.1.10 | SINAPI/PE 92769 | ARMAÇÃO DE LAJE DE ESTRUTURA CONVENCIONAL DE CONCRETO ARMADO UTILIZANDO AÇO CA-50 DE 6,3 MM - MONTAGEM. AF_06/2022 | KG | 30.83 | 15.6 | 480.95 | 480.95 | 0 | #REF! | #REF! | 0 |  |  |  |  | #REF! |  |  | SERVIÇOS PRELIMINARES |  | #REF! |  | 480.95 | 3.2.1.10
3.2.1.11 | SINAPI/PE 94971 | CONCRETO FCK = 25MPA, TRAÇO 1:2,3:2,7 (EM MASSA SECA DE CIMENTO/ AREIA MÉDIA/ BRITA 1) - PREPARO MECÂNICO COM BETONEIRA 600 L. AF_05/2021 | M3 | 1.69 | 595.64 | 1006.63 | 1006.63 | 0 | #REF! | #REF! | 0 |  |  |  |  | 21443.52 |  | 2555473.22 |  |  | #REF! | #REF! | 1006.63 | 3.2.1.11
3.2.1.12 | SINAPI/PE 103670 | LANÇAMENTO COM USO DE BALDES, ADENSAMENTO E ACABAMENTO DE CONCRETO EM ESTRUTURAS. AF_02/2022 | M3 | 1.69 | 395.13 | 667.77 | 667.77 | 0 | #REF! | #REF! | 0 |  |  |  |  | 667.76 | [6 empty] | 667.77 | 3.2.1.12
3.2.1.13 | COMP. PRÓP. PMV 04 | FORNECIMENTO E INSTALAÇÃO DE TAMPA DE CONCRETO ARMADO PARA RESERVATÓRIO INFERIOR, 80 X 80CM COM 5 CM DE ESPESSURA DE CONCRETO E 6CM ESPESSURA TOTAL, REQUADRADA COM CANTONEIRA "L" DE ALUMÍNIO ANODIZADO DE ABAS DESIGUAIS A=69MM X B = 30MM X e=1,20MM (0,317KG/M),ACABAMENTO VASSOURADO PARA RECEBER CERÂMICA. INCLUSIVE CAIXILHO EM CANTONEIRA "L" DE ALUMÍNIO PARA INSTALAR NA ABERTURA DO RESERVATÓRIO E ENCAIXE DA TAMPA. | UN | 1 | 13.62 | 13.62 | 13.62 | 0 | #REF! | #REF! | 0 |  |  |  |  | #REF! |  |  | SERVIÇOS PRELIMINARES |  | #REF! |  | 13.62 | 3.2.1.13
3.2.1.14 | SINAPI/PE 93382 | REATERRO MANUAL DE VALAS, COM COMPACTADOR DE SOLOS DE PERCUSSÃO. AF_08/2023 | M3 | 1.63 | 33.28 | 54.25 | 54.25 | 0 | #REF! | #REF! | 0 |  |  |  |  | 54.24 | 0 |  |  | 54.25 |  |  | 54.25 | 3.2.1.14
3.2.2 | LAJE DE PISO E TAMPA (RESERVATÓRIO INFERIOR) |  |  |  |  | 2257.18 | 2257.18 | 0 | #REF! | #REF! | 0 |  |  |  |  | 0 | 0 |  |  | 2257.18
3.2.2.1 | SINAPI/PE 92769 | ARMAÇÃO DE LAJE DE ESTRUTURA CONVENCIONAL DE CONCRETO ARMADO UTILIZANDO AÇO CA-50 DE 6,3 MM - MONTAGEM. AF_06/2022 | KG | 2.85 | 15.6 | 44.46 | 44.46 | 0 | #REF! | #REF! | [5 empty] | 44.46 | 0 | [5 empty] | 44.46 | 3.2.2.1
3.2.2.2 | SINAPI/PE 92768 | ARMAÇÃO DE LAJE DE ESTRUTURA CONVENCIONAL DE CONCRETO ARMADO UTILIZANDO AÇO CA-60 DE 5,0 MM - MONTAGEM. AF_06/2022 | KG | 16.69 | 16.76 | 279.72 | 279.72 | 0 | #REF! | #REF! | [5 empty] | 279.72 | 0 |  |  | 117807.87 |  |  | 279.72 | 3.2.2.2
3.2.2.3 | SINAPI/PE 92769 | ARMAÇÃO DE LAJE DE ESTRUTURA CONVENCIONAL DE CONCRETO ARMADO UTILIZANDO AÇO CA-50 DE 6,3 MM - MONTAGEM. AF_06/2022 | KG | 30.83 | 15.6 | 480.95 | 480.95 | 0 | #REF! | #REF! | 0 |  |  |  |  | 480.94 | 0 |  |  | 1919.38 |  |  | 480.95 | 3.2.2.3
3.2.2.4 | SINAPI/PE 103669 | CONCRETAGEM DE PILARES, FCK = 25 MPA, COM USO DE BALDES - LANÇAMENTO, ADENSAMENTO E ACABAMENTO. AF_02/2022 | M3 | 0.39 | 1162.59 | 453.41 | 453.41 | 0 | #REF! | #REF! | 0 |  |  |  |  | 453.41 | 0 |  |  | 1438.43 |  |  | 453.41 | 3.2.2.4
3.2.2.5 | SINAPI/PE 103682 | CONCRETAGEM DE VIGAS E LAJES, FCK=25 MPA, PARA QUALQUER TIPO DE LAJE COM BALDES EM EDIFICAÇÃO TÉRREA - LANÇAMENTO, ADENSAMENTO E ACABAMENTO. AF_02/2022 | M3 | 0.83 | 1186.77 | 985.02 | 985.02 | 0 | #REF! | #REF! | 0 |  |  |  |  | 985.01 | 0 |  |  | 13812.82 |  |  | 985.02 | 3.2.2.5
3.2.2.6 | COMP. PRÓP. PMV 04 | FORNECIMENTO E INSTALAÇÃO DE TAMPA DE CONCRETO ARMADO PARA RESERVATÓRIO INFERIOR, 80 X 80CM COM 5 CM DE ESPESSURA DE CONCRETO E 6CM ESPESSURA TOTAL, REQUADRADA COM CANTONEIRA "L" DE ALUMÍNIO ANODIZADO DE ABAS DESIGUAIS A=69MM X B = 30MM X e=1,20MM (0,317KG/M),ACABAMENTO VASSOURADO PARA RECEBER CERÂMICA. INCLUSIVE CAIXILHO EM CANTONEIRA "L" DE ALUMÍNIO PARA INSTALAR NA ABERTURA DO RESERVATÓRIO E ENCAIXE DA TAMPA. | UN | 1 | 13.62 | 13.62 | 13.62 | 0 | #REF! | #REF! | 0 |  |  |  |  | 13.62 | 0 |  |  | 13.62 |  |  | 13.62 | 3.2.2.6
3.2.3 | MESO/SUPERESTRUTURA/VEDAÇÃO |  |  |  |  | 12814.18 | 12814.18 | 0 | #REF! | #REF! | 0 |  |  |  |  | 0 | 0 |  |  | 12814.18
3.2.3.1 | MESO/SUPERESTRUTURA |  |  |  |  | 10022.12 | 10022.12 | 0 | #REF! | #REF! | 0 |  |  |  |  | 0 | 0 |  |  | 10022.12
3.2.3.1.1 | SINAPI/PE 92419 | MONTAGEM E DESMONTAGEM DE FÔRMA DE PILARES RETANGULARES E ESTRUTURAS SIMILARES, PÉ-DIREITO SIMPLES, EM CHAPA DE MADEIRA COMPENSADA RESINADA, 4 UTILIZAÇÕES. AF_09/2020 | M2 | 6.68 | 114.55 | 765.19 | 765.19 | 0 | #REF! | #REF! | 0 |  |  |  |  | 18464.36 |  | 2555473.22 |  |  | #REF! | #REF! | 765.19 | 3.2.3.1.1
3.2.3.1.2 | SINAPI/PE 92456 | MONTAGEM E DESMONTAGEM DE FÔRMA DE VIGA, ESCORAMENTO METÁLICO, PÉ-DIREITO SIMPLES, EM CHAPA DE MADEIRA RESINADA, 4 UTILIZAÇÕES. AF_09/2020 | M2 | 3.07 | 196.65 | 603.72 | 603.72 | 0 | #REF! | #REF! | 0 |  |  |  |  | 603.71 | [6 empty] | 603.72 | 3.2.3.1.2
3.2.3.1.3 | SINAPI/PE 92510 | MONTAGEM E DESMONTAGEM DE FÔRMA DE LAJE MACIÇA, PÉ-DIREITO SIMPLES, EM CHAPA DE MADEIRA COMPENSADA RESINADA, 2 UTILIZAÇÕES. AF_09/2020 | M2 | 29.7 | 79.4 | 2358.18 | 2358.18 | 0 | #REF! | #REF! | 0 |  |  |  |  | #REF! |  |  | SERVIÇOS PRELIMINARES |  | #REF! |  | 2358.18 | 3.2.3.1.3
3.2.3.1.4 | SINAPI/PE 92761 | ARMAÇÃO DE PILAR OU VIGA DE ESTRUTURA CONVENCIONAL DE CONCRETO ARMADO UTILIZANDO AÇO CA-50 DE 8,0 MM - MONTAGEM. AF_06/2022 | KG | 22.21 | 15.19 | 337.37 | 337.37 | 0 | #REF! | #REF! | 0 |  |  |  |  | #REF! |  |  | SERVIÇOS PRELIMINARES |  | #REF! |  | 337.37 | 3.2.3.1.4
3.2.3.1.5 | SINAPI/PE 92762 | ARMAÇÃO DE PILAR OU VIGA DE ESTRUTURA CONVENCIONAL DE CONCRETO ARMADO UTILIZANDO AÇO CA-50 DE 10,0 MM - MONTAGEM. AF_06/2022 | KG | 18.92 | 13.46 | 254.66 | 254.66 | 0 | #REF! | #REF! | 0 |  |  |  |  | #REF! |  |  | SERVIÇOS PRELIMINARES |  | #REF! |  | 254.66 | 3.2.3.1.5
3.2.3.1.6 | SINAPI/PE 92759 | ARMAÇÃO DE PILAR OU VIGA DE ESTRUTURA CONVENCIONAL DE CONCRETO ARMADO UTILIZANDO AÇO CA-60 DE 5,0 MM - MONTAGEM. AF_06/2022 | KG | 15.18 | 17.47 | 265.19 | 265.19 | 0 | #REF! | #REF! | [5 empty] | 265.19 | 0 |  |  | 265.19 |  |  | 265.19 | 3.2.3.1.6
3.2.3.1.7 | SINAPI/PE 92768 | ARMAÇÃO DE LAJE DE ESTRUTURA CONVENCIONAL DE CONCRETO ARMADO UTILIZANDO AÇO CA-60 DE 5,0 MM - MONTAGEM. AF_06/2022 | KG | 16.69 | 16.76 | 279.72 | 279.72 | 0 | #REF! | #REF! | 0 |  |  |  |  | 279.72 | 0 |  |  | 279.72 |  |  | 279.72 | 3.2.3.1.7
3.2.3.1.8 | SINAPI/PE 92769 | ARMAÇÃO DE LAJE DE ESTRUTURA CONVENCIONAL DE CONCRETO ARMADO UTILIZANDO AÇO CA-50 DE 6,3 MM - MONTAGEM. AF_06/2022 | KG | 65.54 | 15.6 | 1022.42 | 1022.42 | 0 | #REF! | #REF! | [5 empty] | 1022.42 | 0 | [5 empty] | 1022.42 | 3.2.3.1.8
3.2.3.1.9 | SINAPI/PE 92768 | ARMAÇÃO DE LAJE DE ESTRUTURA CONVENCIONAL DE CONCRETO ARMADO UTILIZANDO AÇO CA-60 DE 5,0 MM - MONTAGEM. AF_06/2022 | KG | 37.71 | 16.76 | 632.02 | 632.02 | 0 | #REF! | #REF! | [5 empty] | 632.01 | 0 |  |  | 86872.4 |  |  | 632.02 | 3.2.3.1.9
3.2.3.1.10 | SINAPI/PE 103669 | CONCRETAGEM DE PILARES, FCK = 25 MPA, COM USO DE BALDES - LANÇAMENTO, ADENSAMENTO E ACABAMENTO. AF_02/2022 | M3 | 0.38 | 1162.59 | 441.78 | 441.78 | 0 | #REF! | #REF! | [5 empty] | 441.78 | 0 |  |  | 6295.71 |  |  | 441.78 | 3.2.3.1.10
3.2.3.1.11 | SINAPI/PE 103682 | CONCRETAGEM DE VIGAS E LAJES, FCK=25 MPA, PARA QUALQUER TIPO DE LAJE COM BALDES EM EDIFICAÇÃO TÉRREA - LANÇAMENTO, ADENSAMENTO E ACABAMENTO. AF_02/2022 | M3 | 2.58 | 1186.77 | 3061.87 | 3061.87 | 0 | #REF! | #REF! | [5 empty] | 3061.86 | 0 |  |  | 5853.93 |  |  | 3061.87 | 3.2.3.1.11
3.2.3.2 | VEDAÇÃO |  |  |  |  | 2792.06 | 2792.06 | 0 | #REF! | #REF! | 0 |  |  |  |  | 0 | 0 |  |  | 33070.5
3.2.3.2.1 | SINAPI/PE 103328 | ALVENARIA DE VEDAÇÃO DE BLOCOS CERÂMICOS FURADOS NA HORIZONTAL DE 9X19X19 CM (ESPESSURA 9 CM) E ARGAMASSA DE ASSENTAMENTO COM PREPARO EM BETONEIRA. AF_12/2021 | M2 | 24.63 | 113.36 | 2792.06 | 2792.06 | 0 | #REF! | #REF! | 0 |  |  |  |  | 2792.05 | 0 |  |  | 2792.06 |  |  | 2792.06 | 3.2.3.2.1
3.3 | INSTALAÇÕES HIDROSANITÁRIAS/ELÉTRICAS |  |  |  |  | 15742.45 | 15742.45 | 0 | #REF! | #REF! | 0 |  |  |  |  | #REF! |  |  | SERVIÇOS PRELIMINARES |  | #REF!
3.3.1 | HIDROSANITÁRIA |  |  |  |  | 11743.93 | 11743.93 | 0 | #REF! | #REF! | 0 |  |  |  |  | 0 | 0 |  |  | 11743.93
3.3.1.1 | ÁGUA FRIA |  |  |  |  | 10733.27 | 10733.27 | 0 | #REF! | #REF! | 0 |  |  |  |  | 0 | 0 |  |  | 10733.27
3.3.1.1.1 | RESERVATÓRIO SUPERIOR (CAIXA D´ÁGUA) EM POLIETILENO, 1000 LITROS (INCLUSOS TUBOS, CONEXÕES E TORNEIRA DE BÓIA) - FORNECIMENTO E INSTALAÇÃO. |  |  |  |  | 709.53 | 709.53 | 0 | #REF! | #REF! | 0 |  |  |  |  | 0 | 0 |  |  | 709.53
3.3.1.1.1.1 | SINAPI/PE 102605 | CAIXA D´ÁGUA EM POLIETILENO, 500 LITROS - FORNECIMENTO E INSTALAÇÃO. AF_06/2021 | UN | 1 | 315.06 | 315.06 | 315.06 | 0 | #REF! | #REF! | 0 |  |  |  |  | 9365.62 |  | 2555473.22 |  |  | #REF! | #REF! | 315.06 | 3.3.1.1.1.1
3.3.1.1.1.2 | SINAPI/PE 102590 | FURO EM CAIXA D'ÁGUA COM ESPESSURA DE 6 ATÉ 8 MM E DIÂMETRO DE 20 MM. AF_06/2021 | UN | 4 | 7.09 | 28.36 | 28.36 | 0 | #REF! | #REF! | 0 |  |  |  |  | 28.36 | [6 empty] | 28.36 | 3.3.1.1.1.2
3.3.1.1.1.3 | SINAPI/PE 102591 | FURO EM CAIXA D'ÁGUA COM ESPESSURA DE 2 ATÉ 5 MM E DIÂMETRO DE 25 MM. AF_06/2021 | UN | 2 | 5.57 | 11.14 | 11.14 | 0 | #REF! | #REF! | 0 |  |  |  |  | #REF! |  |  | SERVIÇOS PRELIMINARES |  | #REF! |  | 11.14 | 3.3.1.1.1.3
3.3.1.1.1.4 | SINAPI/PE 94783 | ADAPTADOR COM FLANGE E ANEL DE VEDAÇÃO, PVC, SOLDÁVEL, DN 20 MM X 1/2", INSTALADO EM RESERVAÇÃO PREDIAL DE ÁGUA - FORNECIMENTO E INSTALAÇÃO. AF_04/2024 | UN | 4 | 22.5 | 90 | 90 | 0 | #REF! | #REF! | 0 |  |  |  |  | 90 | 0 |  |  | 90 |  |  | 90 | 3.3.1.1.1.4
3.3.1.1.1.5 | SINAPI/PE 94703 | ADAPTADOR COM FLANGE E ANEL DE VEDAÇÃO, PVC, SOLDÁVEL, DN 25 MM X 3/4", INSTALADO EM RESERVAÇÃO PREDIAL DE ÁGUA - FORNECIMENTO E INSTALAÇÃO. AF_04/2024 | UN | 2 | 24.03 | 48.06 | 48.06 | 0 | #REF! | #REF! | 0 |  |  |  |  | 48.06 | 0 |  |  | 48.06 |  |  | 48.06 | 3.3.1.1.1.5
3.3.1.1.1.6 | SINAPI/PE 89404 | JOELHO 90 GRAUS, PVC, SOLDÁVEL, DN 20MM, INSTALADO EM RAMAL DE DISTRIBUIÇÃO DE ÁGUA - FORNECIMENTO E INSTALAÇÃO. AF_06/2022 | UN | 3 | 9.29 | 27.87 | 27.87 | 0 | #REF! | #REF! | 0 |  |  |  |  | #REF! |  |  | SERVIÇOS PRELIMINARES |  | #REF! |  | 27.87 | 3.3.1.1.1.6
3.3.1.1.1.7 | SINAPI/PE 94673 | CURVA 90 GRAUS, PVC, SOLDÁVEL, DN 25 MM, INSTALADO EM RESERVAÇÃO PREDIAL DE ÁGUA - FORNECIMENTO E INSTALAÇÃO. AF_04/2024 | UN | 2 | 8.59 | 17.18 | 17.18 | 0 | #REF! | #REF! | 0 |  |  |  |  | 17.18 | 0 |  |  | 17.18 |  |  | 17.18 | 3.3.1.1.1.7
3.3.1.1.1.8 | COMP.AJUSTADA 94688A SINAPI/PE | TÊ, PVC, SOLDÁVEL, DN 20 MM INSTALADO EM RESERVAÇÃO DE ÁGUA DE EDIFICAÇÃO QUE POSSUA RESERVATÓRIO DE FIBRA/FIBROCIMENTO FORNECIMENTO E INSTALAÇÃO. AF | UN | 1 | 11.85 | 11.85 | 11.85 | 0 | #REF! | #REF! | 0 |  |  |  |  | 11.85 | 0 |  |  | 11.85 |  |  | 11.85 | 3.3.1.1.1.8
3.3.1.1.1.9 | SINAPI/PE 94688 | TÊ, PVC, SOLDÁVEL, DN 25 MM INSTALADO EM RESERVAÇÃO PREDIAL DE ÁGUA - FORNECIMENTO E INSTALAÇÃO. AF_04/2024 | UN | 1 | 8.34 | 8.34 | 8.34 | 0 | #REF! | #REF! | 0 |  |  |  |  | 9170.17 |  | 2555473.22 |  |  | #REF! | #REF! | 8.34 | 3.3.1.1.1.9
3.3.1.1.1.10 | SINAPI/PE 94672 | JOELHO 90 GRAUS COM BUCHA DE LATÃO, PVC, SOLDÁVEL, DN 25 MM X 3/4", INSTALADO EM RESERVAÇÃO PREDIAL DE ÁGUA - FORNECIMENTO E INSTALAÇÃO. AF_04/2024 | UN | 1 | 7.33 | 7.33 | 7.33 | 0 | #REF! | #REF! | [5 empty] | #REF! |  |  | SERVIÇOS PRELIMINARES |  | #REF! |  | 7.33 | 3.3.1.1.1.10
3.3.1.1.1.11 | SINAPI/PE 94795 | TORNEIRA DE BOIA PARA CAIXA D'ÁGUA, ROSCÁVEL, 1/2" - FORNECIMENTO E INSTALAÇÃO. AF_08/2021 | UN | 1 | 35.06 | 35.06 | 35.06 | 0 | #REF! | #REF! | 0 |  |  |  |  | 35.06 | 0 |  |  | 35.06 |  |  | 35.06 | 3.3.1.1.1.11
3.3.1.1.1.12 | COMP.AJUSTADA 94489A SINAPI/PE | REGISTRO DE ESFERA, PVC, SOLDÁVEL, COM VOLANTE, DN 20 MM - FORNECIMENTO E INSTALAÇÃO | UN | 1 | 35.08 | 35.08 | 35.08 | 0 | #REF! | #REF! | 0 |  |  |  |  | 35.08 | 0 |  |  | 35.08 |  |  | 35.08 | 3.3.1.1.1.12
3.3.1.1.1.13 | SINAPI/PE 94489 | REGISTRO DE ESFERA, PVC, SOLDÁVEL, COM VOLANTE, DN 25 MM - FORNECIMENTO E INSTALAÇÃO. AF_08/2021 | UN | 1 | 36.46 | 36.46 | 36.46 | 0 | #REF! | #REF! | 0 |  |  |  |  | 9100.03 |  | 2555473.22 |  |  | #REF! | #REF! | 36.46 | 3.3.1.1.1.13
3.3.1.1.1.14 | COMP.AJUSTADA 94648A SINAPI/PE | TUBO, PVC, SOLDÁVEL, DN 20 MM, INSTALADO EM RESERVAÇÃO DE ÁGUA DE EDIFICAÇÃO QUE POSSUA RESERVATÓRIO DE FIBRA/FIBROCIMENTO FORNECIMENTO E INSTALAÇÃO | M | 2.6 | 11.51 | 29.93 | 29.93 | 0 | #REF! | #REF! | 0 |  |  |  |  | 29.92 | [6 empty] | 29.93 | 3.3.1.1.1.14
3.3.1.1.1.15 | SINAPI/PE 94648 | TUBO, PVC, SOLDÁVEL, DE 25MM, INSTALADO EM RESERVAÇÃO PREDIAL DE ÁGUA - FORNECIMENTO E INSTALAÇÃO. AF_04/2024 | M | 0.95 | 8.22 | 7.81 | 7.81 | 0 | #REF! | #REF! | 0 |  |  |  |  | 7.8 | 0 |  |  | 1381.51 |  |  | 7.81 | 3.3.1.1.1.15
3.3.1.1.2 | PONTO D´ÁGUA |  |  |  |  | 1190.57 | 1190.57 | 0 | #REF! | #REF! | 0 |  |  |  |  | 0 | 0 |  |  | 1190.57
3.3.1.1.2.1 | SINAPI/PE 90443 | RASGO LINEAR MANUAL EM ALVENARIA, PARA RAMAIS/ DISTRIBUIÇÃO DE INSTALAÇÕES HIDRÁULICAS, DIÂMETROS MENORES OU IGUAIS A 40 MM. AF_09/2023 | M | 1.72 | 10.24 | 17.61 | 17.61 | 0 | #REF! | #REF! | 0 |  |  |  |  | 9062.31 |  | 2555473.22 |  |  | #REF! | #REF! | 17.61 | 3.3.1.1.2.1
3.3.1.1.2.2 | SINAPI/PE 89401 | TUBO, PVC, SOLDÁVEL, DE 20MM, INSTALADO EM RAMAL DE DISTRIBUIÇÃO DE ÁGUA - FORNECIMENTO E INSTALAÇÃO. AF_06/2022 | M | 1.9 | 13.58 | 25.8 | 25.8 | 0 | #REF! | #REF! | 0 |  |  |  |  | 25.8 | [6 empty] | 25.8 | 3.3.1.1.2.2
3.3.1.1.2.3 | SINAPI/PE 90373 | JOELHO 90 GRAUS COM BUCHA DE LATÃO, PVC, SOLDÁVEL, DN 25MM, X 1/2 INSTALADO EM RAMAL OU SUB-RAMAL DE ÁGUA - FORNECIMENTO E INSTALAÇÃO. AF_06/2022 | UN | 1 | 16.1 | 16.1 | 16.1 | 0 | #REF! | #REF! | 0 |  |  |  |  | 16.1 | 0 |  |  | 698.67 |  |  | 16.1 | 3.3.1.1.2.3
3.3.1.1.2.4 | COMP.AJUSTADA 89972A SINAPI/PE | KIT DE REGISTRO DE GAVETA BRUTO DE LATÃO ¾", INCLUSIVE CONEXÕES, ROSCÁVEL, INSTALADO EM RAMAL DE ÁGUA FRIA, COM MANOPLA E CANOPLA - FORNECIMENTO E INSTALAÇÃO. | UN | 1 | 123.62 | 123.62 | 123.62 | 0 | #REF! | #REF! | 0 |  |  |  |  | 123.62 | 0 |  |  | 348.96 |  |  | 123.62 | 3.3.1.1.2.4
3.3.1.1.2.5 | SINAPI/PE 90466 | CHUMBAMENTO LINEAR EM ALVENARIA PARA RAMAIS/DISTRIBUIÇÃO DE INSTALAÇÕES HIDRÁULICAS COM DIÂMETROS MENORES OU IGUAIS A 40 MM. AF_09/2023 | M | 1.72 | 19.59 | 33.69 | 33.69 | 0 | #REF! | #REF! | [5 empty] | 33.69 | 0 |  |  | 225.34 |  |  | 33.69 | 3.3.1.1.2.5
3.3.1.1.2.6 | SINAPI/PE 86885 | ENGATE FLEXÍVEL EM PLÁSTICO BRANCO, 1/2" X 40CM - FORNECIMENTO E INSTALAÇÃO. AF_01/2020 | UN | 1 | 14.04 | 14.04 | 14.04 | 0 | #REF! | #REF! | [5 empty] | 14.04 | 0 |  |  | 242.78 |  |  | 14.04 | 3.3.1.1.2.6
3.3.1.1.2.7 | COMP.AJUSTADA 86908A SINAPI/PE | TORNEIRA METALICA CROMADA, DE MESA/BANCADA, PARA COZINHA, BICA MOVEL, COM AREJADOR, 1/2 ", PADRÃO MÉDIO - FORNECIMENTO E INSTALAÇÃO. AF_01/2020 | UN | 1 | 177.61 | 177.61 | 177.61 | 0 | #REF! | #REF! | 0 |  |  |  |  | 177.61 | 0 |  |  | 228.74 |  |  | 177.61 | 3.3.1.1.2.7
3.3.1.1.2.8 | SINAPI/PE 100856 | MANOPLA E CANOPLA CROMADA - FORNECIMENTO E INSTALAÇÃO. AF_01/2020 | UN | 1 | 51.13 | 51.13 | 51.13 | 0 | #REF! | #REF! | 0 |  |  |  |  | 51.13 | 0 |  |  | 51.13 |  |  | 51.13 | 3.3.1.1.2.8
3.3.1.1.2.9 | SINAPI/PE 95644 | KIT CAVALETE PARA MEDIÇÃO DE ÁGUA - ENTRADA INDIVIDUALIZADA, EM PVC 32 MM (1"), PARA 1 MEDIDOR - FORNECIMENTO E INSTALAÇÃO (EXCLUSIVE HIDRÔMETRO). AF_03/2024 | UN | 1 | 282.48 | 282.48 | 282.48 | 0 | #REF! | #REF! | 0 |  |  |  |  | 282.48 | 0 |  |  | 282.48 |  |  | 282.48 | 3.3.1.1.2.9
3.3.1.1.2.10 | COMP.AJUSTADA 86889A SINAPI/PE | BANCADA/PIA DE AÇO INOXIDÁVEL (AISI 430) COM 1 CUBA CENTRAL, COM VÁLVULA, LISA (SEM ESCORREDOR), DE *0,55 X 1,20* M - FORNECIMENTO E INSTALAÇÃO. | UN | 1 | 448.49 | 448.49 | 448.49 | 0 | #REF! | #REF! | 0 |  |  |  |  | #REF! |  |  | SERVIÇOS PRELIMINARES |  | #REF! |  | 448.49 | 3.3.1.1.2.10
3.3.1.1.3 | RESERVATÓRIO INFERIOR 5.000L (CISTERNA) |  |  |  |  | 8833.17 | 8833.17 | 0 | #REF! | #REF! | 0 |  |  |  |  | 0 | 0 |  |  | 8833.17
3.3.1.1.3.1 | INFRAESTRUTURA - FUNDAÇÃO/LAJE DE FUNDO |  |  |  |  | 6489.88 | 6489.88 | 0 | #REF! | #REF! | 0 |  |  |  |  | 0 | 0 |  |  | 6489.88
3.3.1.1.3.1.1 | SINAPI/PE 96616 | LASTRO DE CONCRETO MAGRO, APLICADO EM BLOCOS DE COROAMENTO OU SAPATAS. AF_01/2024 | M3 | 0.23 | 994.18 | 228.66 | 228.66 | 0 | #REF! | #REF! | 0 |  |  |  |  | 228.66 | 0 |  |  | 896.78 |  |  | 228.66 | 3.3.1.1.3.1.1
3.3.1.1.3.1.2 | SINAPI/PE 96535 | FABRICAÇÃO, MONTAGEM E DESMONTAGEM DE FÔRMA PARA SAPATA, EM MADEIRA SERRADA, E=25 MM, 4 UTILIZAÇÕES. AF_01/2024 | M2 | 3.84 | 173.99 | 668.12 | 668.12 | 0 | #REF! | #REF! | 0 |  |  |  |  | 668.12 | 0 |  |  | 668.12 |  |  | 668.12 | 3.3.1.1.3.1.2
3.3.1.1.3.1.3 | SINAPI/PE 92413 | MONTAGEM E DESMONTAGEM DE FÔRMA DE PILARES RETANGULARES E ESTRUTURAS SIMILARES, PÉ-DIREITO SIMPLES, EM MADEIRA SERRADA, 4 UTILIZAÇÕES. AF_09/2020 | M2 | 7.1 | 139.23 | 988.53 | 988.53 | 0 | #REF! | #REF! | 0 |  |  |  |  | 988.53 | 0 |  |  | 988.53 |  |  | 988.53 | 3.3.1.1.3.1.3
3.3.1.1.3.1.4 | SINAPI/PE 96536 | FABRICAÇÃO, MONTAGEM E DESMONTAGEM DE FÔRMA PARA VIGA BALDRAME, EM MADEIRA SERRADA, E=25 MM, 4 UTILIZAÇÕES. AF_01/2024 | M2 | 4.06 | 91.9 | 373.11 | 373.11 | 0 | #REF! | #REF! | 0 |  |  |  |  | #REF! |  |  | SERVIÇOS PRELIMINARES |  | #REF! |  | 373.11 | 3.3.1.1.3.1.4
3.3.1.1.3.1.5 | SINAPI/PE 96546 | ARMAÇÃO DE BLOCO UTILIZANDO AÇO CA-50 DE 10 MM - MONTAGEM. AF_01/2024 | KG | 19.94 | 17.35 | 345.96 | 345.96 | 0 | #REF! | #REF! | 0 |  |  |  |  | 345.95 | 0 |  |  | 345.96 |  |  | 345.96 | 3.3.1.1.3.1.5
3.3.1.1.3.1.6 | SINAPI/PE 92762 | ARMAÇÃO DE PILAR OU VIGA DE ESTRUTURA CONVENCIONAL DE CONCRETO ARMADO UTILIZANDO AÇO CA-50 DE 10,0 MM - MONTAGEM. AF_06/2022 | KG | 19.84 | 13.46 | 267.05 | 267.05 | 0 | #REF! | #REF! | 0 |  |  |  |  | 267.04 | 0 |  |  | 267.05 |  |  | 267.05 | 3.3.1.1.3.1.6
3.3.1.1.3.1.7 | SINAPI/PE 92763 | ARMAÇÃO DE PILAR OU VIGA DE ESTRUTURA CONVENCIONAL DE CONCRETO ARMADO UTILIZANDO AÇO CA-50 DE 12,5 MM - MONTAGEM. AF_06/2022 | KG | 30.82 | 11.26 | 347.03 | 347.03 | 0 | #REF! | #REF! | 0 |  |  |  |  | 5839.54 |  | 2555473.22 |  |  | #REF! | #REF! | 347.03 | 3.3.1.1.3.1.7
3.3.1.1.3.1.8 | SINAPI/PE 92761 | ARMAÇÃO DE PILAR OU VIGA DE ESTRUTURA CONVENCIONAL DE CONCRETO ARMADO UTILIZANDO AÇO CA-50 DE 8,0 MM - MONTAGEM. AF_06/2022 | KG | 25 | 15.19 | 379.75 | 379.75 | 0 | #REF! | #REF! | 0 |  |  |  |  | 5839.54 |  | 2555473.22 |  |  | #REF! | #REF! | 379.75 | 3.3.1.1.3.1.8
3.3.1.1.3.1.9 | SINAPI/PE 92759 | ARMAÇÃO DE PILAR OU VIGA DE ESTRUTURA CONVENCIONAL DE CONCRETO ARMADO UTILIZANDO AÇO CA-60 DE 5,0 MM - MONTAGEM. AF_06/2022 | KG | 13.46 | 17.47 | 235.15 | 235.15 | 0 | #REF! | #REF! | 0 |  |  |  |  | 235.14 | [6 empty] | 235.15 | 3.3.1.1.3.1.9
3.3.1.1.3.1.10 | SINAPI/PE 94971 | CONCRETO FCK = 25MPA, TRAÇO 1:2,3:2,7 (EM MASSA SECA DE CIMENTO/ AREIA MÉDIA/ BRITA 1) - PREPARO MECÂNICO COM BETONEIRA 600 L. AF_05/2021 | M3 | 1.49 | 595.64 | 887.5 | 887.5 | 0 | #REF! | #REF! | 0 |  |  |  |  | 887.5 | 0 |  |  | 15976.35 |  |  | 887.5 | 3.3.1.1.3.1.10
3.3.1.1.3.1.11 | SINAPI/PE 103670 | LANÇAMENTO COM USO DE BALDES, ADENSAMENTO E ACABAMENTO DE CONCRETO EM ESTRUTURAS. AF_02/2022 | M3 | 1.49 | 395.13 | 588.74 | 588.74 | 0 | #REF! | #REF! | 0 |  |  |  |  | 588.74 | 0 |  |  | 588.74 |  |  | 588.74 | 3.3.1.1.3.1.11
3.3.1.1.3.1.12 | SINAPI/PE 97113 | APLICAÇÃO DE LONA PLÁSTICA PARA EXECUÇÃO DE PAVIMENTOS DE CONCRETO. AF_04/2022 | M2 | 3.06 | 2.95 | 9.03 | 9.03 | 0 | #REF! | #REF! | [5 empty] | 9.02 | 0 |  |  | 280.27 |  |  | 9.03 | 3.3.1.1.3.1.12
3.3.1.1.3.1.13 | SINAPI/PE 92768 | ARMAÇÃO DE LAJE DE ESTRUTURA CONVENCIONAL DE CONCRETO ARMADO UTILIZANDO AÇO CA-60 DE 5,0 MM - MONTAGEM. AF_06/2022 | KG | 7.9 | 16.76 | 132.4 | 132.4 | 0 | #REF! | #REF! | 0 |  |  |  |  | 132.4 | 0 |  |  | 271.24 |  |  | 132.4 | 3.3.1.1.3.1.13
3.3.1.1.3.1.14 | SINAPI/PE 92769 | ARMAÇÃO DE LAJE DE ESTRUTURA CONVENCIONAL DE CONCRETO ARMADO UTILIZANDO AÇO CA-50 DE 6,3 MM - MONTAGEM. AF_06/2022 | KG | 8.9 | 15.6 | 138.84 | 138.84 | 0 | #REF! | #REF! | 0 |  |  |  |  | 138.84 | 0 |  |  | 138.84 |  |  | 138.84 | 3.3.1.1.3.1.14
3.3.1.1.3.1.15 | SINAPI/PE 94971 | CONCRETO FCK = 25MPA, TRAÇO 1:2,3:2,7 (EM MASSA SECA DE CIMENTO/ AREIA MÉDIA/ BRITA 1) - PREPARO MECÂNICO COM BETONEIRA 600 L. AF_05/2021 | M3 | 0.42 | 595.64 | 250.17 | 250.17 | 0 | #REF! | #REF! | 0 |  |  |  |  | 250.16 | 0 |  |  | 250.17 |  |  | 250.17 | 3.3.1.1.3.1.15
3.3.1.1.3.1.16 | SINAPI/PE 103670 | LANÇAMENTO COM USO DE BALDES, ADENSAMENTO E ACABAMENTO DE CONCRETO EM ESTRUTURAS. AF_02/2022 | M3 | 0.42 | 395.13 | 165.95 | 165.95 | 0 | #REF! | #REF! | [5 empty] | 165.95 | [6 empty] | 165.95 | 3.3.1.1.3.1.16
3.3.1.1.3.1.17 | SINAPI/PE 93382 | REATERRO MANUAL DE VALAS, COM COMPACTADOR DE SOLOS DE PERCUSSÃO. AF_08/2023 | M3 | 14.54 | 33.28 | 483.89 | 483.89 | 0 | #REF! | #REF! | 0 |  |  |  |  | 483.89 | 0 |  |  | 13803.72 |  |  | 483.89 | 3.3.1.1.3.1.17
3.3.1.1.3.2 | ELEVAÇÃO |  |  |  |  | 2343.29 | 2343.29 | 0 | #REF! | #REF! | 0 |  |  |  |  | #REF! |  |  | SERVIÇOS PRELIMINARES |  | #REF!
3.3.1.1.3.2.1 | SINAPI/PE 103328 | ALVENARIA DE VEDAÇÃO DE BLOCOS CERÂMICOS FURADOS NA HORIZONTAL DE 9X19X19 CM (ESPESSURA 9 CM) E ARGAMASSA DE ASSENTAMENTO COM PREPARO EM BETONEIRA. AF_12/2021 | M2 | 10.82 | 113.36 | 1226.56 | 1226.56 | 0 | #REF! | #REF! | 0 |  |  |  |  | #REF! |  |  | SERVIÇOS PRELIMINARES |  | #REF! |  | 1226.56 | 3.3.1.1.3.2.1
3.3.1.1.3.2.2 | SINAPI/PE 87893 | CHAPISCO APLICADO EM ALVENARIA (SEM PRESENÇA DE VÃOS) E ESTRUTURAS DE CONCRETO DE FACHADA, COM COLHER DE PEDREIRO. ARGAMASSA TRAÇO 1:3 COM PREPARO MANUAL. AF_10/2022 | M2 | 13.03 | 9.47 | 123.39 | 123.39 | 0 | #REF! | #REF! | 0 |  |  |  |  | 123.39 | 0 |  |  | 123.39 |  |  | 123.39 | 3.3.1.1.3.2.2
3.3.1.1.3.2.3 | SINAPI/PE 98562 | IMPERMEABILIZAÇÃO DE SUPERFÍCIE COM ARGAMASSA DE CIMENTO E AREIA, COM ADITIVO IMPERMEABILIZANTE, E = 1,5CM. AF_09/2023 | M2 | 15.82 | 62.79 | 993.34 | 993.34 | 0 | #REF! | #REF! | 0 |  |  |  |  | 993.33 | 0 |  |  | 993.34 |  |  | 993.34 | 3.3.1.1.3.2.3
3.3.1.2 | ESGOTO (ÁGUAS CINZAS) |  |  |  |  | 506.54 | 506.54 | 0 | #REF! | #REF! | [5 empty] | 0 | 0 |  |  | 506.54
3.3.1.2.1 | SINAPI/PE 90443 | RASGO LINEAR MANUAL EM ALVENARIA, PARA RAMAIS/ DISTRIBUIÇÃO DE INSTALAÇÕES HIDRÁULICAS, DIÂMETROS MENORES OU IGUAIS A 40 MM. AF_09/2023 | M | 0.6 | 10.24 | 6.14 | 6.14 | 0 | #REF! | #REF! | 0 |  |  |  |  | 6.14 | 0 | [5 empty] | 6.14 | 3.3.1.2.1
3.3.1.2.2 | SINAPI/PE 89801 | JOELHO 90 GRAUS, PVC, SERIE NORMAL, ESGOTO PREDIAL, DN 50 MM, JUNTA ELÁSTICA, FORNECIDO E INSTALADO EM PRUMADA DE ESGOTO SANITÁRIO OU VENTILAÇÃO. AF_08/2022 | UN | 2 | 12.37 | 24.74 | 24.74 | 0 | #REF! | #REF! | 0 |  |  |  |  | 24.74 | 0 |  |  | 8120.57 |  |  | 24.74 | 3.3.1.2.2
3.3.1.2.3 | SINAPI/PE 89798 | TUBO PVC, SERIE NORMAL, ESGOTO PREDIAL, DN 50 MM, FORNECIDO E INSTALADO EM PRUMADA DE ESGOTO SANITÁRIO OU VENTILAÇÃO. AF_08/2022 | M | 0.5 | 15.08 | 7.54 | 7.54 | 0 | #REF! | #REF! | 0 |  |  |  |  | 7.54 | 0 |  |  | 7.54 |  |  | 7.54 | 3.3.1.2.3
3.3.1.2.4 | SINAPI/PE 90466 | CHUMBAMENTO LINEAR EM ALVENARIA PARA RAMAIS/DISTRIBUIÇÃO DE INSTALAÇÕES HIDRÁULICAS COM DIÂMETROS MENORES OU IGUAIS A 40 MM. AF_09/2023 | M | 0.6 | 19.59 | 11.75 | 11.75 | 0 | #REF! | #REF! | 0 |  |  |  |  | 11.75 | 0 |  |  | 11.75 |  |  | 11.75 | 3.3.1.2.4
3.3.1.2.5 | SINAPI/PE 89712 | TUBO PVC, SERIE NORMAL, ESGOTO PREDIAL, DN 50 MM, FORNECIDO E INSTALADO EM RAMAL DE DESCARGA OU RAMAL DE ESGOTO SANITÁRIO. AF_08/2022 | M | 0.5 | 33.08 | 16.54 | 16.54 | 0 | #REF! | #REF! | 0 |  |  |  |  | #REF! |  |  | SERVIÇOS PRELIMINARES |  | #REF! |  | 16.54 | 3.3.1.2.5
3.3.1.2.6 | SINAPI/PE 98104 | CAIXA DE GORDURA SIMPLES (CAPACIDADE: 36L), RETANGULAR, EM ALVENARIA COM TIJOLOS CERÂMICOS MACIÇOS, DIMENSÕES INTERNAS = 0,2X0,4 M, ALTURA INTERNA = 0,8 M. AF_12/2020 | UN | 1 | 439.83 | 439.83 | 439.83 | 0 | #REF! | #REF! | 0 |  |  |  |  | 439.83 | 0 |  |  | 439.83 |  |  | 439.83 | 3.3.1.2.6
3.3.1.3 | ÁGUAS PLUVIAIS |  |  |  |  | 504.12 | 504.12 | 0 | #REF! | #REF! | 0 |  |  |  |  | 0 | 0 |  |  | 504.12
3.3.1.3.1 | SINAPI/PE 89578 | TUBO PVC, SÉRIE R, ÁGUA PLUVIAL, DN 100 MM, FORNECIDO E INSTALADO EM CONDUTORES VERTICAIS DE ÁGUAS PLUVIAIS. AF_06/2022 | M | 2.72 | 36.66 | 99.72 | 99.72 | 0 | #REF! | #REF! | 0 |  |  |  |  | 99.71 | 0 |  |  | 99.72 |  |  | 99.72 | 3.3.1.3.1
3.3.1.3.2 | COMP.AJUSTADA 0772S.S.1. TCPO 13 | RALO FOFO SEMIESFÉRICO , 100MM, PARA LAJES/CALHAS, SAÍDA VERTICAL - FORNECIMENTO E INSTALAÇÃO | UN | 1 | 23.49 | 23.49 | 23.49 | 0 | #REF! | #REF! | 0 |  |  |  |  | 23.49 | 0 |  |  | 23.49 |  |  | 23.49 | 3.3.1.3.2
3.3.1.3.3 | SINAPI/PE 89692 | JUNÇÃO SIMPLES, PVC, SERIE R, ÁGUA PLUVIAL, DN 100 X 75 MM, JUNTA ELÁSTICA, FORNECIDO E INSTALADO EM CONDUTORES VERTICAIS DE ÁGUAS PLUVIAIS. AF_06/2022 | UN | 1 | 116.26 | 116.26 | 116.26 | 0 | #REF! | #REF! | 0 |  |  |  |  | 116.26 | 0 |  |  | 116.26 |  |  | 116.26 | 3.3.1.3.3
3.3.1.3.4 | SINAPI/PE 89524 | JOELHO 45 GRAUS, PVC, SERIE R, ÁGUA PLUVIAL, DN 75 MM, JUNTA ELÁSTICA, FORNECIDO E INSTALADO EM RAMAL DE ENCAMINHAMENTO. AF_06/2022 | UN | 1 | 35.72 | 35.72 | 35.72 | 0 | #REF! | #REF! | 0 |  |  |  |  | 35.72 | 0 |  |  | 35.72 |  |  | 35.72 | 3.3.1.3.4
3.3.1.3.5 | SINAPI/PE 89549 | REDUÇÃO EXCÊNTRICA, PVC, SERIE R, ÁGUA PLUVIAL, DN 75 X 50 MM, JUNTA ELÁSTICA, FORNECIDO E INSTALADO EM RAMAL DE ENCAMINHAMENTO. AF_06/2022 | UN | 1 | 23.12 | 23.12 | 23.12 | 0 | #REF! | #REF! | 0 |  |  |  |  | 408.55 |  | 2555473.22 |  |  | #REF! | #REF! | 23.12 | 3.3.1.3.5
3.3.1.3.6 | SINAPI/PE 89545 | LUVA SIMPLES, PVC, SERIE R, ÁGUA PLUVIAL, DN 50 MM, JUNTA ELÁSTICA, FORNECIDO E INSTALADO EM RAMAL DE ENCAMINHAMENTO. AF_06/2022 | UN | 1 | 19.48 | 19.48 | 19.48 | 0 | #REF! | #REF! | 0 |  |  |  |  | #REF! |  |  | SERVIÇOS PRELIMINARES |  | #REF! |  | 19.48 | 3.3.1.3.6
3.3.1.3.7 | SINAPI/PE 89509 | TUBO PVC, SÉRIE R, ÁGUA PLUVIAL, DN 50 MM, FORNECIDO E INSTALADO EM RAMAL DE ENCAMINHAMENTO. AF_06/2022 | M | 0.8 | 26.8 | 21.44 | 21.44 | 0 | #REF! | #REF! | 0 |  |  |  |  | #REF! |  |  | SERVIÇOS PRELIMINARES |  | #REF! |  | 21.44 | 3.3.1.3.7
3.3.1.3.8 | SINAPI/PE 89554 | LUVA SIMPLES, PVC, SERIE R, ÁGUA PLUVIAL, DN 100 MM, JUNTA ELÁSTICA, FORNECIDO E INSTALADO EM RAMAL DE ENCAMINHAMENTO. AF_06/2022 | UN | 2 | 33.28 | 66.56 | 66.56 | 0 | #REF! | #REF! | 0 |  |  |  |  | 66.56 | 0 |  |  | 66.56 |  |  | 66.56 | 3.3.1.3.8
3.3.1.3.9 | SINAPI/PE 89518 | JOELHO 90 GRAUS, PVC, SERIE R, ÁGUA PLUVIAL, DN 50 MM, JUNTA ELÁSTICA, FORNECIDO E INSTALADO EM RAMAL DE ENCAMINHAMENTO. AF_06/2022 | UN | 1 | 18.92 | 18.92 | 18.92 | 0 | #REF! | #REF! | 0 |  |  |  |  | 18.92 | 0 |  |  | 18.92 |  |  | 18.92 | 3.3.1.3.9
3.3.1.3.10 | SINAPI/PE 89529 | JOELHO 90 GRAUS, PVC, SERIE R, ÁGUA PLUVIAL, DN 100 MM, JUNTA ELÁSTICA, FORNECIDO E INSTALADO EM RAMAL DE ENCAMINHAMENTO. AF_06/2022 | UN | 1 | 44.1 | 44.1 | 44.1 | 0 | #REF! | #REF! | 0 |  |  |  |  | 44.1 | 0 |  |  | 44.1 |  |  | 44.1 | 3.3.1.3.10
3.3.1.3.11 | SINAPI/PE 89512 | TUBO PVC, SÉRIE R, ÁGUA PLUVIAL, DN 100 MM, FORNECIDO E INSTALADO EM RAMAL DE ENCAMINHAMENTO. AF_06/2022 | M | 0.61 | 57.89 | 35.31 | 35.31 | 0 | #REF! | #REF! | 0 |  |  |  |  | 35.31 | 0 |  |  | 35.31 |  |  | 35.31 | 3.3.1.3.11
3.3.2 | ELÉTRICA (INSTALAÇÕES PREDIAIS) |  |  |  |  | 3998.52 | 3998.52 | 0 | #REF! | #REF! | 0 |  |  |  |  | 148.28 |  | 2555473.22 |  |  | #REF! | #REF!
3.3.2.1 | COMP.AJUSTADA 101489A SINAPI/PE | ENTRADA DE ENERGIA ELÉTRICA, AÉREA, MONOFÁSICA, COM CAIXA DE SOBREPOR, CABO DE 10 MM2 E DISJUNTOR TIPO NEMA DE 60 ATÉ 100A. | UN | 1 | 1477.35 | 1477.35 | 1477.35 | 0 | #REF! | #REF! | 0 |  |  |  |  | #REF! |  |  | SERVIÇOS PRELIMINARES |  | #REF! |  | 1477.35 | 3.3.2.1
3.3.2.2 | SINAPI/PE 97881 | CAIXA ENTERRADA ELÉTRICA RETANGULAR, EM CONCRETO PRÉ-MOLDADO, FUNDO COM BRITA, DIMENSÕES INTERNAS: 0,3X0,3X0,3 M. AF_12/2020 | UN | 1 | 144.88 | 144.88 | 144.88 | 0 | #REF! | #REF! | 0 |  |  |  |  | 144.88 | 0 |  |  | 144.88 |  |  | 144.88 | 3.3.2.2
3.3.2.3 | SINAPI/PE 96985 | HASTE DE ATERRAMENTO, DIÂMETRO 5/8", COM 3 METROS - FORNECIMENTO E INSTALAÇÃO. AF_08/2023 | UN | 1 | 133.72 | 133.72 | 133.72 | 0 | #REF! | #REF! | 0 |  |  |  |  | 133.72 | 0 |  |  | 133.72 |  |  | 133.72 | 3.3.2.3
3.3.2.4 | SINAPI/PE 90443 | RASGO LINEAR MANUAL EM ALVENARIA, PARA RAMAIS/ DISTRIBUIÇÃO DE INSTALAÇÕES HIDRÁULICAS, DIÂMETROS MENORES OU IGUAIS A 40 MM. AF_09/2023 | M | 7.85 | 10.24 | 80.38 | 80.38 | 0 | #REF! | #REF! | 0 |  |  |  |  | #REF! |  |  | SERVIÇOS PRELIMINARES |  | #REF! |  | 80.38 | 3.3.2.4
3.3.2.5 | SINAPI/PE 97622 | DEMOLIÇÃO DE ALVENARIA DE BLOCO FURADO, DE FORMA MANUAL, SEM REAPROVEITAMENTO. AF_09/2023 | M3 | 0.01 | 76.99 | 0.77 | 0.77 | 0 | #REF! | #REF! | [5 empty] | #REF! |  |  | SERVIÇOS PRELIMINARES |  | #REF! |  | 0.77 | 3.3.2.5
3.3.2.6 | SINAPI/PE 101876 | QUADRO DE DISTRIBUIÇÃO DE ENERGIA EM PVC, DE EMBUTIR, SEM BARRAMENTO, PARA 6 DISJUNTORES - FORNECIMENTO E INSTALAÇÃO. AF_10/2020 | UN | 1 | 130.04 | 130.04 | 130.04 | 0 | #REF! | #REF! | 0 |  |  |  |  | 130.04 | 0 |  |  | 130.04 |  |  | 130.04 | 3.3.2.6
3.3.2.7 | SINAPI/PE 91852 | ELETRODUTO FLEXÍVEL CORRUGADO, PVC, DN 20 MM (1/2"), PARA CIRCUITOS TERMINAIS, INSTALADO EM PAREDE - FORNECIMENTO E INSTALAÇÃO. AF_03/2023 | M | 3.71 | 11.6 | 43.04 | 43.04 | 0 | #REF! | #REF! | 0 |  |  |  |  | 43.03 | 0 |  |  | 43.04 |  |  | 43.04 | 3.3.2.7
3.3.2.8 | SINAPI/PE 91854 | ELETRODUTO FLEXÍVEL CORRUGADO, PVC, DN 25 MM (3/4"), PARA CIRCUITOS TERMINAIS, INSTALADO EM PAREDE - FORNECIMENTO E INSTALAÇÃO. AF_03/2023 | M | 1.84 | 12.55 | 23.09 | 23.09 | 0 | #REF! | #REF! | [5 empty] | 23.09 | 0 |  |  | 23.09 |  |  | 23.09 | 3.3.2.8
3.3.2.9 | SINAPI/PE 91850 | ELETRODUTO FLEXÍVEL CORRUGADO, PEAD, DN 40 MM (1 1/4"), PARA CIRCUITOS TERMINAIS, INSTALADO EM LAJE - FORNECIMENTO E INSTALAÇÃO. AF_03/2023 | M | 1.5 | 11.87 | 17.81 | 17.81 | 0 | #REF! | #REF! | [5 empty] | 17.8 | 0 | [5 empty] | 17.81 | 3.3.2.9
3.3.2.10 | SINAPI/PE 90466 | CHUMBAMENTO LINEAR EM ALVENARIA PARA RAMAIS/DISTRIBUIÇÃO DE INSTALAÇÕES HIDRÁULICAS COM DIÂMETROS MENORES OU IGUAIS A 40 MM. AF_09/2023 | M | 7.85 | 19.59 | 153.78 | 153.78 | 0 | #REF! | #REF! | [5 empty] | #REF! |  |  | SERVIÇOS PRELIMINARES |  | #REF! |  | 153.78 | 3.3.2.10
3.3.2.11 | COMP.AJUSTADA 93663A SINAPI/PE | DISPOSITIVO DR, 2 POLOS, SENSIBILIDADE DE 30A, CORRENTE DE 40A, TIPO"AC"- FORNECIMENTO E INSTALAÇÃO | UN | 1 | 218.19 | 218.19 | 218.19 | 0 | #REF! | #REF! | 0 |  |  |  |  | 218.19 | 0 |  |  | 218.19 |  |  | 218.19 | 3.3.2.11
3.3.2.12 | SINAPI/PE 101890 | DISJUNTOR MONOPOLAR TIPO NEMA, CORRENTE NOMINAL DE 10 ATÉ 30A - FORNECIMENTO E INSTALAÇÃO. AF_10/2020 | UN | 5 | 23.27 | 116.35 | 116.35 | 0 | #REF! | #REF! | 0 |  |  |  |  | 116.35 | 0 |  |  | 116.35 |  |  | 116.35 | 3.3.2.12
3.3.2.13 | SINAPI/PE 91940 | CAIXA RETANGULAR 4" X 2" MÉDIA (1,30 M DO PISO), PVC, INSTALADA EM PAREDE - FORNECIMENTO E INSTALAÇÃO. AF_03/2023 | UN | 3 | 24.67 | 74.01 | 74.01 | 0 | #REF! | #REF! | 0 |  |  |  |  | 74.01 | 0 |  |  | 74.01 |  |  | 74.01 | 3.3.2.13
3.3.2.14 | SINAPI/PE 91941 | CAIXA RETANGULAR 4" X 2" BAIXA (0,30 M DO PISO), PVC, INSTALADA EM PAREDE - FORNECIMENTO E INSTALAÇÃO. AF_03/2023 | UN | 4 | 16.07 | 64.28 | 64.28 | 0 | #REF! | #REF! | [5 empty] | #REF! |  |  | SERVIÇOS PRELIMINARES |  | #REF! |  | 64.28 | 3.3.2.14
3.3.2.15 | SINAPI/PE 91942 | CAIXA RETANGULAR 4" X 4" ALTA (2,00 M DO PISO), PVC, INSTALADA EM PAREDE - FORNECIMENTO E INSTALAÇÃO. AF_03/2023 | UN | 1 | 47.93 | 47.93 | 47.93 | 0 | #REF! | #REF! | 0 |  |  |  |  | #REF! |  |  | SERVIÇOS PRELIMINARES |  | #REF! |  | 47.93 | 3.3.2.15
3.3.2.16 | SINAPI/PE 91924 | CABO DE COBRE FLEXÍVEL ISOLADO, 1,5 MM², ANTI-CHAMA 450/750 V, PARA CIRCUITOS TERMINAIS - FORNECIMENTO E INSTALAÇÃO. AF_03/2023 | M | 11.76 | 3.85 | 45.28 | 45.28 | 0 | #REF! | #REF! | 0 |  |  |  |  | #REF! |  |  | SERVIÇOS PRELIMINARES |  | #REF! |  | 45.28 | 3.3.2.16
3.3.2.17 | SINAPI/PE 91926 | CABO DE COBRE FLEXÍVEL ISOLADO, 2,5 MM², ANTI-CHAMA 450/750 V, PARA CIRCUITOS TERMINAIS - FORNECIMENTO E INSTALAÇÃO. AF_03/2023 | M | 90.43 | 5.57 | 503.7 | 503.7 | 0 | #REF! | #REF! | 0 |  |  |  |  | #REF! |  |  | SERVIÇOS PRELIMINARES |  | #REF! |  | 503.7 | 3.3.2.17
3.3.2.18 | SINAPI/PE 91996 | TOMADA MÉDIA DE EMBUTIR (1 MÓDULO), 2P+T 10 A, INCLUINDO SUPORTE E PLACA - FORNECIMENTO E INSTALAÇÃO. AF_03/2023 | UN | 1 | 44.09 | 44.09 | 44.09 | 0 | #REF! | #REF! | 0 |  |  |  |  | #REF! |  |  | SERVIÇOS PRELIMINARES |  | #REF! |  | 44.09 | 3.3.2.18
3.3.2.19 | SINAPI/PE 92000 | TOMADA BAIXA DE EMBUTIR (1 MÓDULO), 2P+T 10 A, INCLUINDO SUPORTE E PLACA - FORNECIMENTO E INSTALAÇÃO. AF_03/2023 | UN | 2 | 39 | 78 | 78 | 0 | #REF! | #REF! | [5 empty] | 78 | 0 |  |  | 78 |  |  | 78 | 3.3.2.19
3.3.2.20 | SINAPI/PE 92004 | TOMADA MÉDIA DE EMBUTIR (2 MÓDULOS), 2P+T 10 A, INCLUINDO SUPORTE E PLACA - FORNECIMENTO E INSTALAÇÃO. AF_03/2023 | UN | 1 | 70.28 | 70.28 | 70.28 | 0 | #REF! | #REF! | [5 empty] | 70.28 | 0 |  |  | 70.28 |  |  | 70.28 | 3.3.2.20
3.3.2.21 | SINAPI/PE 91993 | TOMADA ALTA DE EMBUTIR (1 MÓDULO), 2P+T 20 A, INCLUINDO SUPORTE E PLACA - FORNECIMENTO E INSTALAÇÃO. AF_03/2023 | UN | 1 | 59.71 | 59.71 | 59.71 | 0 | #REF! | #REF! | 0 |  |  |  |  | 59.71 | 0 | [5 empty] | 59.71 | 3.3.2.21
3.3.2.22 | SINAPI/PE 92027 | INTERRUPTOR SIMPLES (2 MÓDULOS) COM 1 TOMADA DE EMBUTIR 2P+T 10 A, INCLUINDO SUPORTE E PLACA - FORNECIMENTO E INSTALAÇÃO. AF_03/2023 | UN | 1 | 82.74 | 82.74 | 82.74 | 0 | #REF! | #REF! | 0 |  |  |  |  | #REF! |  |  | SERVIÇOS PRELIMINARES |  | #REF! |  | 82.74 | 3.3.2.22
3.3.2.23 | SINAPI/PE 102137 | CHAVE DE BOIA AUTOMÁTICA SUPERIOR/INFERIOR 15A/250V - FORNECIMENTO E INSTALAÇÃO. AF_12/2020 | UN | 2 | 108.38 | 216.76 | 216.76 | 0 | #REF! | #REF! | 0 |  |  |  |  | #REF! |  |  | SERVIÇOS PRELIMINARES |  | #REF! |  | 216.76 | 3.3.2.23
3.3.2.24 | COMP.AJUSTADA 103788A SINAPI/PE | LUMINÁRIA TIPO PLAFON QUADRADA, DE EMBUTIR, COM LED DE 24 W - FORNECIMENTO E INSTALAÇÃO. | UN | 2 | 86.17 | 172.34 | 172.34 | 0 | #REF! | #REF! | 0 |  |  |  |  | 172.34 | 0 |  |  | 172.34 |  |  | 172.34 | 3.3.2.24
3.4 | ESQUADRIAS |  |  |  |  | 2876.9 | 2876.9 | 0 | #REF! | #REF! | 0 |  |  |  |  | 0 | 0 |  |  | 2876.9
3.4.1 | COMP.AJUSTADA 94807A SINAPI/PE | PORTA EM AÇO DE ABRIR TIPO VENEZIANA SEM GUARNIÇÃO, 80X200CM, FIXAÇÃO COM PARAFUSOS - FORNECIMENTO E INSTALAÇÃO. | UN | 1 | 860.25 | 860.25 | 860.25 | 0 | #REF! | #REF! | [5 empty] | 860.25 | 0 | [5 empty] | 860.25 | 3.4.1
3.4.2 | COMP.ATUALIZADA 09.02.030 EMLURB | PORTA DE ENROLAR DE AÇO, INCLUSIVE ASSENTAMENTO. | M2 | 4.69 | 429.99 | 2016.65 | 2016.65 | 0 | #REF! | #REF! | 0 |  |  |  |  | 2016.65 | 0 |  |  | 51635.51 |  |  | 2016.65 | 3.4.2
3.5 | REVESTIMENTO HORIZONTAL/VERTICAL |  |  |  |  | 12536.2 | 12536.2 | 0 | #REF! | #REF! | 0 |  |  |  |  | 0 | 0 |  |  | 21065.7
3.5.1 | HORIZONTAL (PISO E PRATELEIRAS/TETO) |  |  |  |  | 4851.94 | 4851.94 | 0 | #REF! | #REF! | 0 |  |  |  |  | 0 | 0 |  |  | 8529.5
3.5.1.1 | PISO E PRATELEIRAS |  |  |  |  | 3677.56 | 3677.56 | 0 | #REF! | #REF! | 0 |  |  |  |  | 0 | 0 |  |  | 7355.12
3.5.1.1.1 | SINAPI/PE 87620 | CONTRAPISO EM ARGAMASSA TRAÇO 1:4 (CIMENTO E AREIA), PREPARO MECÂNICO COM BETONEIRA 400 L, APLICADO EM ÁREAS SECAS SOBRE LAJE, ADERIDO, ACABAMENTO NÃO REFORÇADO, ESPESSURA 2CM. AF_07/2021 | M2 | 7.17 | 38.67 | 277.26 | 277.26 | 0 | #REF! | #REF! | 0 |  |  |  |  | 277.26 | 0 |  |  | 277.26 |  |  | 277.26 | 3.5.1.1.1
3.5.1.1.2 | SINAPI/PE 87262 | REVESTIMENTO CERÂMICO PARA PISO COM PLACAS TIPO PORCELANATO DE DIMENSÕES 60X60 CM APLICADA EM AMBIENTES DE ÁREA ENTRE 5 M² E 10 M². AF_02/2023_PE | M2 | 7.17 | 161.9 | 1160.82 | 1160.82 | 0 | #REF! | #REF! | 0 |  |  |  |  | 1160.82 | 0 |  |  | 1160.82 |  |  | 1160.82 | 3.5.1.1.2
3.5.1.1.3 | COMP.ATUALIZADA C4068 SEINFRA | BANCADA DE GRANITO VERDE UBATUBA E=2cm | M2 | 3.48 | 643.53 | 2239.48 | 2239.48 | 0 | #REF! | #REF! | 0 |  |  |  |  | 2239.48 | 0 |  |  | 2239.48 |  |  | 2239.48 | 3.5.1.1.3
3.5.1.2 | TETO |  |  |  |  | 1174.38 | 1174.38 | 0 | #REF! | #REF! | 0 |  |  |  |  | 0 | 0 |  |  | 1174.38
3.5.1.2.1 | SINAPI/PE 96109 | FORRO EM PLACAS DE GESSO, PARA AMBIENTES RESIDENCIAIS. AF_08/2023_PS | M2 | 7.64 | 64.86 | 495.53 | 495.53 | 0 | #REF! | #REF! | [5 empty] | 4571.63 |  | 2555473.22 |  |  | #REF! | #REF! | 495.53 | 3.5.1.2.1
3.5.1.2.2 | SINAPI/PE 96120 | ACABAMENTOS PARA FORRO (MOLDURA DE GESSO). AF_08/2023 | M | 11 | 3.68 | 40.48 | 40.48 | 0 | #REF! | #REF! | [5 empty] | 40.48 | [6 empty] | 40.48 | 3.5.1.2.2
3.5.1.2.3 | SINAPI/PE 87881 | CHAPISCO APLICADO NO TETO OU EM ALVENARIA E ESTRUTURA, COM ROLO PARA TEXTURA ACRÍLICA. ARGAMASSA TRAÇO 1:4 E EMULSÃO POLIMÉRICA (ADESIVO) COM PREPARO MANUAL. AF_10/2022 | M2 | 9.47 | 8.62 | 81.63 | 81.63 | 0 | #REF! | #REF! | 0 |  |  |  |  | #REF! |  |  | SERVIÇOS PRELIMINARES |  | #REF! |  | 81.63 | 3.5.1.2.3
3.5.1.2.4 | SINAPI/PE 90406 | MASSA ÚNICA, EM ARGAMASSA TRAÇO 1:2:8, PREPARO MECÂNICO, APLICADA MANUALMENTE EM TETO, E = 17,5MM, COM TALISCAS. AF_03/2024 | M2 | 9.47 | 58.79 | 556.74 | 556.74 | 0 | #REF! | #REF! | 0 |  |  |  |  | 556.74 | 0 |  |  | 556.74 |  |  | 556.74 | 3.5.1.2.4
3.5.2 | VERTICAL (PAREDE INTERNA E EXTERNA) |  |  |  |  | 7684.26 | 7684.26 | 0 | #REF! | #REF! | [5 empty] | 0 | 0 |  |  | 7684.26
3.5.2.1 | PAREDES INTERNAS |  |  |  |  | 2628.1 | 2628.1 | 0 | #REF! | #REF! | [5 empty] | 0 | 0
3.5.2.1.1 | SINAPI/PE 87905 | CHAPISCO APLICADO EM ALVENARIA (COM PRESENÇA DE VÃOS) E ESTRUTURAS DE CONCRETO DE FACHADA, COM COLHER DE PEDREIRO. ARGAMASSA TRAÇO 1:3 COM PREPARO EM BETONEIRA 400L. AF_10/2022 | M2 | 11.96 | 10.27 | 122.83 | 122.83 | 0 | #REF! | #REF! | 0 |  |  |  |  | 122.82 | 0 |  |  | 12214.48 |  |  | 122.83 | 3.5.2.1.1
3.5.2.1.2 | SINAPI/PE 87894 | CHAPISCO APLICADO EM ALVENARIA (SEM PRESENÇA DE VÃOS) E ESTRUTURAS DE CONCRETO DE FACHADA, COM COLHER DE PEDREIRO. ARGAMASSA TRAÇO 1:3 COM PREPARO EM BETONEIRA 400L. AF_10/2022 | M2 | 11.85 | 8.75 | 103.69 | 103.69 | 0 | #REF! | #REF! | 0 |  |  |  |  | 103.68 | 0 |  |  | 1914.07 |  |  | 103.69 | 3.5.2.1.2
3.5.2.1.3 | SINAPI/PE 87549 | EMBOÇO, EM ARGAMASSA TRAÇO 1:2:8, PREPARO MECÂNICO, APLICADO MANUALMENTE EM PAREDES INTERNAS DE AMBIENTES COM ÁREA ENTRE 5M² E 10M², E = 10MM, COM TALISCAS. AF_03/2024 | M2 | 11.96 | 34.15 | 408.43 | 408.43 | 0 | #REF! | #REF! | 0 |  |  |  |  | 408.43 | 0 |  |  | 1810.38 |  |  | 408.43 | 3.5.2.1.3
3.5.2.1.4 | COMP.AJUSTADA 104611A SINAPI/PE | REVESTIMENTO PARA PAREDES INTERNAS COM PLACAS TIPO PORCELANATO DE DIMENSÕES 60X60 CM APLICADAS NA ALTURA INTEIRA DAS PAREDES. | M2 | 11.96 | 117.22 | 1401.95 | 1401.95 | 0 | #REF! | #REF! | 0 |  |  |  |  | 1401.95 | 0 |  |  | 7049.31 |  |  | 1401.95 | 3.5.2.1.4
3.5.2.1.5 | SINAPI/PE 87529 | MASSA ÚNICA, EM ARGAMASSA TRAÇO 1:2:8, PREPARO MECÂNICO, APLICADA MANUALMENTE EM PAREDES INTERNAS DE AMBIENTES COM ÁREA ENTRE 5M² E 10M², E = 17,5MM, COM TALISCAS. AF_03/2024 | M2 | 11.85 | 49.89 | 591.2 | 591.2 | 0 | #REF! | #REF! | 0 |  |  |  |  | 591.19 | 0 |  |  | 591.2 |  |  | 591.2 | 3.5.2.1.5
3.5.2.2 | PAREDE EXTERNA |  |  |  |  | 5056.16 | 5056.16 | 0 | #REF! | #REF! | 0 |  |  |  |  | 0 | 0 |  |  | 5056.16
3.5.2.2.1 | SINAPI/PE 87905 | CHAPISCO APLICADO EM ALVENARIA (COM PRESENÇA DE VÃOS) E ESTRUTURAS DE CONCRETO DE FACHADA, COM COLHER DE PEDREIRO. ARGAMASSA TRAÇO 1:3 COM PREPARO EM BETONEIRA 400L. AF_10/2022 | M2 | 14.21 | 10.27 | 145.94 | 145.94 | 0 | #REF! | #REF! | [5 empty] | 1346.34 |  | 2555473.22 |  |  | #REF! | #REF! | 145.94 | 3.5.2.2.1
3.5.2.2.2 | SINAPI/PE 87894 | CHAPISCO APLICADO EM ALVENARIA (SEM PRESENÇA DE VÃOS) E ESTRUTURAS DE CONCRETO DE FACHADA, COM COLHER DE PEDREIRO. ARGAMASSA TRAÇO 1:3 COM PREPARO EM BETONEIRA 400L. AF_10/2022 | M2 | 13.7 | 8.75 | 119.88 | 119.88 | 0 | #REF! | #REF! | 0 |  |  |  |  | 119.87 | [6 empty] | 119.88 | 3.5.2.2.2
3.5.2.2.3 | SINAPI/PE 87792 | EMBOÇO OU MASSA ÚNICA EM ARGAMASSA TRAÇO 1:2:8, PREPARO MECÂNICO COM BETONEIRA 400 L, APLICADA MANUALMENTE EM PANOS CEGOS DE FACHADA (SEM PRESENÇA DE VÃOS), ESPESSURA DE 25 MM. AF_08/2022 | M2 | 5.2 | 54.93 | 285.64 | 285.64 | 0 | #REF! | #REF! | 0 |  |  |  |  | #REF! |  |  | SERVIÇOS PRELIMINARES |  | #REF! |  | 285.64 | 3.5.2.2.3
3.5.2.2.4 | COMP.AJUSTADA 87775 SINAPI/PE | EMBOÇO OU MASSA ÚNICA EM ARGAMASSA TRAÇO 1:2:8, PREPARO MECÂNICO COM BETONEIRA 400 L, APLICADA MANUALMENTE EM PANOS DE FACHADA COM PRESENÇA DE VÃOS, ESPESSURA DE 25 MM. AF_08/2022 | M2 | 22.71 | 74.02 | 1680.99 | 1680.99 | 0 | #REF! | #REF! | 0 |  |  |  |  | #REF! |  |  | SERVIÇOS PRELIMINARES |  | #REF! |  | 1680.99 | 3.5.2.2.4
3.5.2.2.5 | COMP.AJUSTADA 104611A2 SINAPI/PE | REVESTIMENTO CERÂMICO PARA PAREDES EXTERNAS COM PLACAS CERÂMICAS TIPO AMADEIRADAS, EXTRA, FORMATO MAIOR OU IGUAL À 2756 CM². | M2 | 5.2 | 206.02 | 1071.3 | 1071.3 | 0 | #REF! | #REF! | 0 |  |  |  |  | #REF! |  |  | SERVIÇOS PRELIMINARES |  | #REF! |  | 1071.3 | 3.5.2.2.5
3.5.2.2.6 | COMP. PRÓP. PMV 02 | FORNECIMENTO E INSTALAÇÃO DE PERFIL "U" EM ALUMÍNIO ANODIZADO DE ABAS IGUAIS 2,54CM X 5,08CM X 2,54CM X 3,17MM FIXADO COM ADESIVO ESTRUTURAL A BASE DE RESINA EPOXI, BICOMPONENTE, PASTOSO. | M | 4.95 | 21.12 | 104.54 | 104.54 | 0 | #REF! | #REF! | 0 |  |  |  |  | 104.54 | 0 |  |  | 104.54 |  |  | 104.54 | 3.5.2.2.6
3.5.2.2.7 | COMP.ATUALIZADA C3652 SEINFRA | RUFO/ALGEIROZ EM CONCRETO PRÉ-MOLDADO L=30CM COM ESPESSURA DE 5CM | M2 | 6.6 | 169.99 | 1121.93 | 1121.93 | 0 | #REF! | #REF! | 0 |  |  |  |  | 1121.93 | 0 |  |  | 1121.93 |  |  | 1121.93 | 3.5.2.2.7
3.5.2.2.8 | SINAPI/PE 11986 | PLACA EM ACM COM LOGOMARCA ADESIVADA DA PREFEITURA MUNICIPAL DA VITÓRIA DE SAMTO ANTÃO NAS DIM. 70 X 115CM | UN | 1 | 525.94 | 525.94 | 525.94 | 0 | [14 empty] | 525.94 | 3.5.2.2.8
3.6 | TRATAMENTOS ESPECIAIS/PINTURA |  |  |  |  | 4170.77 | 4170.77 | 0 |  |  | 0
3.6.1 | TRATAMENTOS ESPECIAIS |  |  |  |  | 964.88 | 964.88 | 0 |  |  | 0
3.6.1.1 | SINAPI/PE 98554 | IMPERMEABILIZAÇÃO DE SUPERFÍCIE COM MEMBRANA À BASE DE RESINA ACRÍLICA, 3 DEMÃOS. AF_09/2023 | M2 | 15.62 | 60.98 | 952.51 | 952.51 | 0 |  |  | 0 | [11 empty] | 952.51 | 3.6.1.1
3.6.1.2 | SINAPI/PE 98558 | TRATAMENTO DE RALO OU PONTO EMERGENTE COM ARGAMASSA POLIMÉRICA / MEMBRANA ACRÍLICA REFORÇADO COM TELA DE POLIÉSTER (MAV). AF_09/2023 | UN | 1 | 12.37 | 12.37 | 12.37 | 0 |  |  | 0 | [11 empty] | 12.37 | 3.6.1.2
3.6.2 | PINTURA |  |  |  |  | 3205.89 | 3205.89 | 0 |  |  | 0
3.6.2.1 | PINTURA INTERNA |  |  |  |  | 428.45 | 428.45 | 0 |  |  | 0
3.6.2.1.1 | SINAPI/PE 88496 | EMASSAMENTO COM MASSA LÁTEX, APLICAÇÃO EM TETO, DUAS DEMÃOS, LIXAMENTO MANUAL. AF_04/2023 | M2 | 7.64 | 40.17 | 306.9 | 306.9 | 0 |  |  | 0 | [11 empty] | 306.9 | 3.6.2.1.1
3.6.2.1.2 | SINAPI/PE 104639 | PINTURA LÁTEX ACRÍLICA ECONÔMICA, APLICAÇÃO MANUAL EM TETO, DUAS DEMÃOS. AF_04/2023 | M2 | 7.64 | 15.91 | 121.55 | 121.55 | 0 |  |  | 0 | [11 empty] | 121.55 | 3.6.2.1.2
3.6.2.2 | PINTURA EXTERNA |  |  |  |  | 2777.44 | 2777.44 | 0 |  |  | 0
3.6.2.2.1 | SINAPI/PE 96135 | APLICAÇÃO MANUAL DE MASSA ACRÍLICA EM PAREDES EXTERNAS DE CASAS, DUAS DEMÃOS. AF_03/2024 | M2 | 22.71 | 35.71 | 810.97 | 810.97 | 0 |  |  | 0 | [11 empty] | 810.97 | 3.6.2.2.1
3.6.2.2.2 | SINAPI/PE 88496 | EMASSAMENTO COM MASSA LÁTEX, APLICAÇÃO EM TETO, DUAS DEMÃOS, LIXAMENTO MANUAL. AF_04/2023 | M2 | 9.47 | 40.17 | 380.41 | 380.41 | 0 |  |  | 0 | [11 empty] | 380.41 | 3.6.2.2.2
3.6.2.2.3 | SINAPI/PE 104642 | PINTURA LÁTEX ACRÍLICA STANDARD, APLICAÇÃO MANUAL EM PAREDES, DUAS DEMÃOS. AF_04/2023 | M2 | 22.71 | 14.78 | 335.65 | 335.65 | 0 |  |  | 0 | [11 empty] | 335.65 | 3.6.2.2.3
3.6.2.2.4 | SINAPI/PE 88488 | PINTURA LÁTEX ACRÍLICA PREMIUM, APLICAÇÃO MANUAL EM TETO, DUAS DEMÃOS. AF_04/2023 | M2 | 9.47 | 21.17 | 200.48 | 200.48 | 0 |  |  | 0 | [11 empty] | 200.48 | 3.6.2.2.4
3.6.2.2.5 | SINAPI/PE 100720 | PINTURA COM TINTA ALQUÍDICA DE FUNDO (TIPO ZARCÃO) APLICADA A ROLO OU PINCEL SOBRE PERFIL METÁLICO EXECUTADO EM FÁBRICA (POR DEMÃO). AF_01/2020 | M2 | 12.58 | 15.44 | 194.24 | 194.24 | 0 |  |  | 0 | [11 empty] | 194.24 | 3.6.2.2.5
3.6.2.2.6 | SINAPI/PE 100760 | PINTURA COM TINTA ALQUÍDICA DE ACABAMENTO (ESMALTE SINTÉTICO BRILHANTE) APLICADA A ROLO OU PINCEL SOBRE SUPERFÍCIES METÁLICAS (EXCETO PERFIL) EXECUTADO EM OBRA (02 DEMÃOS). AF_01/2020 | M2 | 12.58 | 68.02 | 855.69 | 855.69 | 0 |  |  | 0 | [11 empty] | 855.69 | 3.6.2.2.6
4.0 | INSTALAÇÕES ELÉTRICAS/PRAÇA |  |  |  |  | 43575.28 | 43575.28 | 0 |  |  | 0
4.1 | COMP.AJUSTADA 101489A SINAPI/PE | ENTRADA DE ENERGIA ELÉTRICA, AÉREA, MONOFÁSICA, COM CAIXA DE SOBREPOR, CABO DE 10 MM2 E DISJUNTOR TIPO NEMA DE 60 ATÉ 100A. | UN | 1 | 1477.35 | 1477.35 | 1477.35 | 0 |  |  | 0 | [11 empty] | 1477.35 | 4.1
4.2 | SINAPI/PE 96523 | ESCAVAÇÃO MANUAL PARA BLOCO DE COROAMENTO OU SAPATA (INCLUINDO ESCAVAÇÃO PARA COLOCAÇÃO DE FÔRMAS). AF_01/2024 | M3 | 1.15 | 126.36 | 145.31 | 145.31 | 0 |  |  | 0 | [11 empty] | 145.31 | 4.2
4.3 | SINAPI/PE 96534 | FABRICAÇÃO, MONTAGEM E DESMONTAGEM DE FÔRMA PARA BLOCO DE COROAMENTO, EM MADEIRA SERRADA, E=25 MM, 4 UTILIZAÇÕES. AF_01/2024 | M2 | 0.72 | 105.86 | 76.22 | 76.22 | 0 | [14 empty] | 76.22 | 4.3
4.4 | SINAPI/PE 94967 | CONCRETO FCK = 40MPA, TRAÇO 1:1,6:1,9 (EM MASSA SECA DE CIMENTO/ AREIA MÉDIA/ BRITA 1) - PREPARO MECÂNICO COM BETONEIRA 400 L. AF_05/2021 | M3 | 1.22 | 702.68 | 857.27 | 857.27 | 0 |  |  | 0 | [11 empty] | 857.27 | 4.4
4.5 | SINAPI/PE 103670 | LANÇAMENTO COM USO DE BALDES, ADENSAMENTO E ACABAMENTO DE CONCRETO EM ESTRUTURAS. AF_02/2022 | M3 | 1.22 | 395.13 | 482.06 | 482.06 | 0 |  |  | 0 | [11 empty] | 482.06 | 4.5
4.6 | SINAPI/PE 91917 | CURVA 90 GRAUS PARA ELETRODUTO, PVC, ROSCÁVEL, DN 32 MM (1"), PARA CIRCUITOS TERMINAIS, INSTALADA EM PAREDE - FORNECIMENTO E INSTALAÇÃO. AF_03/2023 | UN | 8 | 29.64 | 237.12 | 237.12 | 0 |  |  | 0 | [11 empty] | 237.12 | 4.6
4.7 | SINAPI/PE 39746 | CHUMBADOR DE ACO GALVANIZADO, 1" X 600 MM, PARA POSTES DE ACO COM BASE, INCLUSO PORCA E ARRUELA | UN | 12 | 145.82 | 1749.84 | 1749.84 | 0 |  |  | 0 | [11 empty] | 1749.84 | 4.7
4.8 | SINAPI/PE 96977 | CORDOALHA DE COBRE NU 50 MM², ENTERRADA - FORNECIMENTO E INSTALAÇÃO. AF_08/2023 | M | 8 | 72.87 | 582.96 | 582.96 | 0 |  |  | 0 | [11 empty] | 582.96 | 4.8
4.9 | SINAPI/PE 97881 | CAIXA ENTERRADA ELÉTRICA RETANGULAR, EM CONCRETO PRÉ-MOLDADO, FUNDO COM BRITA, DIMENSÕES INTERNAS: 0,3X0,3X0,3 M. AF_12/2020 | UN | 9 | 144.88 | 1303.92 | 1303.92 | 0 |  |  | 0 | [11 empty] | 1303.92 | 4.9
4.10 | SINAPI/PE 96985 | HASTE DE ATERRAMENTO, DIÂMETRO 5/8", COM 3 METROS - FORNECIMENTO E INSTALAÇÃO. AF_08/2023 | UN | 8 | 133.72 | 1069.76 | 1069.76 | 0 |  |  | 0 | [11 empty] | 1069.76 | 4.10
4.11 | COMP.AJUSTADA 93009A SINAPI/PE | ELETRODUTO/DUTO PEAD FLEXIVEL PAREDE SIMPLES, CORRUGACAO HELICOIDAL, COR PRETA, SEM ROSCA, DE 1 1/4", CRC 680 N, PARA CABEAMENTO SUBTERRANEO (NBR 15715) | M | 83.6 | 27.36 | 2287.3 | 2287.3 | 0 |  |  | 0 | [11 empty] | 2287.3 | 4.11
4.12 | SINAPI/PE 91932 | CABO DE COBRE FLEXÍVEL ISOLADO, 10 MM², ANTI-CHAMA 450/750 V, PARA CIRCUITOS TERMINAIS - FORNECIMENTO E INSTALAÇÃO. AF_03/2023 | M | 59.6 | 21.36 | 1273.06 | 1273.06 | 0 |  |  | 0 | [11 empty] | 1273.06 | 4.12
4.13 | SINAPI/PE 91926 | CABO DE COBRE FLEXÍVEL ISOLADO, 2,5 MM², ANTI-CHAMA 450/750 V, PARA CIRCUITOS TERMINAIS - FORNECIMENTO E INSTALAÇÃO. AF_03/2023 | M | 92.6 | 5.57 | 515.78 | 515.78 | 0 |  |  | 0 | [11 empty] | 515.78 | 4.13
4.14 | COMP.AJUSTADA 100620A SINAPI/PE | POSTE CONICO CONTINUO EM AÇO GALVANIZADO, RETO, ENGASTADO, H = 7 M, DIAMETRO INFERIOR = *125* MM, FORNECIMENTO E INSTALAÇÃO. | UN | 5 | 1782.91 | 8914.55 | 8914.55 | 0 |  |  | 0 | [11 empty] | 8914.55 | 4.14
4.15 | COMP.ATUALIZADA 18.02.302 EMLURB | FORNECIMENTO DE SUPORTE EM ACO GALVANIZADO A FOGO, PARA ENCAIXE EM POSTE DE AÇO E FIXAÇÃO P/ QUATRO LUMINÁRIAS, INCLUSIVE INSTALAÇÃO | UN | 5 | 390.21 | 1951.05 | 1951.05 | 0 |  |  | 0 | [11 empty] | 1951.05 | 4.15
4.16 | SINAPI/PE 101658 | LUMINÁRIA DE LED PARA ILUMINAÇÃO PÚBLICA, DE 138 W ATÉ 180 W - FORNECIMENTO E INSTALAÇÃO. AF_02/2025_PS | UN | 20 | 804.43 | 16088.6 | 16088.6 | 0 |  |  | 0 | [11 empty] | 16088.6 | 4.16
4.17 | COMP.AJUSTADA 100619A SINAPI/PE | FORNECIMENTO E INSTALAÇÃO DE POSTE TIPO DECORATIVO COM 4,00 MT DE ALTURA EM AÇO SAE 1010/1020 GALVANIZADO A FRIO, FLANGEADO E PINTADO NA COR PRETA METÁLICO,INCLUSIVE CHUMBADOR E 04 GLOBOS DE POLIETILENO LEITOSO DE 30 CM DE DIAMETRO COM LAMPADAS DE 40W CADA. | UN | 3 | 1506.31 | 4518.93 | 4518.93 | 0 |  |  | 0 | [11 empty] | 4518.93 | 4.17
4.18 | SINAPI/PE 101632 | RELÉ FOTOELÉTRICO PARA COMANDO DE ILUMINAÇÃO EXTERNA 1000 W - FORNECIMENTO E INSTALAÇÃO. AF_02/2025 | UN | 1 | 44.2 | 44.2 | 44.2 | 0 | [14 empty] | 44.2 | 4.18
5.0 | PAVIMENTAÇÃO |  |  |  |  | 76771.08 | 76771.08 | 0 |  |  | 0
5.1 | SINAPI/PE 94277 | ASSENTAMENTO DE GUIA (MEIO-FIO) EM TRECHO RETO, CONFECCIONADA EM CONCRETO PRÉ-FABRICADO, DIMENSÕES 80X08X08X25 CM (COMPRIMENTO X BASE INFERIOR X BASE SUPERIOR X ALTURA). AF_01/2024 | M | 28.18 | 53.17 | 1498.33 | 1498.33 | 0 |  |  | 0 | [11 empty] | 1498.33 | 5.1
5.2 | SINAPI/PE 94278 | ASSENTAMENTO DE GUIA (MEIO-FIO) EM TRECHO CURVO, CONFECCIONADA EM CONCRETO PRÉ-FABRICADO, DIMENSÕES 80X08X08X25 CM (COMPRIMENTO X BASE INFERIOR X BASE SUPERIOR X ALTURA). AF_01/2024 | M | 16.84 | 56.84 | 957.19 | 957.19 | 0 |  |  | 0 | [11 empty] | 957.19 | 5.2
5.3 | COMP.AJUSTADA 94273A SINAPI/PE | ASSENTAMENTO DE RECRAVA (MEIO-FIO) EM PEDRA GRANÍTICA, DIMENSÕES 100X13X30 CM (COMPRIMENTO X BASE INFERIOR X ALTURA) - COM REAPROVEITAMENTO DE MEIO FIO ORIUNDOS DE REMOÇÃO DO LOCAL | M | 6.6 | 28.6 | 188.76 | 188.76 | 0 |  |  | 0 | [11 empty] | 188.76 | 5.3
5.4 | SINAPI/PE 94273 | ASSENTAMENTO DE GUIA (MEIO-FIO) EM TRECHO RETO, CONFECCIONADA EM CONCRETO PRÉ-FABRICADO, DIMENSÕES 100X15X13X30 CM (COMPRIMENTO X BASE INFERIOR X BASE SUPERIOR X ALTURA). AF_01/2024 | M | 97.19 | 66.54 | 6467.02 | 6467.02 | 0 |  |  | 0 | [11 empty] | 6467.02 | 5.4
5.5 | SINAPI/PE 94274 | ASSENTAMENTO DE GUIA (MEIO-FIO) EM TRECHO CURVO, CONFECCIONADA EM CONCRETO PRÉ-FABRICADO, DIMENSÕES 100X15X13X30 CM (COMPRIMENTO X BASE INFERIOR X BASE SUPERIOR X ALTURA). AF_01/2024 | M | 21.08 | 70.23 | 1480.45 | 1480.45 | 0 |  |  | 0 | [11 empty] | 1480.45 | 5.5
5.6 | SINAPI/PE 96620 | LASTRO DE CONCRETO MAGRO, APLICADO EM PISOS, LAJES SOBRE SOLO OU RADIERS. AF_01/2024 | M3 | 2.78 | 914.67 | 2542.78 | 2542.78 | 0 |  |  | 0 | [11 empty] | 2542.78 | 5.6
5.7 | SINAPI/PE 94288 | EXECUÇÃO DE SARJETA DE CONCRETO USINADO, MOLDADA IN LOCO EM TRECHO CURVO, 30 CM BASE X 10 CM ALTURA. AF_01/2024 | M | 118.27 | 50.3 | 5948.98 | 5948.98 | 0 |  |  | 0 | [11 empty] | 5948.98 | 5.7
5.8 | COMP.ATUALIZADA 17.01.120 EMLURB | PASSEIO EM LAJOTA DE CONCRETO 20 X 20, TATIL, DIRECIONAL OU ALERTA, APLICADO SOBRE LASTRO DE CONCRETO, EXCLUSIVE EXECUCAO DO LASTRO. | M2 | 33.48 | 256.76 | 8596.32 | 8596.32 | 0 |  |  | 0 | [11 empty] | 8596.32 | 5.8
5.9 | SINAPI/PE 102494 | PINTURA DE PISO COM TINTA EPÓXI, APLICAÇÃO MANUAL, 2 DEMÃOS, INCLUSO PRIMER EPÓXI. AF_05/2021 | M2 | 33.48 | 96.45 | 3229.15 | 3229.15 | 0 |  |  | 0 | [11 empty] | 3229.15 | 5.9
5.10 | SINAPI/PE 92397 | EXECUÇÃO DE PAVIMENTO EM PISO INTERTRAVADO, COM BLOCO RETANGULAR COR NATURAL DE 20 X 10 CM, ESPESSURA 6 CM. AF_10/2022 | M2 | 70.55 | 87.97 | 6206.28 | 6206.28 | 0 |  |  | 0 | [11 empty] | 6206.28 | 5.10
5.11 | SINAPI/PE 93680 | EXECUÇÃO DE PAVIMENTO EM PISO INTERTRAVADO, COM BLOCO RETANGULAR COLORIDO DE 20 X 10 CM, ESPESSURA 6 CM. AF_10/2022 | M2 | 172.82 | 104.85 | 18120.18 | 18120.18 | 0 |  |  | 0 | [11 empty] | 18120.18 | 5.11
5.12 | SINAPI/PE 94991 | EXECUÇÃO DE PASSEIO (CALÇADA) OU PISO DE CONCRETO COM CONCRETO MOLDADO IN LOCO, USINADO C20, ACABAMENTO CONVENCIONAL, NÃO ARMADO. AF_08/2022 | M3 | 11.78 | 878.85 | 10352.85 | 10352.85 | 0 | [14 empty] | 10352.85 | 5.12
5.13 | COMP. PRÓP. PMV 11 | PASSEIO EM CONCRETO PIGMENTADO NA COR ROXA, FCK = 20 MPa, INCLUÍNDO PREPARO DE CAIXA, E= 5 cm | M2 | 22.1 | 82.98 | 1833.86 | 1833.86 | 0 | [14 empty] | 1833.86 | 5.13
5.14 | COMP. PRÓP. PMV 12 | PASSEIO EM CONCRETO PIGMENTADO NA COR VERDE, FCK = 20 MPa, INCLUÍNDO PREPARO DE CAIXA, E= 5 cm | M2 | 88.75 | 105.34 | 9348.93 | 9348.93 | 0 |  |  | 0 | [11 empty] | 9348.93 | 5.14
6.0 | MONUMENTO ROTARY |  |  |  |  | 35833.89 | 35833.89 | 0 |  |  | 0
6.1 | SINAPI/PE 97084 | COMPACTAÇÃO MECÂNICA DE SOLO PARA EXECUÇÃO DE RADIER, PISO DE CONCRETO OU LAJE SOBRE SOLO, COM COMPACTADOR DE SOLOS TIPO PLACA VIBRATÓRIA. AF_09/2021 | M2 | 88.36 | 0.92 | 81.29 | 81.29 | 0 |  |  | 0 | [11 empty] | 81.29 | 6.1
6.2 | SINAPI/PE 97087 | CAMADA SEPARADORA PARA EXECUÇÃO DE RADIER, PISO DE CONCRETO OU LAJE SOBRE SOLO, EM LONA PLÁSTICA. AF_09/2021 | M2 | 100.55 | 3.05 | 306.68 | 306.68 | 0 |  |  | 0 | [11 empty] | 306.68 | 6.2
6.3 | SINAPI/PE 97086 | FABRICAÇÃO, MONTAGEM E DESMONTAGEM DE FORMA PARA RADIER, PISO DE CONCRETO OU LAJE SOBRE SOLO, EM MADEIRA SERRADA, 4 UTILIZAÇÕES. AF_09/2021 | M2 | 15.46 | 171.01 | 2643.81 | 2643.81 | 0 | [14 empty] | 2643.81 | 6.3
6.4 | SINAPI/PE 97093 | ARMAÇÃO PARA EXECUÇÃO DE RADIER, PISO DE CONCRETO OU LAJE SOBRE SOLO, COM USO DE TELA Q-283. AF_09/2021 | KG | 417.93 | 14.97 | 6256.41 | 6256.41 | 0 |  |  | 0 | [11 empty] | 6256.41 | 6.4
6.5 | SINAPI/PE 97096 | CONCRETAGEM DE RADIER, PISO DE CONCRETO OU LAJE SOBRE SOLO, FCK 30 MPA - LANÇAMENTO, ADENSAMENTO E ACABAMENTO. AF_09/2021 | M3 | 17.46 | 743.46 | 12980.81 | 12980.81 | 0 |  |  | 0 | [11 empty] | 12980.81 | 6.5
6.6 | SINAPI/PE 101159 | ALVENARIA DE VEDAÇÃO DE BLOCOS CERÂMICOS MACIÇOS DE 5X10X20CM (ESPESSURA 10CM) E ARGAMASSA DE ASSENTAMENTO COM PREPARO EM BETONEIRA. AF_05/2020 | M2 | 23.51 | 161.67 | 3800.86 | 3800.86 | 0 |  |  | 0 | [11 empty] | 3800.86 | 6.6
6.7 | SINAPI/PE 94319 | ATERRO MANUAL DE VALAS COM SOLO ARGILO-ARENOSO. AF_08/2023 | M3 | 43.02 | 98.62 | 4242.63 | 4242.63 | 0 |  |  | 0 | [11 empty] | 4242.63 | 6.7
6.8 | SINAPI/PE 87894 | CHAPISCO APLICADO EM ALVENARIA (SEM PRESENÇA DE VÃOS) E ESTRUTURAS DE CONCRETO DE FACHADA, COM COLHER DE PEDREIRO. ARGAMASSA TRAÇO 1:3 COM PREPARO EM BETONEIRA 400L. AF_10/2022 | M2 | 20.49 | 8.75 | 179.29 | 179.29 | 0 |  |  | 0 | [11 empty] | 179.29 | 6.8
6.9 | SINAPI/PE 87792 | EMBOÇO OU MASSA ÚNICA EM ARGAMASSA TRAÇO 1:2:8, PREPARO MECÂNICO COM BETONEIRA 400 L, APLICADA MANUALMENTE EM PANOS CEGOS DE FACHADA (SEM PRESENÇA DE VÃOS), ESPESSURA DE 25 MM. AF_08/2022 | M2 | 20.49 | 54.93 | 1125.52 | 1125.52 | 0 |  |  | 0 | [11 empty] | 1125.52 | 6.9
6.10 | SINAPI/PE 96130 | APLICAÇÃO MANUAL DE MASSA ACRÍLICA EM PAREDES EXTERNAS DE CASAS, UMA DEMÃO. AF_03/2024 | M2 | 78.48 | 23.17 | 1818.38 | 1818.38 | 0 |  |  | 0 | [11 empty] | 1818.38 | 6.10
6.11 | SINAPI/PE 102491 | PINTURA DE PISO COM TINTA ACRÍLICA, APLICAÇÃO MANUAL, 2 DEMÃOS, INCLUSO FUNDO PREPARADOR. AF_05/2021 | M2 | 78.48 | 28.89 | 2267.29 | 2267.29 | 0 |  |  | 0 | [11 empty] | 2267.29 | 6.11
6.12 | COMP. PRÓP. PMV 13 | REALOCAÇÃO E REASSENTAMENTO DE TOTEM INSTITUCIONAL – MARCO ROTÁRIO (MARCO DA PAZ) DO ROTARY CLUB. | UN | 1 | 130.92 | 130.92 | 130.92 | 0 |  |  | 0 | [11 empty] | 130.92 | 6.12
7.0 | URBANIZAÇÃO |  |  |  |  | 24250.73 | 24250.73 | 0 |  |  | 0
7.1 | LIXEIRA, MESAS EM CONCRETO E BANCOS |  |  |  |  | 14406.85 | 14406.85 | 0 |  |  | 0
7.1.1 | SINAPI/PE 103307 | INSTALAÇÃO DE LIXEIRA METÁLICA DUPLA, CAPACIDADE DE 60 L, EM TUBO DE AÇO CARBONO E CESTOS EM CHAPA DE AÇO COM PINTURA ELETROSTÁTICA, SOBRE PISO DE CONCRETO EXISTENTE. AF_11/2021 | UN | 4 | 1632.28 | 6529.12 | 6529.12 | 0 |  |  | 0 | [11 empty] | 6529.12 | 7.1.1
7.1.2 | COMP. PRÓP. PMV 03 | CONSTRUÇÃO E INSTALAÇÃO DE CONJUNTO MOBLIARIO DE CONCRETO APARENTE POLIDO PARA PRAÇA, COMPOSTO POR UMA MESA COM 83CM DE ALTURA, TAMPO COM 90 X 90CM APOIADO REVESTIDO COM UMA SUPERFÍCIE DE CERÂMICA 10 X 10CM MONTADA SOBRE BASE COM SEÇÃO DE 20 X 20CM E 4 (QUATRO) BANCOS DE CONCRETO COM 50CM DE ALTURA, ASSENTO COM 30 X 30CM, APOIADO SOBRE BASE COM SEÇÃO DE 10 X 10CM, CONFORME DETALHES EM PROJETO | CJ | 2 | 1325.32 | 2650.64 | 2650.64 | 0 | [14 empty] | 2650.64 | 7.1.2
7.1.3 | COMP.ATUALIZADA 17.04.100 EMLURB | FORNECIMENTO E INSTALAÇÃO DE BANCO EM MADEIRA PLÁSTCIA | UN | 3 | 875.25 | 2625.75 | 2625.75 | 0 | [14 empty] | 2625.75 | 7.1.3
7.1.4 | COMP. PRÓP. PMV 07 | TOTEM (PEDESTAL) EM CONCRETO ARMADO APARENTE, DIMENSÕES 1,29 M ATÉ VIRADA, 0,62M VIRADA PARA ACESNTAMENTO DA PLACA, 1,00M DE LARGURA E ESPESSURA MÉDIA DE 0,13M, INCLUSIVE PLACA DE INAUGURAÇÃO DE AÇO INOXIDÁVEL 40 X 60CM. | UN | 1 | 2601.34 | 2601.34 | 2601.34 | 0 |  |  | 0 | [11 empty] | 2601.34 | 7.1.4
7.2 | BANCO DE CONCRETO |  |  |  |  | 9843.88 | 9843.88 | 0 |  |  | 0
7.2.1 | SINAPI/PE 93358 | ESCAVAÇÃO MANUAL DE VALA. AF_09/2024 | M3 | 4.15 | 115.62 | 479.82 | 479.82 | 0 |  |  | 0 | [11 empty] | 479.82 | 7.2.1
7.2.2 | SINAPI/PE 101616 | PREPARO DE FUNDO DE VALA COM LARGURA MENOR QUE 1,5 M (ACERTO DO SOLO NATURAL). AF_08/2020 | M2 | 11.86 | 8.41 | 99.74 | 99.74 | 0 |  |  | 0 | [11 empty] | 99.74 | 7.2.2
7.2.3 | SINAPI/PE 96620 | LASTRO DE CONCRETO MAGRO, APLICADO EM PISOS, LAJES SOBRE SOLO OU RADIERS. AF_01/2024 | M3 | 0.59 | 914.67 | 539.66 | 539.66 | 0 |  |  | 0 | [11 empty] | 539.66 | 7.2.3
7.2.4 | SINAPI/PE 103328 | ALVENARIA DE VEDAÇÃO DE BLOCOS CERÂMICOS FURADOS NA HORIZONTAL DE 9X19X19 CM (ESPESSURA 9 CM) E ARGAMASSA DE ASSENTAMENTO COM PREPARO EM BETONEIRA. AF_12/2021 | M2 | 23.99 | 113.36 | 2719.51 | 2719.51 | 0 | [14 empty] | 2719.51 | 7.2.4
7.2.5 | SINAPI/PE 97086 | FABRICAÇÃO, MONTAGEM E DESMONTAGEM DE FORMA PARA RADIER, PISO DE CONCRETO OU LAJE SOBRE SOLO, EM MADEIRA SERRADA, 4 UTILIZAÇÕES. AF_09/2021 | M2 | 3.64 | 171.01 | 622.48 | 622.48 | 0 |  |  | 0 | [11 empty] | 622.48 | 7.2.5
7.2.6 | SINAPI/PE 97092 | ARMAÇÃO PARA EXECUÇÃO DE RADIER, PISO DE CONCRETO OU LAJE SOBRE SOLO, COM USO DE TELA Q-196. AF_09/2021 | KG | 91.44 | 16.02 | 1464.87 | 1464.87 | 0 | [14 empty] | 1464.87 | 7.2.6
7.2.7 | SINAPI/PE 97090 | ARMAÇÃO PARA EXECUÇÃO DE RADIER, PISO DE CONCRETO OU LAJE SOBRE SOLO, COM USO DE TELA Q-138. AF_09/2021 | KG | 32.34 | 17.15 | 554.63 | 554.63 | 0 |  |  | 0 | [11 empty] | 554.63 | 7.2.7
7.2.8 | SINAPI/PE 92768 | ARMAÇÃO DE LAJE DE ESTRUTURA CONVENCIONAL DE CONCRETO ARMADO UTILIZANDO AÇO CA-60 DE 5,0 MM - MONTAGEM. AF_06/2022 | KG | 18.14 | 16.76 | 304.03 | 304.03 | 0 |  |  | 0 | [11 empty] | 304.03 | 7.2.8
7.2.9 | SINAPI/PE 94965 | CONCRETO FCK = 25MPA, TRAÇO 1:2,3:2,7 (EM MASSA SECA DE CIMENTO/ AREIA MÉDIA/ BRITA 1) - PREPARO MECÂNICO COM BETONEIRA 400 L. AF_05/2021 | M3 | 3.33 | 604.55 | 2013.15 | 2013.15 | 0 |  |  | 0 | [11 empty] | 2013.15 | 7.2.9
7.2.10 | SINAPI/PE 87878 | CHAPISCO APLICADO EM ALVENARIAS E ESTRUTURAS DE CONCRETO INTERNAS, COM COLHER DE PEDREIRO. ARGAMASSA TRAÇO 1:3 COM PREPARO MANUAL. AF_10/2022 | M2 | 16.36 | 6.28 | 102.74 | 102.74 | 0 |  |  | 0 | [11 empty] | 102.74 | 7.2.10
7.2.11 | COMP.ATUALIZADA 87792 EMLURB | EMBOÇO OU MASSA ÚNICA EM ARGAMASSA TRAÇO 1:2:8, PREPARO MECÂNICO COM BETONEIRA 400 L, APLICADA MANUALMENTE EM PANOS CEGOS DE FACHADA (SEM PRESENÇA DE VÃOS), ESPESSURA DE 25 MM. AF_08/2022 | M2 | 16.36 | 54.93 | 898.65 | 898.65 | 0 |  |  | 0 | [11 empty] | 898.65 | 7.2.11
7.2.12 | SINAPI/PE 93382 | REATERRO MANUAL DE VALAS, COM COMPACTADOR DE SOLOS DE PERCUSSÃO. AF_08/2023 | M3 | 1.34 | 33.28 | 44.6 | 44.6 | 0 |  |  | 0 | [11 empty] | 44.6 | 7.2.12
8.0 | PLAYGROUND |  |  |  |  | 65647.39 | 65647.39 | 0
8.1 | SUBBASE |  |  |  |  | 7994.42 | 7994.42 | 0 |  |  | 0
8.1.1 | SINAPI/PE 101136 | ESCAVAÇÃO HORIZONTAL, INCLUINDO CARGA, DESCARGA E TRANSPORTE EM SOLO DE 1A CATEGORIA COM TRATOR DE ESTEIRAS (170HP/LÂMINA: 5,20M3) E CAMINHÃO BASCULANTE DE 10M3, DMT ATÉ 200M. AF_07/2020 | M3 | 11.24 | 16.5 | 185.46 | 185.46 | 0 |  |  | 0 | [11 empty] | 185.46 | 8.1.1
8.1.2 | SINAPI/PE 96624 | LASTRO COM MATERIAL GRANULAR (PEDRA BRITADA N.2), APLICADO EM PISOS OU LAJES SOBRE SOLO, ESPESSURA DE *10 CM*. AF_01/2024 | M3 | 7.49 | 222.25 | 1664.65 | 1664.65 | 0 |  |  | 0 | [11 empty] | 1664.65 | 8.1.2
8.1.3 | COMP.AJUSTADA 97113A SINAPI/PE | FORNECIMENTO E APLICAÇÃO DE MANTA GEOTEXTIL DE LAMINETES DE PILIPROPILENO, RESISTÊNCIA A TRAÇÃO = 25KN/M | M2 | 149.84 | 36.09 | 5407.73 | 5407.73 | 0 |  |  | 0 | [11 empty] | 5407.73 | 8.1.3
8.1.4 | COMP.AJUSTADA 12764 ORSE | CAMADA DRENANTE COM PÓ DE PEDRA | M3 | 3.75 | 164.89 | 618.34 | 618.34 | 0 |  |  | 0 | [11 empty] | 618.34 | 8.1.4
8.1.5 | SINAPI/PE 100984 | CARGA, MANOBRA E DESCARGA DE ENTULHO EM CAMINHÃO BASCULANTE 18 M³ - CARGA COM ESCAVADEIRA HIDRÁULICA (CAÇAMBA DE 0,80 M³ / 111 HP) E DESCARGA LIVRE (UNIDADE: M3). AF_07/2020 | M3 | 11.24 | 10.52 | 118.24 | 118.24 | 0 |  |  | 0 | [11 empty] | 118.24 | 8.1.5
8.2 | PISO |  |  |  |  | 15105.04 | 15105.04 | 0
8.2.1 | COMP.AJUSTADA 409427 CDHU | FORNECIMENTO E INSTALÇÃO DE GRAMA SINTÉTICA EM PLAUGOUND - (AZUL) | M2 | 15.54 | 268.29 | 4169.23 | 4169.23 | 0 |  |  | 0 | [11 empty] | 4169.23 | 8.2.1
8.2.2 | COMP.AJUSTADA 409427.1 CDHU | FORNECIMENTO E INSTALÇÃO DE GRAMA SINTÉTICA EM PLAUGOUND (LARANJA) | M2 | 23.64 | 149.52 | 3534.65 | 3534.65 | 0 |  |  | 0 | [11 empty] | 3534.65 | 8.2.2
8.2.3 | COMP.AJUSTADA 409427.2 CDHU | FORNECIMENTO E INSTALÇÃO DE GRAMA SINTÉTICA EM PLAUGOUND (AMARELO) | M2 | 21.79 | 146.2 | 3185.7 | 3185.7 | 0 |  |  | 0 | [11 empty] | 3185.7 | 8.2.3
8.2.4 | COMP.AJUSTADA 409427.3 CDHU | FORNECIMENTO E INSTALÇÃO DE GRAMA SINTÉTICA EM PLAUGOUND (VERDE) | M2 | 13.94 | 302.4 | 4215.46 | 4215.46 | 0 |  |  | 0 | [11 empty] | 4215.46 | 8.2.4
8.3 | BRINQUEDOS DO PLAYGROUND |  |  |  |  | 42547.93 | 42547.93 | 0 |  |  | 0
8.3.1 | SINAPI/PE 93358 EMLURB | ESCAVAÇÃO MANUAL DE VALA. AF_09/2024 | M3 | 0.1 | 115.62 | 11.56 | 11.56 | 0 |  |  | 0 | [11 empty] | 11.56 | 8.3.1
8.3.2* | COMP.AJUSTADA 3216 ORSE | GANGORRA EM EUCALIPTO ROLIÇO TRATADO 13CM, DIM. ALT. 0,50, LARG. 0,50, COMP.2,00. PINTURA EM OSMOCOLOR 02 DEMÃOS, BARRA ROSQUEADA INÓX 1/4x 1M, PORCA E ARRUELA EM INÓX, ACENTO EM MADEIRA DE LEI OITICICA 03 CM, INCLUSIVE TRANSPORTE ATÉ O LOCAL DA OBRA. | UN | 2 | 1037.57 | 2075.14 | 2075.14 | 0 |  |  | 0 | [11 empty] | 2075.14 | 8.3.2*
8.3.3* | COMP.AJUSTADA 4668.1 ORSE | FORNECIMENTO E MONTAGEM DE EQUIPAMENTO PARA PLAYGRUNDO MUNIDO DE PLATAFORMA PLANA HORIZONTAL, ESCADA LATERAL E ESCORREGO DENOMINADO DE BENEDITO ABBUD (1 UNIDADE) OCUPANDO UMA ÁREA DE APROXIMADAMENTE 2,70 x 1,50M, CONFECCIONADO EM TRONCOS DE EUCALIPTO TRATADO ATRAVÉS DE PROCESSO DE AUTOCLAVE, UTILIZANDO TORAS COM DIÂMETRO MÉDIO DE 13 A 16CM, CONTENDO UMA PLATAFORMA COM APROXIMADAMENTE 1,50M DE ALTURA DO SOLO, COM SAÍDAS PARA UMA PRANCHA DE ESCORREGADOR EM DECK DE IPÊ IGUALMENTE TRATADO, SAÍDAS PARA CORRIMÃO DE BOMBEIRO, UMA ESCADA VERTICAL DE TRONCOS E UMA ESCADA VERTICAL INCLINADA EM AÇO. CONSIDERADO PINTURA DA MADEIRA COM VERNIZ NAVAL EXTERNO EM DUAS DEMÃOS E APLICAÇÃO DE IMPERMEABILIZANTE PARA PREVENÇÃO DE DESGASTES E APODRECIMENTO, INCLUSIVE TRANSPORTE ATÉ O LOCAL DA OBRA. | UN | 1 | 12183.76 | 12183.76 | 12183.76 | 0 |  |  | 0 | [11 empty] | 12183.76 | 8.3.3*
8.3.4* | COMP. PRÓP. PMV 9 | FORNECIMENTO E ASSENTAMENTO DA GIRA-GIRA ADAPTADO | UN | 1 | 10159.09 | 10159.09 | 10159.09 | 0 |  |  | 0 | [11 empty] | 10159.09 | 8.3.4*
8.3.5 | SINAPI/PE 102474 | CONCRETO FCK = 15MPA, TRAÇO 1:3,4:3,4 (EM MASSA SECA DE CIMENTO/ AREIA MÉDIA/ SEIXO ROLADO) - PREPARO MECÂNICO COM BETONEIRA 400 L. AF_05/2021 | M3 | 0.1 | 715.35 | 71.54 | 71.54 | 0 |  |  | 0 | [11 empty] | 71.54 | 8.3.5
8.3.6 | COMP.AJUSTADA 101202A SINAPI/PE | CERCA COM MOURÕES DE MADEIRA ROLIÇA TRATADA, D = 12CM (MÍNIMO) EM EUCALÍPTO OU EQUIVALENTE DAREGIÃO, ENVERNIZADAS, ESPAÇAMENTO ENTREEIXOS DE 0,25M, ALTURA LIVRE 1,10M, CRAVADOS 0,40M, OM 5 FIADAS DE CORDAS DE POLIAMIDA 12MM.- FORNECIMENTO E INSTALAÇÃO. | M | 44.05 | 409.69 | 18046.84 | 18046.84 | 0 |  |  | 0 | [11 empty] | 18046.84 | 8.3.6
9.0 | MOBILIÁRIOS DA ACADEMIA |  |  |  |  | 26232.54 | 26232.54 | 0
9.1 | SINAPI/PE 103195 | INSTALAÇÃO DE PLACA ORIENTATIVA SOBRE EXERCÍCIOS, 2,00M X 1,00M, EM TUBO DE AÇO CARBONO - PARA ACADEMIA AO AR LIVRE / ACADEMIA DA TERCEIRA IDADE - ATI, INSTALADO SOBRE SOLO. AF_10/2021 | UN | 1 | 2442.35 | 2442.35 | 2442.35 | 0 |  |  | 0 | [11 empty] | 2442.35 | 9.1
9.2* | SINAPI/PE 103187 | INSTALAÇÃO DE SIMULADOR DE CAMINHADA TRIPLO, EM TUBO DE AÇO CARBONO - EQUIPAMENTO DE GINÁSTICA PARA ACADEMIA AO AR LIVRE / ACADEMIA DA TERCEIRA IDADE - ATI, INSTALADO SOBRE PISO DE CONCRETO EXISTENTE. AF_10/2021 | UN | 1 | 5417.28 | 5417.28 | 5417.28 | 0 |  |  | 0 | [11 empty] | 5417.28 | 9.2*
9.3* | SINAPI/PE 103193 | INSTALAÇÃO DE ROTAÇÃO VERTICAL DUPLO, EM TUBO DE AÇO CARBONO - EQUIPAMENTO DE GINÁSTICA PARA ACADEMIA AO AR LIVRE / ACADEMIA DA TERCEIRA IDADE - ATI, INSTALADO SOBRE SOLO. AF_10/2021 | UN | 1 | 2174.73 | 2174.73 | 2174.73 | 0 |  |  | 0 | [11 empty] | 2174.73 | 9.3*
9.4* | SINAPI/PE 103188 | INSTALAÇÃO DE SIMULADOR DE CAVALGADA TRIPLO, EM TUBO DE AÇO CARBONO - EQUIPAMENTO DE GINÁSTICA PARA ACADEMIA AO AR LIVRE / ACADEMIA DA TERCEIRA IDADE - ATI, INSTALADO SOBRE PISO DE CONCRETO EXISTENTE. AF_10/2021 | UN | 1 | 5820.95 | 5820.95 | 5820.95 | 0 |  |  | 0 | [11 empty] | 5820.95 | 9.4*
9.5* | SINAPI/PE 103190 | INSTALAÇÃO DE PRESSÃO DE PERNAS TRIPLO, EM TUBO DE AÇO CARBONO - EQUIPAMENTO DE GINÁSTICA PARA ACADEMIA AO AR LIVRE / ACADEMIA DA TERCEIRA IDADE - ATI, INSTALADO SOBRE SOLO. AF_10/2021 | UN | 1 | 4538.93 | 4538.93 | 4538.93 | 0 |  |  | 0 | [11 empty] | 4538.93 | 9.5*
9.6* | SINAPI/PE 103189 | INSTALAÇÃO DE SIMULADOR DE REMO INDIVIDUAL, EM TUBO DE AÇO CARBONO - EQUIPAMENTO DE GINÁSTICA PARA ACADEMIA AO AR LIVRE / ACADEMIA DA TERCEIRA IDADE - ATI, INSTALADO SOBRE PISO DE CONCRETO EXISTENTE. AF_10/2021 | UN | 2 | 2919.15 | 5838.3 | 5838.3 | 0 |  |  | 0 | [11 empty] | 5838.3 | 9.6*
10.0 | JARDINAGEM |  |  |  |  | 28773.41 | 28773.41 | 0 |  |  | 0
10.1 | COMP.ATUALIZADA 105521 EMLURB | ESPALHAMENTO DE TERRA VEGETAL PARA O PLANTIO. AF_07/2024 | M2 | 15.82 | 4.05 | 64.07 | 64.07 | 0 |  |  | 0 | [11 empty] | 64.07 | 10.1
10.2 | SINAPI/PE 98520 | APLICAÇÃO DE ADUBO EM SOLO. AF_07/2024 | M2 | 158.23 | 5.89 | 931.97 | 931.97 | 0 |  |  | 0 | [11 empty] | 931.97 | 10.2
10.3 | COMP.AJUSTADA 98505 SIURB | PLANTIO DE FORRAÇÃO. AF_07/2024 | M2 | 158.23 | 130.33 | 20622.12 | 20622.12 | 0 |  |  | 0 | [11 empty] | 20622.12 | 10.3
10.4 | COMP.AJUSTADA 18-02-92 SIURB | PLANTIO DE MUDAS DE JASMIM MANGA - Plumeria rubra, INCLUSIVE FORNECIMENTO. | UN | 2 | 135.32 | 270.64 | 270.64 | 0 |  |  | 0 | [11 empty] | 270.64 | 10.4
10.5 | COMP.AJUSTADA 18-03-23 SIURB | PLANTIO DE MUDAS DE VINCA - Catharanthus roseus , INCLUSIVE FORNECIMENTO. | UN | 142 | 4.18 | 593.56 | 593.56 | 0 |  |  | 0 | [11 empty] | 593.56 | 10.5
10.6 | COMP.AJUSTADA 18-03-75 SIURB | PLANTIO DE MUDAS DE CRAVINA -Dianthus chinensis, INCLUSIVE FORNECIMENTO. | UN | 145 | 21.65 | 3139.25 | 3139.25 | 0 |  |  | 0 | [11 empty] | 3139.25 | 10.6
10.7 | COMP.AJUSTADA 18-02-13 SIURB | PLANTIO DE MUDAS DE CLUSIA - Clusia fluminensis, INCLUSIVE FORNECIMENTO. | UN | 66 | 44.2 | 2917.2 | 2917.2 | 0 | [14 empty] | 2917.2 | 10.7
10.8 | COMP.AJUSTADA 18-03-63 SIURB | PLANTIO DE MUDAS DE CRÓTON (Codiaeum variegatum), INCLUSIVE FORNECIMENTO. | UN | 3 | 78.2 | 234.6 | 234.6 | 0 | [14 empty] | 234.6 | 10.8
11.0 | RESERVATÓRIO 5.000L (CISTERNA) |  |  |  |  | 11213.62 | 11213.62 | 0
11.1 | SINAPI/PE 99059 | LOCAÇÃO CONVENCIONAL DE OBRA, UTILIZANDO GABARITO DE TÁBUAS CORRIDAS PONTALETADAS A CADA 2,00M - 2 UTILIZAÇÕES. AF_03/2024 | M | 8.4 | 83.96 | 705.26 | 705.26 | 0 | [14 empty] | 705.26 | 11.1
11.2 | SINAPI/PE 96521 | ESCAVAÇÃO MECANIZADA PARA BLOCO DE COROAMENTO OU SAPATA COM RETROESCAVADEIRA (INCLUINDO ESCAVAÇÃO PARA COLOCAÇÃO DE FÔRMAS). AF_01/2024 | M3 | 12.15 | 49.48 | 601.18 | 601.18 | 0 | [14 empty] | 601.18 | 11.2
11.3 | SINAPI/PE 97084 | COMPACTAÇÃO MECÂNICA DE SOLO PARA EXECUÇÃO DE RADIER, PISO DE CONCRETO OU LAJE SOBRE SOLO, COM COMPACTADOR DE SOLOS TIPO PLACA VIBRATÓRIA. AF_09/2021 | M2 | 5.06 | 0.92 | 4.66 | 4.66 | 0 | [14 empty] | 4.66 | 11.3
11.4 | SINAPI/PE 96616 | LASTRO DE CONCRETO MAGRO, APLICADO EM BLOCOS DE COROAMENTO OU SAPATAS. AF_01/2024 | M3 | 0.25 | 994.18 | 248.55 | 248.55 | 0 | [14 empty] | 248.55 | 11.4
11.5 | SINAPI/PE 97086 | FABRICAÇÃO, MONTAGEM E DESMONTAGEM DE FORMA PARA RADIER, PISO DE CONCRETO OU LAJE SOBRE SOLO, EM MADEIRA SERRADA, 4 UTILIZAÇÕES. AF_09/2021 | M2 | 1.35 | 171.01 | 230.86 | 230.86 | 0 | [14 empty] | 230.86 | 11.5
11.6 | SINAPI/PE 96536 | FABRICAÇÃO, MONTAGEM E DESMONTAGEM DE FÔRMA PARA VIGA BALDRAME, EM MADEIRA SERRADA, E=25 MM, 4 UTILIZAÇÕES. AF_01/2024 | M2 | 9.31 | 91.9 | 855.59 | 855.59 | 0 | [14 empty] | 855.59 | 11.6
11.7 | SINAPI/PE 92413 | MONTAGEM E DESMONTAGEM DE FÔRMA DE PILARES RETANGULARES E ESTRUTURAS SIMILARES, PÉ-DIREITO SIMPLES, EM MADEIRA SERRADA, 4 UTILIZAÇÕES. AF_09/2020 | M2 | 6.12 | 139.23 | 852.09 | 852.09 | 0 | [14 empty] | 852.09 | 11.7
11.8 | SINAPI/PE 92768 | ARMAÇÃO DE LAJE DE ESTRUTURA CONVENCIONAL DE CONCRETO ARMADO UTILIZANDO AÇO CA-60 DE 5,0 MM - MONTAGEM. AF_06/2022 | KG | 10.8 | 16.76 | 181.01 | 181.01 | 0 | [14 empty] | 181.01 | 11.8
11.9 | SINAPI/PE 92769 | ARMAÇÃO DE LAJE DE ESTRUTURA CONVENCIONAL DE CONCRETO ARMADO UTILIZANDO AÇO CA-50 DE 6,3 MM - MONTAGEM. AF_06/2022 | KG | 17.3 | 15.6 | 269.88 | 269.88 | 0 | [14 empty] | 269.88 | 11.9
11.10 | SINAPI/PE 92759 | ARMAÇÃO DE PILAR OU VIGA DE ESTRUTURA CONVENCIONAL DE CONCRETO ARMADO UTILIZANDO AÇO CA-60 DE 5,0 MM - MONTAGEM. AF_06/2022 | KG | 22.99 | 17.47 | 401.64 | 401.64 | 0 | [14 empty] | 401.64 | 11.10
11.11 | SINAPI/PE 92761 | ARMAÇÃO DE PILAR OU VIGA DE ESTRUTURA CONVENCIONAL DE CONCRETO ARMADO UTILIZANDO AÇO CA-50 DE 8,0 MM - MONTAGEM. AF_06/2022 | KG | 4.84 | 15.19 | 73.52 | 73.52 | 0 | [14 empty] | 73.52 | 11.11
11.12 | SINAPI/PE 92762 | ARMAÇÃO DE PILAR OU VIGA DE ESTRUTURA CONVENCIONAL DE CONCRETO ARMADO UTILIZANDO AÇO CA-50 DE 10,0 MM - MONTAGEM. AF_06/2022 | KG | 80.3 | 13.46 | 1080.84 | 1080.84 | 0 | [14 empty] | 1080.84 | 11.12
11.13 | SINAPI/PE 94971 | CONCRETO FCK = 25MPA, TRAÇO 1:2,3:2,7 (EM MASSA SECA DE CIMENTO/ AREIA MÉDIA/ BRITA 1) - PREPARO MECÂNICO COM BETONEIRA 600 L. AF_05/2021 | M3 | 1.52 | 595.64 | 905.37 | 905.37 | 0 | [14 empty] | 905.37 | 11.13
11.14 | SINAPI/PE 103670 | LANÇAMENTO COM USO DE BALDES, ADENSAMENTO E ACABAMENTO DE CONCRETO EM ESTRUTURAS. AF_02/2022 | M3 | 1.52 | 395.13 | 600.6 | 600.6 | 0 | [14 empty] | 600.6 | 11.14
11.15 | SINAPI/PE 103328 | ALVENARIA DE VEDAÇÃO DE BLOCOS CERÂMICOS FURADOS NA HORIZONTAL DE 9X19X19 CM (ESPESSURA 9 CM) E ARGAMASSA DE ASSENTAMENTO COM PREPARO EM BETONEIRA. AF_12/2021 | M2 | 10.54 | 113.36 | 1194.81 | 1194.81 | 0 | [14 empty] | 1194.81 | 11.15
11.16 | SINAPI/PE 87893 | CHAPISCO APLICADO EM ALVENARIA (SEM PRESENÇA DE VÃOS) E ESTRUTURAS DE CONCRETO DE FACHADA, COM COLHER DE PEDREIRO. ARGAMASSA TRAÇO 1:3 COM PREPARO MANUAL. AF_10/2022 | M2 | 13.6 | 9.47 | 128.79 | 128.79 | 0 | [14 empty] | 128.79 | 11.16
11.17 | SINAPI/PE 87529 | MASSA ÚNICA, EM ARGAMASSA TRAÇO 1:2:8, PREPARO MECÂNICO, APLICADA MANUALMENTE EM PAREDES INTERNAS DE AMBIENTES COM ÁREA ENTRE 5M² E 10M², E = 17,5MM, COM TALISCAS. AF_03/2024 | M2 | 13.6 | 49.89 | 678.5 | 678.5 | 0 | [14 empty] | 678.5 | 11.17
11.18 | SINAPI/PE 98562 | IMPERMEABILIZAÇÃO DE SUPERFÍCIE COM ARGAMASSA DE CIMENTO E AREIA, COM ADITIVO IMPERMEABILIZANTE, E = 1,5CM. AF_09/2023 | M2 | 16.49 | 62.79 | 1035.41 | 1035.41 | 0 | [14 empty] | 1035.41 | 11.18
11.19 | SINAPI/PE 101963 | LAJE PRÉ-MOLDADA UNIDIRECIONAL, BIAPOIADA, PARA PISO, ENCHIMENTO EM CERÂMICA, VIGOTA CONVENCIONAL, ALTURA TOTAL DA LAJE (ENCHIMENTO+CAPA) = (8+4). AF_11/2020 | M2 | 4.2 | 254.02 | 1066.88 | 1066.88 | 0 | [14 empty] | 1066.88 | 11.19
11.20 | SINAPI/PE 93382 | REATERRO MANUAL DE VALAS, COM COMPACTADOR DE SOLOS DE PERCUSSÃO. AF_08/2023 | M3 | 2.95 | 33.28 | 98.18 | 98.18 | 0 | [14 empty] | 98.18 | 11.20
12.0 | SERVIÇOS COMPLEMENTARES |  |  |  |  | 44996.22 | 44996.22 | 0
12.1 | CONFINAMENTO (MURETA DE CONTENÇÃO) |  |  |  |  | 39061.44 | 39061.44 | 0 |  |  | 0
12.1.1 | 93358 | ESCAVAÇÃO MANUAL DE VALA. AF_09/2024 | M3 | 12.39 | 115.62 | 1432.53 | 1432.53 | 0 |  |  | 0 | [11 empty] | 1432.53 | 12.1.1
12.1.2 | SINAPI/PE 97084 | COMPACTAÇÃO MECÂNICA DE SOLO PARA EXECUÇÃO DE RADIER, PISO DE CONCRETO OU LAJE SOBRE SOLO, COM COMPACTADOR DE SOLOS TIPO PLACA VIBRATÓRIA. AF_09/2021 | M2 | 30.96 | 0.92 | 28.48 | 44996.22 | 44967.74 |  |  | 0 | [11 empty] | 28.48 | 12.1.2
12.1.3 | SINAPI/PE 96620 | LASTRO DE CONCRETO MAGRO, APLICADO EM PISOS, LAJES SOBRE SOLO OU RADIERS. AF_01/2024 | M3 | 1.55 | 914.67 | 1417.74 | 39061.44 | 37643.7 |  |  | 0 | [11 empty] | 1417.74 | 12.1.3
12.1.4 | SINAPI/PE 101159 | ALVENARIA DE VEDAÇÃO DE BLOCOS CERÂMICOS MACIÇOS DE 5X10X20CM (ESPESSURA 10CM) E ARGAMASSA DE ASSENTAMENTO COM PREPARO EM BETONEIRA. AF_05/2020 | M2 | 72.39 | 161.67 | 11703.29 | 1432.53 | -10270.76 |  |  | 0 | [11 empty] | 11703.29 | 12.1.4
12.1.5 | SINAPI/PE 87894 | CHAPISCO APLICADO EM ALVENARIA (SEM PRESENÇA DE VÃOS) E ESTRUTURAS DE CONCRETO DE FACHADA, COM COLHER DE PEDREIRO. ARGAMASSA TRAÇO 1:3 COM PREPARO EM BETONEIRA 400L. AF_10/2022 | M2 | 72.39 | 8.75 | 633.41 | 28.48 | -604.93 |  |  | 0 | [11 empty] | 633.41 | 12.1.5
12.1.6 | SINAPI/PE 87795 | EMBOÇO OU MASSA ÚNICA EM ARGAMASSA INDUSTRIALIZADA, PREPARO MECÂNICO E APLICAÇÃO COM EQUIPAMENTO DE MISTURA E PROJEÇÃO DE 1,5 M3/H DE ARGAMASSA EM PANOS CEGOS DE FACHADA (SEM PRESENÇA DE VÃOS), ESPESSURA DE 25 MM. AF_08/2022 | M2 | 72.39 | 111.47 | 8069.31 | 1417.74 | -6651.57 |  |  | 0 | [11 empty] | 8069.31 | 12.1.6
12.1.7 | COMP.ATUALIZADA C2218 SEINFRA | REVESTIMENTO C/PEDRAS NATURAIS EM SUPERFICIE DE ALVENARIA | M2 | 72.39 | 217.94 | 15776.68 | 11703.29 | -4073.39 |  |  | 0 | [11 empty] | 15776.68 | 12.1.7
12.2 | ESCADARIA |  |  |  |  | 4619.64 | 8069.31 | 3449.67
12.2.1 | SINAPI/PE 96620 | LASTRO DE CONCRETO MAGRO, APLICADO EM PISOS, LAJES SOBRE SOLO OU RADIERS. AF_01/2024 | M3 | 1.23 | 914.67 | 1125.04 | 15776.68 | 14651.64 |  |  | 0 | [11 empty] | 1125.04 | 12.2.1
12.2.2 | SINAPI/PE 87620 | CONTRAPISO EM ARGAMASSA TRAÇO 1:4 (CIMENTO E AREIA), PREPARO MECÂNICO COM BETONEIRA 400 L, APLICADO EM ÁREAS SECAS SOBRE LAJE, ADERIDO, ACABAMENTO NÃO REFORÇADO, ESPESSURA 2CM. AF_07/2021 | M2 | 15.71 | 38.67 | 607.51 | 15776.68 | 15169.17 |  |  | 0 | [11 empty] | 607.51 | 12.2.2
12.2.3 | SINAPI/PE 101159 | ALVENARIA DE VEDAÇÃO DE BLOCOS CERÂMICOS MACIÇOS DE 5X10X20CM (ESPESSURA 10CM) E ARGAMASSA DE ASSENTAMENTO COM PREPARO EM BETONEIRA. AF_05/2020 | M2 | 5.89 | 161.67 | 952.24 | 4619.64 | 3667.4 |  |  | 0 | [11 empty] | 952.24 | 12.2.3
12.2.4 | SINAPI/PE 94319 | ATERRO MANUAL DE VALAS COM SOLO ARGILO-ARENOSO. AF_08/2023 | M3 | 5.56 | 98.62 | 548.33 | 1125.04 | 576.71 |  |  | 0 | [11 empty] | 548.33 | 12.2.4
12.2.5 | SINAPI/PE 87893 | CHAPISCO APLICADO EM ALVENARIA (SEM PRESENÇA DE VÃOS) E ESTRUTURAS DE CONCRETO DE FACHADA, COM COLHER DE PEDREIRO. ARGAMASSA TRAÇO 1:3 COM PREPARO MANUAL. AF_10/2022 | M2 | 8.34 | 9.47 | 78.98 | 607.51 | 528.53 |  |  | 0 | [11 empty] | 78.98 | 12.2.5
12.2.6 | SINAPI/PE 87794 | EMBOÇO OU MASSA ÚNICA EM ARGAMASSA TRAÇO 1:2:8, PREPARO MANUAL, APLICADA MANUALMENTE EM PANOS CEGOS DE FACHADA (SEM PRESENÇA DE VÃOS), ESPESSURA DE 25 MM. AF_09/2022 | M2 | 8.34 | 60.33 | 503.15 | 952.24 | 449.09 |  |  | 0 | [11 empty] | 503.15 | 12.2.6
12.2.7 | SINAPI/PE 102494 | PINTURA DE PISO COM TINTA EPÓXI, APLICAÇÃO MANUAL, 2 DEMÃOS, INCLUSO PRIMER EPÓXI. AF_05/2021 | M2 | 8.34 | 96.45 | 804.39 | 548.33 | -256.06 |  |  | 0 | [11 empty] | 804.39 | 12.2.7
12.3 | CORRIMÃO |  |  |  |  | 1315.14 | 952.24 | -362.9 |  |  | 0
12.3.1 | COMP. PRÓP. PMV 25 | CORRIMÃO DUPLO DE FERRO GALVANIZADO 1 1/2", COM CHUMBADORES PARA FIXAÇÃO EM ALVENARIA, INCLUSIVE DUAS DEMÃOS DE FUNDO ANTICORROSIVO PARA METAIS FERROSOS (ZARCAO) E DUAS DEMÃOS DE TINTA DE ACABAMENTO (PIGMENTADO) ESMALTE SINTÉTICO BRILHANTE. | M | 6 | 219.19 | 1315.14 | 548.33 | -766.81 |  |  | 0 | [11 empty] | 1315.14 | 12.3.1
13.0 | ADMINISTRAÇÃO LOCAL |  |  |  |  | 13547.85 | 13547.85 | 0
13.1 | COMP. PRÓP. PMV 05 | ADMINISTRAÇÃO LOCAL | UN | 1 | 13547.85 | 13547.85 | 13547.85 | 0
[5 empty] | TOTAL: | 505248.97
*******IMPORTA O PRESENTE ORÇAMENTO EM QUINHENTOS E CINCO MIL, DUZENTOS E QUARENTA E OITO REAIS E NOVENTA E SETE CENTAVOS*******
Nota:
A presente metodologia de codificação busca destacar a origem das composições de custos e promover a transparência, a rastreabilidade e a padronização das informações nos documentos orçamentários.
Código/Prefixo |  | Significado
COMP.AJUSTADA |  | Composição espelhada que passou por ajustes técnicos, como alteração no coeficiente de produtividade e inclusão ou exclusão de insumos.
COMP.ATUALIZADA |  | Composição espelhada atualizada com insumos regionais, geralmente adaptada ao contexto do Estado de Pernambuco.
SINAPI/PE XXXXXXA |  | Composição da base SINAPI que sofreu ajuste, identificada pela letra “A” no final do código. Mantém o código e a origem para fins de rastreabilidade.
TCPO, CDHU, COMPESA, EMLURB, SEINFRA |  | Bases públicas utilizadas como referência para composições espelhadas. O código original é mantido para facilitar a identificação da origem e o preço dos insumos é de base SINAPI/PE.
Composição PMV |  | Composição de elaboração própria, desenvolvida internamente por nossa equipe técnica, conforme necessidades específicas do projeto.
Assinatura do Responsável Técnico
CAU:

## CCU´S
| Descrição do Serviço/Obra: | [8 empty] | Data Base: | 2025-05-01 | [7 empty] | GRUPO | 1 | A = (L1 x L2) | M²
| REFORMA DA PRAÇA DO ROTARY | [8 empty] | Data de Emissão: | 2025-07-22 | [7 empty] | ITEM | 2 | A = (L1 x L2)÷2 | M²
[10 empty] | Revisão: | REV00 | [7 empty] | SUBITEM | 3 | A = πr² | M²
[10 empty] | Edital: | [9 empty] | 4 | V = (L1 x L2 x L3) | M³
| Local: | [8 empty] | Orçamento:
| R. PADRE ANCHIETA (-8.12065,35.29940), LIVRAMENTO, VITÓRIA DE SANTO ANTÃO/PE - PE, 55602-360 | [8 empty] | BDI: |  | 1 | [10 empty] | 1
COMPOSIÇÃO DE CUSTOS UNITÁRIOS - CCU
20703 | COMP.AJUSTADA 20703 DER-ES |  |  | BARRACÃO PARA DEPÓSITO DE CIMENTO ÁREA DE 10.90M2, DE CHAPA DE COMPENSADO 12MM E PONTALETES 8X8CM, PISO CIMENTADO E COBERTURA DE TELHAS DE FIBROCIMENTO DE 6MM, INCLUSIVE PONTO DE LUZ, CONF. PROJETO (1 UTILIZAÇÃO) | [6 empty] | M2 | 576.09 | 592.85 |  |  | 10.35 |  | #NAME?
| ITEM | TIPO | CÓDIGO | REFERÊNCIA | DESCRIÇÃO | UND | COEFICIENTE | P. UNITÁRIO |  | TOTAL
[8 empty] | DESONERADO | N. DESONERADO | DESONERADO | N. DESONERADO
| 1.0 | COMPOSIÇÃO | 88262 | SINAPI/PE | CARPINTEIRO DE FORMAS COM ENCARGOS COMPLEMENTARES | H | 1.3488 | 27.01 | 29.41 | 36.4311 | 39.6682
| 2.0 | COMPOSIÇÃO | 88264 | SINAPI/PE | ELETRICISTA COM ENCARGOS COMPLEMENTARES | H | 0.26922 | 27.77 | 30.24 | 7.4762 | 8.1412
| 3.0 | COMPOSIÇÃO | 88310 | SINAPI/PE | PINTOR COM ENCARGOS COMPLEMENTARES | H | 1.98 | 29.1 | 31.52 | 57.618 | 62.4096
| 4.0 | COMPOSIÇÃO | 88316 | SINAPI/PE | SERVENTE COM ENCARGOS COMPLEMENTARES | H | 4.0211 | 22.26 | 24.08 | 89.5088 | 96.8271
| 5.0 | COMPOSIÇÃO | 88323 | SINAPI/PE | TELHADISTA COM ENCARGOS COMPLEMENTARES | H | 0.31552 | 26.76 | 29.13 | 8.4433 | 9.1911
| 6.0 | INSUMO | 367 | SINAPI/PE | AREIA GROSSA - POSTO JAZIDA/FORNECEDOR (RETIRADO NA JAZIDA, SEM TRANSPORTE) | M3 | 0.0354 | 136.76 | 136.76 | 4.8413 | 4.8413
| 7.0 | INSUMO | 1106 | SINAPI/PE | CAL HIDRATADA CH-I PARA ARGAMASSAS | KG | 1.32 | 1.75 | 1.75 | 2.31 | 2.31
| 8.0 | INSUMO | 1379 | SINAPI/PE | CIMENTO PORTLAND COMPOSTO CP II-32 | KG | 5.1 | 0.69 | 0.69 | 3.519 | 3.519
| 9.0 | INSUMO | 4722 | SINAPI/PE | PEDRA BRITADA N. 3 (38 A 50 MM) POSTO PEDREIRA/FORNECEDOR, SEM FRETE | M3 | 0.06 | 95.03 | 95.03 | 5.7018 | 5.7018
| 10.0 | INSUMO | 4491 | SINAPI/PE | PONTALETE *7,5 X 7,5* CM EM PINUS, MISTA OU EQUIVALENTE DA REGIAO - BRUTA | M | 6.55 | 10.66 | 10.66 | 69.823 | 69.823
| 11.0 | INSUMO | 43681 | SINAPI/PE | CHAPA/PAINEL DE MADEIRA COMPENSADA RESINADA (MADEIRITE RESINADO ROSA) PARA FORMA DE CONCRETO, DE 2200 X 1100 MM, E = 8 A 12 MM | M2 | 3.45 | 28.08 | 28.08 | 96.876 | 96.876
| 12.0 | INSUMO | 7195 | SINAPI/PE | TELHA DE FIBROCIMENTO ONDULADA E = 6 MM, DE 1,53 X 1,10 M (SEM AMIANTO) | UN | 1.56 | 69.68 | 69.68 | 108.7008 | 108.7008
| 13.0 | INSUMO | 1607 | SINAPI/PE | CONJUNTO ARRUELAS DE VEDACAO 5/16" PARA TELHA FIBROCIMENTO (UMA ARRUELA METALICA E UMA ARRUELA PVC - CONICAS) | CJ | 1.9312 | 0.19 | 0.19 | 0.36693 | 0.36693
| 14.0 | INSUMO | 4376 | SINAPI/PE | BUCHA DE NYLON SEM ABA S8 | UN | 0.74 | 0.35 | 0.35 | 0.259 | 0.259
| 15.0 | INSUMO | 5061 | SINAPI/PE | PREGO DE ACO POLIDO COM CABECA 18 X 27 (2 1/2 X 10) | KG | 0.186 | 16.36 | 16.36 | 3.043 | 3.043
| 16.0 | INSUMO | 3119 | SINAPI/PE | FERROLHO COM FECHO / TRINCO REDONDO, EM ACO GALVANIZADO / ZINCADO, DE SOBREPOR, COM COMPRIMENTO DE 2" E ESPESSURA MINIMA DA CHAPA DE 0,90 MM, PARA PORTAS E JANELAS | UN | 0.092 | 2.97 | 2.97 | 0.27324 | 0.27324
| 17.0 | INSUMO | 5085 | SINAPI/PE | CADEADO SIMPLES, CORPO EM LATAO MACICO, COM LARGURA DE 35 MM E ALTURA DE APROX 30 MM, HASTE CEMENTADA (NAO LONGA), EM ACO TEMPERADO COM DIAMETRO DE APROX 6,0 MM, INCLUINDO 2 CHAVES | UN | 0.092 | 33.42 | 33.42 | 3.0746 | 3.0746
| 18.0 | INSUMO | 5088 | SINAPI/PE | PORTA CADEADO EM ACO GALVANIZADO, COMPRIMENTO DE 3 1/2" | UN | 0.092 | 7.52 | 7.52 | 0.69184 | 0.69184
| 19.0 | INSUMO | 2418 | SINAPI/PE | !EM PROCESSO DE DESATIVACAO! DOBRADICA EM ACO/FERRO, 3" X 2 1/2", E= 1,2 A 1,8 MM, SEM ANEL, CROMADO OU ZINCADO, TAMPA BOLA, COM PARAFUSOS | UN | 0.28 | 14.3 | 14.3 | 4.004 | 4.004
| 20.0 | INSUMO | 43648 | SINAPI/PE | TINTA ESMALTE SINTETICO STANDARD FOSCO | L | 1.44 | 35.26 | 35.26 | 50.7744 | 50.7744
| 21.0 | INSUMO | 5318 | SINAPI/PE | DILUENTE AGUARRAS | L | 0.36 | 31.18 | 31.18 | 11.2248 | 11.2248
| 22.0 | INSUMO | 2674 | SINAPI/PE | ELETRODUTO DE PVC RIGIDO ROSCAVEL DE 3/4 ", SEM LUVA | M | 0.594 | 5.39 | 5.39 | 3.2017 | 3.2017
| 23.0 | INSUMO | 39272 | SINAPI/PE | CURVA 90 GRAUS, CURTA, DE PVC RIGIDO ROSCAVEL, DE 3/4", PARA ELETRODUTO | UN | 0.183 | 3.8 | 3.8 | 0.6954 | 0.6954
| 24.0 | INSUMO | 1891 | SINAPI/PE | LUVA EM PVC RIGIDO ROSCAVEL, DE 3/4", PARA ELETRODUTO | UN | 0.37 | 1.76 | 1.76 | 0.6512 | 0.6512
| 25.0 | INSUMO | 1014 | SINAPI/PE | CABO DE COBRE, FLEXIVEL, CLASSE 4 OU 5, ISOLACAO EM PVC/A, ANTICHAMA BWF-B, 1 CONDUTOR, 450/750 V, SECAO NOMINAL 2,5 MM2 | M | 1.1016 | 2.35 | 2.35 | 2.5888 | 2.5888
| 26.0 | INSUMO | 1873 | SINAPI/PE | CAIXA DE PASSAGEM, EM PVC, DE 4" X 4", PARA ELETRODUTO FLEXIVEL CORRUGADO | UN | 0.092 | 6.95 | 6.95 | 0.6394 | 0.6394
| 27.0 | INSUMO | 38115 | SINAPI/PE | INTERRUPTOR INTERMEDIARIO 10 A, 250 V (APENAS MODULO) | UN | 0.092 | 17.89 | 17.89 | 1.6459 | 1.6459
| 28.0 | INSUMO | 38093 | SINAPI/PE | ESPELHO / PLACA DE 2 POSTOS 4" X 2", PARA INSTALACAO DE TOMADAS E INTERRUPTORES | UN | 0.092 | 2.24 | 2.24 | 0.20608 | 0.20608
| 29.0 | INSUMO | 38193 | SINAPI/PE | LAMPADA LED 6 W BIVOLT BRANCA, FORMATO TRADICIONAL (BASE E27) | UN | 0.092 | 5.99 | 5.99 | 0.55108 | 0.55108
| 30.0 | INSUMO | 39175 | SINAPI/PE | BUCHA EM ALUMINIO, COM ROSCA, DE 3/4", PARA ELETRODUTO | UN | 0.092 | 1.3 | 1.3 | 0.1196 | 0.1196
| 31.0 | INSUMO | 39209 | SINAPI/PE | ARRUELA EM ALUMINIO, COM ROSCA, DE 3/4", PARA ELETRODUTO | UN | 0.092 | 0.67 | 0.67 | 0.06164 | 0.06164
| 32.0 | INSUMO | 39138 | SINAPI/PE | ABRACADEIRA EM ACO PARA AMARRACAO DE ELETRODUTOS, TIPO U SIMPLES, COM 3/4" | UN | 0.37 | 1.11 | 1.11 | 0.4107 | 0.4107
| 33.0 | INSUMO | 12295 | SINAPI/PE | SOQUETE DE BAQUELITE BASE E27, PARA LAMPADAS | UN | 0.092 | 3.84 | 3.84 | 0.35328 | 0.35328
| Nota: | [8 empty] | 576.09 | 592.85
ADAPTAÇÃO COM REFERENCIA À COMPOSIÇÃO Departamento de Edificações e de Rodovias do Estado do Espírito Santo - DER-ES, CÓDIGO 20703 - "BARRACÃO PARA DEPÓSITO DE CIMENTO ÁREA DE 10.90M2, DE CHAPA DE COMPENSADO 12MM E PONTALETES 8X8CM, PISO CIMENTADO E COBERTURA DE TELHAS DE FIBROCIMENTO DE 6MM, INCLUSIVE PONTO DE LUZ, CONF. PROJETO (1 UTILIZAÇÃO).", UNIDADE: M2
[12 empty] | 5.5 | 2.2 | 12.1
C3652 | COMP.AJUSTADA C 3652 EMLURB |  |  | RUFO/ALGEIROZ EM CONCRETO PRÉ-MOLDADO L=30CM COM ESPESSURA DE 5CM | [6 empty] | M2 | 137.92 | 140.04 |  |  | 6.6
| ITEM | TIPO | CÓDIGO | REFERÊNCIA | DESCRIÇÃO | UND | COEFICIENTE | P. UNITÁRIO |  | TOTAL
[8 empty] | DESONERADO | N. DESONERADO | DESONERADO | N. DESONERADO
| 1.0 | INSUMO | 345 | SINAPI/PE | ARAME GALVANIZADO 18 BWG, D = 1,24MM (0,009 KG/M) | KG | 0.225 | 25.67 | 25.67 | 5.7758 | 5.7758
| 2.0 | INSUMO | 367 | SINAPI/PE | AREIA GROSSA - POSTO JAZIDA/FORNECEDOR (RETIRADO NA JAZIDA, SEM TRANSPORTE) | M3 | 0.0035 | 136.76 | 136.76 | 0.47866 | 0.47866
| 3.0 | INSUMO | 43061 | SINAPI/PE | ACO CA-60, 4,2 MM OU 5,0 MM, DOBRADO E CORTADO | KG | 11.44 | 7.98 | 7.98 | 91.2912 | 91.2912
| 4.0 | INSUMO | 43681 | SINAPI/PE | CHAPA/PAINEL DE MADEIRA COMPENSADA RESINADA (MADEIRITE RESINADO ROSA) PARA FORMA DE CONCRETO, DE 2200 X 1100 MM, E = 8 A 12 MM | M2 | 0.35 | 28.08 | 28.08 | 9.828 | 9.828
| 5.0 | INSUMO | 1379 | SINAPI/PE | CIMENTO PORTLAND COMPOSTO CP II-32 | KG | 3.25 | 0.69 | 0.69 | 2.2425 | 2.2425
| 6.0 | INSUMO | 2692 | SINAPI/PE | DESMOLDANTE PROTETOR PARA FORMAS DE MADEIRA, DE BASE OLEOSA EMULSIONADA EM AGUA | L | 0.2 | 7.46 | 7.46 | 1.492 | 1.492
| 7.0 | INSUMO | 4720 | SINAPI/PE | PEDRA BRITADA N. 0, OU PEDRISCO (4,8 A 9,5 MM) POSTO PEDREIRA/FORNECEDOR, SEM FRETE | M3 | 0.012 | 116.15 | 116.15 | 1.3938 | 1.3938
| 8.0 | INSUMO | 5074 | SINAPI/PE | PREGO DE ACO POLIDO COM CABECA 15 X 18 (1 1/2 X 13) | KG | 0.035 | 18.64 | 18.64 | 0.6524 | 0.6524
| 9.0 | COMPOSIÇÃO | 88245 | SINAPI/PE | ARMADOR COM ENCARGOS COMPLEMENTARES | H | 0.33 | 27.23 | 29.63 | 8.9859 | 9.7779
| 10.0 | COMPOSIÇÃO | 88238 | SINAPI/PE | AJUDANTE DE ARMADOR COM ENCARGOS COMPLEMENTARES | H | 0.36 | 23.13 | 25.04 | 8.3268 | 9.0144
| 11.0 | COMPOSIÇÃO | 88309 | SINAPI/PE | PEDREIRO COM ENCARGOS COMPLEMENTARES | H | 0.15 | 27.42 | 29.85 | 4.113 | 4.4775
| 12.0 | COMPOSIÇÃO | 88316 | SINAPI/PE | SERVENTE COM ENCARGOS COMPLEMENTARES | H | 0.15 | 22.26 | 24.08 | 3.339 | 3.612
| Nota: | [8 empty] | 137.92 | 140.04
ADAPTAÇÃO COM REFERENCIA À COMPOSIÇÃO SEINFRA, CÓDIGO C3652 - "RUFO/ALGEIROZ EM CONCRETO PRÉ-MOLDADO L=30CM", UNIDADE: M
14 | COMP.PRÓPRIA 14 PMV |  |  | RETIRADA , SEM DANIFICAÇÃO E GUARDA DE TOTEM INSTITUCIONAL – MARCO ROTÁRIO (MARCO DA PAZ) DO ROTARY CLUB. | [6 empty] | UN | 149.04 | 161.79 |  |  | 1
| ITEM | TIPO | CÓDIGO | REFERÊNCIA | DESCRIÇÃO | UND | COEFICIENTE | P. UNITÁRIO |  | TOTAL
[8 empty] | DESONERADO | N. DESONERADO | DESONERADO | N. DESONERADO
| 1.0 | COMPOSIÇÃO | 88309 | SINAPI/PE | PEDREIRO COM ENCARGOS COMPLEMENTARES | H | 3 | 27.42 | 29.85 | 82.26 | 89.55
| 2.0 | COMPOSIÇÃO | 88316 | SINAPI/PE | SERVENTE COM ENCARGOS COMPLEMENTARES | H | 3 | 22.26 | 24.08 | 66.78 | 72.24
| Nota: | [8 empty] | 149.04 | 161.79
101489A | COMP.AJUSTADA 101489A SINAPI |  |  | ENTRADA DE ENERGIA ELÉTRICA, AÉREA, MONOFÁSICA, COM CAIXA DE SOBREPOR, CABO DE 10 MM2 E DISJUNTOR TIPO NEMA DE 60 ATÉ 100A. | [6 empty] | UN | 1189.49 | 1217.09 |  |  | 1
| ITEM | TIPO | CÓDIGO | REFERÊNCIA | DESCRIÇÃO | UND | COEFICIENTE | P. UNITÁRIO |  | TOTAL
[8 empty] | DESONERADO | N. DESONERADO | DESONERADO | N. DESONERADO
| 1.0 | INSUMO | 1094 | SINAPI/PE | ARMACAO VERTICAL COM HASTE E CONTRA-PINO, EM CHAPA DE ACO GALVANIZADO 3/16", COM 1 ESTRIBO, SEM ISOLADOR | UN | 1,0000000 | 18.69 | 18.69 | 18.69 | 18.69 | 0.0338 | TORNEIRA METALICA CROMADA, DE MESA/BANCADA, PARA COZINHA, BICA MOVEL, COM AREJADOR, 1/2 " OU 3/4 " (REF 1167 / 1168)
| 2.0 | INSUMO | 3398 | SINAPI/PE | ISOLADOR DE PORCELANA, TIPO ROLDANA, DIMENSOES DE *72* X *72* MM, PARA USO EM BAIXA TENSAO | UN | 1,0000000 | 6.07 | 6.07 | 6.07 | 6.07 | 0.007
| 3.0 | INSUMO | 4346 | SINAPI/PE | PARAFUSO DE FERRO POLIDO, SEXTAVADO, COM ROSCA PARCIAL, DIAMETRO 5/8", COMPRIMENTO 6", COM PORCA E ARRUELA DE PRESSAO MEDIA | UN | 3,0000000 | 14.9 | 14.9 | 44.7 | 44.7 | 0.0338 | TORNEIRA METALICA CROMADA, DE MESA/BANCADA, PARA COZINHA, BICA MOVEL, COM AREJADOR, 1/2 " OU 3/4 " (REF 1167 / 1168)
| 4.0 | INSUMO | 11267 | SINAPI/PE | ARRUELA LISA, REDONDA, DE LATAO POLIDO, DIAMETRO NOMINAL 5/8", DIAMETRO EXTERNO = 34 MM, DIAMETRO DO FURO = 17 MM, ESPESSURA = *2,5* MM | UN | 2,0000000 | 1.47 | 1.47 | 2.94 | 2.94 | 0.007
| 5.0 | INSUMO | 11864 | SINAPI/PE | CONECTOR METALICO TIPO PARAFUSO FENDIDO (SPLIT BOLT), PARA CABOS ATE 95 MM2 | UN | 1,0000000 | 36.78 | 36.78 | 36.78 | 36.78 | 0.007
| 6.0 | INSUMO | 11950 | SINAPI/PE | BUCHA DE NYLON SEM ABA S6, COM PARAFUSO DE 4,20 X 40 MM EM ACO ZINCADO COM ROSCA SOBERBA, CABECA CHATA E FENDA PHILLIPS | UN | 4,0000000 | 0.37 | 0.37 | 1.48 | 1.48 | 0.0338 | TORNEIRA METALICA CROMADA, DE MESA/BANCADA, PARA COZINHA, BICA MOVEL, COM AREJADOR, 1/2 " OU 3/4 " (REF 1167 / 1168)
| 7.0 | INSUMO | 14153 | SINAPI/PE | FITA METALICA PERFURADA, L = *18* MM, ROLO DE 30 M, CARGA RECOMENDADA = *30* KGF | UN | 0,0600000 | 62.43 | 62.43 | 3.7458 | 3.7458 | 0.007
| 8.0 | INSUMO | 34643 | SINAPI/PE | CAIXA DE INSPECAO PARA ATERRAMENTO E PARA RAIOS, EM POLIPROPILENO, DIAMETRO = 300 MM X ALTURA = 400 MM (INCLUIDA TAMPA SEM ESCOTILHA) | UN | 1,0000000 | 31.98 | 31.98 | 31.98 | 31.98 | 0.1416
| 9.0 | INSUMO | 39808 | SINAPI/PE | CAIXA PARA MEDIDOR MONOFASICO, EM POLICARBONATO / TERMOPLASTICO, PARA ALOJAR 1 DISJUNTOR (PADRAO DA CONCESSIONARIA LOCAL) | UN | 1,0000000 | 115.04 | 115.04 | 115.04 | 115.04 | 0.0338 | TORNEIRA METALICA CROMADA, DE MESA/BANCADA, PARA COZINHA, BICA MOVEL, COM AREJADOR, 1/2 " OU 3/4 " (REF 1167 / 1168)
| 10.0 | INSUMO | 39996 | SINAPI/PE | VERGALHAO ZINCADO ROSCA TOTAL, 1/4" (6,3 MM) | M | 0,1664000 | 4.32 | 4.32 | 0.71885 | 0.71885 | 0.007
| 11.0 | INSUMO | 39997 | SINAPI/PE | PORCA ZINCADA, SEXTAVADA, DIAMETRO 1/4" | UN | 2,0000000 | 0.44 | 0.44 | 0.88 | 0.88 | 0.1416
| 12.0 | COMPOSIÇÃO | 88247 | SINAPI/PE | AUXILIAR DE ELETRICISTA COM ENCARGOS COMPLEMENTARES | H | 0,3897000 | 23.57 | 25.53 | 9.1852 | 9.949 | 0.007
| 13.0 | COMPOSIÇÃO | 88264 | SINAPI/PE | ELETRICISTA COM ENCARGOS COMPLEMENTARES | H | 3,5078000 | 27.77 | 30.24 | 97.4116 | 106.0759 | 0.0338 | TORNEIRA METALICA CROMADA, DE MESA/BANCADA, PARA COZINHA, BICA MOVEL, COM AREJADOR, 1/2 " OU 3/4 " (REF 1167 / 1168)
| 14.0 | COMPOSIÇÃO | 91872 | SINAPI/PE | ELETRODUTO RÍGIDO ROSCÁVEL, PVC, DN 32 MM (1"), PARA CIRCUITOS TERMINAIS, INSTALADO EM PAREDE - FORNECIMENTO E INSTALAÇÃO. AF_03/2023 | M | 6,0500000 | 18.67 | 19.53 | 112.9535 | 118.1565 | 0.0338 | TORNEIRA METALICA CROMADA, DE MESA/BANCADA, PARA COZINHA, BICA MOVEL, COM AREJADOR, 1/2 " OU 3/4 " (REF 1167 / 1168)
| 15.0 | COMPOSIÇÃO | 91885 | SINAPI/PE | LUVA PARA ELETRODUTO, PVC, ROSCÁVEL, DN 32 MM (1"), PARA CIRCUITOS TERMINAIS, INSTALADA EM PAREDE - FORNECIMENTO E INSTALAÇÃO. AF_03/2023 | UN | 1,0000000 | 13.69 | 14.66 | 13.69 | 14.66 | 0.007
| 16.0 | COMPOSIÇÃO | 91917 | SINAPI/PE | CURVA 90 GRAUS PARA ELETRODUTO, PVC, ROSCÁVEL, DN 32 MM (1"), PARA CIRCUITOS TERMINAIS, INSTALADA EM PAREDE - FORNECIMENTO E INSTALAÇÃO. AF_03/2023 | UN | 1,0000000 | 22.97 | 24.42 | 22.97 | 24.42 | 0.007 |  |  |  |  | COMP.AJUSTADA 18-03-29 SIURB
| 17.0 | COMPOSIÇÃO | 91919 | SINAPI/PE | CURVA 180 GRAUS PARA ELETRODUTO, PVC, ROSCÁVEL, DN 32 MM (1"), PARA CIRCUITOS TERMINAIS, INSTALADA EM PAREDE - FORNECIMENTO E INSTALAÇÃO. AF_03/2023 | UN | 1,0000000 | 25.91 | 27.36 | 25.91 | 27.36 | 0.007
| 18.0 | COMPOSIÇÃO | 91933 | SINAPI/PE | CABO DE COBRE FLEXÍVEL ISOLADO, 10 MM², ANTI-CHAMA 0,6/1,0 KV, PARA CIRCUITOS TERMINAIS - FORNECIMENTO E INSTALAÇÃO. AF_03/2023 | M | 11,0000000 | 16.65 | 16.98 | 183.15 | 186.78 | 0.0338 | TORNEIRA METALICA CROMADA, DE MESA/BANCADA, PARA COZINHA, BICA MOVEL, COM AREJADOR, 1/2 " OU 3/4 " (REF 1167 / 1168)
| 19.0 | COMPOSIÇÃO | 101894 | SINAPI/PE | DISJUNTOR TRIPOLAR TIPO NEMA, CORRENTE NOMINAL DE 60 ATÉ 100A - FORNECIMENTO E INSTALAÇÃO. AF_10/2020 | UN | 1,0000000 | 182.02 | 185.48 | 182.02 | 185.48 | 0.007
| 20.0 | COMPOSIÇÃO | 96977 | SINAPI/PE | CORDOALHA DE COBRE NU 50 MM², ENTERRADA - FORNECIMENTO E INSTALAÇÃO. AF_08/2023 | M | 1,9500000 | 59.88 | 60.03 | 116.766 | 117.0585 | 0.007
| 21.0 | COMPOSIÇÃO | 96986 | SINAPI/PE | HASTE DE ATERRAMENTO, DIÂMETRO 3/4", COM 3 METROS - FORNECIMENTO E INSTALAÇÃO. AF_08/2023 | UN | 1,0000000 | 162.41 | 164.13 | 162.41 | 164.13 | 0.0338 | TORNEIRA METALICA CROMADA, DE MESA/BANCADA, PARA COZINHA, BICA MOVEL, COM AREJADOR, 1/2 " OU 3/4 " (REF 1167 / 1168)
| Nota: | [8 empty] | 1189.49 | 1217.09
ADAPTAÇÃO COM REFERENCIA À COMPOSIÇÃO SINAPI, CÓDIGO 101489 - "ENTRADA DE ENERGIA ELÉTRICA, AÉREA, MONOFÁSICA, COM CAIXA DE SOBREPOR, CABO DE 10 MM2 E DISJUNTOR DIN 50A (NÃO INCLUSO O POSTE DE CONCRETO). AF_07/2020_PS - UM", UNIDADE: UN
100620A | COMP.AJUSTADA 100620A SINAPI |  |  | POSTE CONICO CONTINUO EM AÇO GALVANIZADO, RETO, ENGASTADO, H = 7 M, DIAMETRO INFERIOR = *125* MM, FORNECIMENTO E INSTALAÇÃO. | [6 empty] | UN | 1464.64 | 1468.82 |  |  | 5
| ITEM | TIPO | CÓDIGO | REFERÊNCIA | DESCRIÇÃO | UND | COEFICIENTE | P. UNITÁRIO |  | TOTAL
[8 empty] | DESONERADO | N. DESONERADO | DESONERADO | N. DESONERADO
| 1.0 | COMPOSIÇÃO | 5928 | SINAPI/PE | GUINDAUTO HIDRÁULICO, CAPACIDADE MÁXIMA DE CARGA 6200 KG, MOMENTO MÁXIMO DE CARGA 11,7 TM, ALCANCE MÁXIMO HORIZONTAL 9,70 M, INCLUSIVE CAMINHÃO TOCO PBT 16.000 KG, POTÊNCIA DE 189 CV - CHP DIURNO. AF_06/2014 | CHP | 0.18 | 273.9 | 276.43 | 49.302 | 49.7574
| 2.0 | INSUMO | 14166 | SINAPI/PE | POSTE CONICO CONTINUO EM ACO GALVANIZADO, RETO, ENGASTADO, H = 7 M, DIAMETRO INFERIOR = *125* MM | UN | 1 | 1372.46 | 1372.46 | 1372.46 | 1372.46
| 3.0 | COMPOSIÇÃO | 88247 | SINAPI/PE | AUXILIAR DE ELETRICISTA COM ENCARGOS COMPLEMENTARES | H | 0.641 | 23.57 | 25.53 | 15.1084 | 16.3647
| 4.0 | COMPOSIÇÃO | 88264 | SINAPI/PE | ELETRICISTA COM ENCARGOS COMPLEMENTARES | H | 1 | 27.77 | 30.24 | 27.77 | 30.24
| Nota: | [8 empty] | 1464.64 | 1468.82
ADAPTAÇÃO COM REFERENCIA À COMPOSIÇÃO SINAPI, CÓDIGO 100620 - "POSTE DE AÇO CONICO CONTÍNUO CURVO SIMPLES, FLANGEADO, H=9M, INCLUSIVE LUMINÁRIA, SEM LÂMPADA - FORNECIMENTO E INSTALACAO. AF_11/2019", UNIDADE: UN
100619A | COMP.AJUSTADA 100619A SINAPI |  |  | FORNECIMENTO E INSTALAÇÃO DE POSTE TIPO DECORATIVO COM 4,00 MT DE ALTURA EM AÇO SAE 1010/1020 GALVANIZADO A FRIO, FLANGEADO E PINTADO NA COR PRETA METÁLICO,INCLUSIVE CHUMBADOR E 04 GLOBOS DE POLIETILENO LEITOSO DE 30 CM DE DIAMETRO COM LAMPADAS DE 40W CADA. | [6 empty] | UN | 1230.38 | 1240.95 |  | 88247 | 3
| ITEM | TIPO | CÓDIGO | REFERÊNCIA | DESCRIÇÃO | UND | COEFICIENTE | P. UNITÁRIO |  | TOTAL |  |  |  |  | 88264
[8 empty] | DESONERADO | N. DESONERADO | DESONERADO | N. DESONERADO
| 1.0 | INSUMO | 4 | COTAÇÃO | POSTE TIPO DECORATIVO COM 4,00 MT DE ALTURA EM AÇO SAE 1010/1020 GALVANIZADO A FRIO, FLANGEADO E PINTADO NA COR PRETA METÁLICO,INCLUSIVE CHUMBADOR E 04 GLOBOS DE POLIETILENO LEITOSO DE 30 CM DE DIAMETRO COM LAMPADAS DE 40W CADA | UN | 1 | 1110 | 1110 | 1110 | 1110 |  |  |  | 1,0000000
| 2.0 | COMPOSIÇÃO | 88247 | SINAPI/PE | AUXILIAR DE ELETRICISTA COM ENCARGOS COMPLEMENTARES | H | 1.058 | 23.57 | 25.53 | 24.9371 | 27.0107 |  |  |  | 4,0000000
| 3.0 | COMPOSIÇÃO | 88264 | SINAPI/PE | ELETRICISTA COM ENCARGOS COMPLEMENTARES | H | 3.437 | 27.77 | 30.24 | 95.4455 | 103.9349 |  |  |  | 0,6410000
| Nota: | [8 empty] | 1230.38 | 1240.95
ADAPTAÇÃO COM REFERENCIA À COMPOSIÇÃO SINAPI, CÓDIGO 100619 - "POSTE DECORATIVO PARA JARDIM EM AÇO TUBULAR, H = *2,5* M, SEM LUMINÁRIA - FORNECIMENTO E INSTALAÇÃO. AF_11/2019", UNIDADE: UN
Nota:
18.02.302 | COMP.ATUALIZADA 18.02.302 EMLURB |  |  | FORNECIMENTO DE SUPORTE EM ACO GALVANIZADO A FOGO, PARA ENCAIXE EM POSTE DE AÇO E FIXAÇÃO P/ QUATRO LUMINÁRIAS, INCLUSIVE INSTALAÇÃO | [6 empty] | UN | 319.26 | 321.47 |  |  | 5
| ITEM | TIPO | CÓDIGO | REFERÊNCIA | DESCRIÇÃO | UND | COEFICIENTE | P. UNITÁRIO |  | TOTAL
[8 empty] | DESONERADO | N. DESONERADO | DESONERADO | N. DESONERADO
| 1.0 | INSUMO | 2500141 | COTAÇÃO | SUPORTE (CRUZETA) DE FERRO GALVANIZADO A FOGO PARA DE ENCAIXE PARA FIXAR QUATRO LUMINÁRIAS | UN | 1 | 293.5867 | 293.5867 | 293.5867 | 293.5867
| 2.0 | COMPOSIÇÃO | 88247 | SINAPI/PE | AUXILIAR DE ELETRICISTA COM ENCARGOS COMPLEMENTARES | H | 0.5 | 23.57 | 25.53 | 11.785 | 12.765
| 3.0 | COMPOSIÇÃO | 88264 | SINAPI/PE | ELETRICISTA COM ENCARGOS COMPLEMENTARES | H | 0.5 | 27.77 | 30.24 | 13.885 | 15.12
| Nota: | [8 empty] | 319.26 | 321.47
ADAPTAÇÃO COM REFERENCIA À COMPOSIÇÃO EMLURB, CÓDIGO 18.02.302 - "FORNECIMENTO DE SUPORTE EM ACO GALVANIZADO A FOGO, PARA ENCAIXE EM POSTE DE AÇO E FIXAÇÃO P/ TRÊS LUMINÁRIAS, INCLUSIVE INSTALAÇÃO.", UNIDADE: UN
94273A | COMP.AJUSTADA 94273A SINAPI |  |  | ASSENTAMENTO DE RECRAVA (MEIO-FIO) EM PEDRA GRANÍTICA, DIMENSÕES 100X13X30 CM (COMPRIMENTO X BASE INFERIOR X ALTURA) - COM REAPROVEITAMENTO DE MEIO FIO ORIUNDOS DE REMOÇÃO DO LOCAL | [6 empty] | M | 21.86 | 23.56 |  |  | 6.6
| ITEM | TIPO | CÓDIGO | REFERÊNCIA | DESCRIÇÃO | UND | COEFICIENTE | P. UNITÁRIO |  | TOTAL
[8 empty] | DESONERADO | N. DESONERADO | DESONERADO | N. DESONERADO
| 1.0 | INSUMO | 370 | SINAPI/PE | AREIA MEDIA - POSTO JAZIDA/FORNECEDOR (RETIRADO NA JAZIDA, SEM TRANSPORTE) | M3 | 0.007 | 135 | 135 | 0.945 | 0.945
| 2.0 | COMPOSIÇÃO | 88309 | SINAPI/PE | PEDREIRO COM ENCARGOS COMPLEMENTARES | H | 0.394 | 27.42 | 29.85 | 10.8035 | 11.7609
| 3.0 | COMPOSIÇÃO | 88316 | SINAPI/PE | SERVENTE COM ENCARGOS COMPLEMENTARES | H | 0.394 | 22.26 | 24.08 | 8.7704 | 9.4875
| 4.0 | COMPOSIÇÃO | 88629 | SINAPI/PE | ARGAMASSA TRAÇO 1:3 (EM VOLUME DE CIMENTO E AREIA MÉDIA ÚMIDA), PREPARO MANUAL. AF_08/2019 | M3 | 0.002 | 668.45 | 684.05 | 1.3369 | 1.3681
| Nota: | [8 empty] | 21.86 | 23.56
ADAPTAÇÃO COM REFERENCIA À COMPOSIÇÃO SINAPI, CÓDIGO - 94273 -"ASSENTAMENTO DE GUIA (MEIO-FIO) EM TRECHO RETO, CONFECCIONADA EM CONCRETO PRÉ-FABRICADO, DIMENSÕES 100X15X13X30 CM (COMPRIMENTO X BASE INFERIOR X BASE SUPERIOR X ALTURA), PARA VIAS URBANAS (USO VIÁRIO). AF_06/2016, UNIDADE: M
07 | COMP.PRÓPRIA 07 |  |  | TOTEM (PEDESTAL) EM CONCRETO ARMADO APARENTE, DIMENSÕES 1,29 M ATÉ VIRADA, 0,62M VIRADA PARA ACESNTAMENTO DA PLACA, 1,00M DE LARGURA E ESPESSURA MÉDIA DE 0,13M, INCLUSIVE PLACA DE INAUGURAÇÃO DE AÇO INOXIDÁVEL 40 X 60CM. | [6 empty] | UN | 2126.42 | 2143.07 |  |  | 1
| ITEM | TIPO | CÓDIGO | REFERÊNCIA | DESCRIÇÃO | UND | COEFICIENTE | P. UNITÁRIO |  | TOTAL
[8 empty] | DESONERADO | N. DESONERADO | DESONERADO | N. DESONERADO
| 1.0 | INSUMO | 1346 | SINAPI/PE | CHAPA/PAINEL DE MADEIRA COMPENSADA PLASTIFICADA (MADEIRITE PLASTIFICADO) PARA FORMA DE CONCRETO, DE 2200 X 1100 MM, E = 10 MM | M2 | 4.87 | 43.9 | 43.9 | 213.793 | 213.793
| 2.0 | COMPOSIÇÃO | 92917 | SINAPI/PE | ARMAÇÃO DE ESTRUTURAS DIVERSAS DE CONCRETO ARMADO, EXCETO VIGAS, PILARES, LAJES E FUNDAÇÕES, UTILIZANDO AÇO CA-50 DE 8,0 MM - MONTAGEM. AF_06/2022 | KG | 27.58 | 13.72 | 14.03 | 378.3976 | 386.9474
| 3.0 | COMPOSIÇÃO | 103669 | SINAPI/PE | CONCRETAGEM DE PILARES, FCK = 25 MPA, COM USO DE BALDES - LANÇAMENTO, ADENSAMENTO E ACABAMENTO. AF_02/2022 | M3 | 0.32 | 932.48 | 957.78 | 298.3936 | 306.4896
| 4.0 | INSUMO | 10848 | SINAPI/PE | PLACA DE INAUGURACAO METALICA, *40* CM X *60* CM | UN | 1 | 1235.84 | 1235.84 | 1235.84 | 1235.84
| 5.0 | COMPOSIÇÃO | 04.01.040 | SINAPI/PE |  |  | 0.12
| Nota: | [8 empty] | 2126.42 | 2143.07
COMP.PRÓPRIA 07
17.01.120 | COMP.ATUALIZADA 17.01.120 SEINFRA |  |  | PASSEIO EM LAJOTA DE CONCRETO 20 X 20, TATIL, DIRECIONAL OU ALERTA, APLICADO SOBRE LASTRO DE CONCRETO, EXCLUSIVE EXECUCAO DO LASTRO. | [6 empty] | M2 | 202.92 | 211.53 |  |  | 33.48
| ITEM | TIPO | CÓDIGO | REFERÊNCIA | DESCRIÇÃO | UND | COEFICIENTE | P. UNITÁRIO |  | TOTAL
[8 empty] | DESONERADO | N. DESONERADO | DESONERADO | N. DESONERADO
| 1.0 | INSUMO | 1379 | SINAPI/PE | CIMENTO PORTLAND COMPOSTO CP II-32 | KG | 16.04 | 0.69 | 0.69 | 11.0676 | 11.0676
| 2.0 | INSUMO | 370 | SINAPI/PE | AREIA MEDIA - POSTO JAZIDA/FORNECEDOR (RETIRADO NA JAZIDA, SEM TRANSPORTE) | M3 | 0.051 | 135 | 135 | 6.885 | 6.885
| 3.0 | INSUMO | 4718 | SINAPI/PE | PEDRA BRITADA N. 2 (19 A 38 MM) POSTO PEDREIRA/FORNECEDOR, SEM FRETE | M3 | 0.04 | 101.14 | 101.14 | 4.0456 | 4.0456
| 4.0 | INSUMO | 38135 | SINAPI/PE | PISO TATIL / PODOTATIL, LADRILHO HIDRAULICO / CONCRETO, *25 X 25* CM, E= *2,5* CM, PADRAO TATIL ALERTA OU DIRECIONAL, COR AMARELA | M2 | 1 | 79.16 | 79.16 | 79.16 | 79.16
| 5.0 | COMPOSIÇÃO | 88309 | SINAPI/PE | PEDREIRO COM ENCARGOS COMPLEMENTARES | H | 1.5 | 27.42 | 29.85 | 41.13 | 44.775
| 6.0 | COMPOSIÇÃO | 88316 | SINAPI/PE | SERVENTE COM ENCARGOS COMPLEMENTARES | H | 2.724 | 22.26 | 24.08 | 60.6362 | 65.5939
| Nota: | [8 empty] | 202.92 | 211.53
ADAPTAÇÃO COM REFERENCIA À COMPOSIÇÃO EMLURB, CÓDIGO 17.01.120 - "PASSEIO EM LAJOTA DE CONCRETO 50 X 50, APLICADO SOBRE LASTRO DE CONCRETO 1 4 8 DE 5 CM DE ESPESSURA, INCLUSIVE EXECUCAO DO LASTRO ", UNIDADE: M2
13 | COMP.PRÓPRIA 13 PMV |  |  | REALOCAÇÃO E REASSENTAMENTO DE TOTEM INSTITUCIONAL – MARCO ROTÁRIO (MARCO DA PAZ) DO ROTARY CLUB. | [6 empty] | UN | 99.36 | 107.86 |  |  | 1
| ITEM | TIPO | CÓDIGO | REFERÊNCIA | DESCRIÇÃO | UND | COEFICIENTE | P. UNITÁRIO |  | TOTAL
[8 empty] | DESONERADO | N. DESONERADO | DESONERADO | N. DESONERADO
| 1.0 | COMPOSIÇÃO | 88309 | SINAPI/PE | PEDREIRO COM ENCARGOS COMPLEMENTARES | H | 2 | 27.42 | 29.85 | 54.84 | 59.7
| 2.0 | COMPOSIÇÃO | 88316 | SINAPI/PE | SERVENTE COM ENCARGOS COMPLEMENTARES | H | 2 | 22.26 | 24.08 | 44.52 | 48.16
| Nota: | [8 empty] | 99.36 | 107.86
03 | COMP.PRÓPRIA 03 PMV |  |  | CONSTRUÇÃO E INSTALAÇÃO DE CONJUNTO MOBLIARIO DE CONCRETO APARENTE POLIDO PARA PRAÇA, COMPOSTO POR UMA MESA COM 83CM DE ALTURA, TAMPO COM 90 X 90CM APOIADO REVESTIDO COM UMA SUPERFÍCIE DE CERÂMICA 10 X 10CM MONTADA SOBRE BASE COM SEÇÃO DE 20 X 20CM E 4 (QUATRO) BANCOS DE CONCRETO COM 50CM DE ALTURA, ASSENTO COM 30 X 30CM, APOIADO SOBRE BASE COM SEÇÃO DE 10 X 10CM, CONFORME DETALHES EM PROJETO | [6 empty] | CJ | 1052.9078 | 1091.8459 |  | 88247 | 2
| ITEM | TIPO | CÓDIGO | REFERÊNCIA | DESCRIÇÃO | UND | COEFICIENTE | P. UNITÁRIO |  | TOTAL |  |  |  |  | 88264
[8 empty] | DESONERADO | N. DESONERADO | DESONERADO | N. DESONERADO
| 1.0 | MESA | [7 empty] | 645.7976 | 668.2107 |  |  |  | 9,0000000
1.1.1A | 1.1 | COMPOSIÇÃO | 93358 | SINAPI/PE | ESCAVAÇÃO MANUAL DE VALA. AF_09/2024 | M3 | 0.11 | 88.05 | 95.25 | 9.6855 | 10.4775 |  |  |  | 9,0000000
1.1.2A | 1.2 | COMPOSIÇÃO | 96620 | SINAPI/PE | LASTRO DE CONCRETO MAGRO, APLICADO EM PISOS, LAJES SOBRE SOLO OU RADIERS. AF_01/2024 | M3 | 0.36 | 729.29 | 753.54 | 262.5444 | 271.2744 |  |  |  | 0,1800000
1.1.3A | 1.3 | COMPOSIÇÃO | 92761A | COMP.AJUSTADA | ARMAÇÃO DE PILAR OU VIGA DE ESTRUTURA CONVENCIONAL DE CONCRETO ARMADO UTILIZANDO AÇO CA-50 DE 8,0 MM - MONTAGEM. | KG | 5.04 | 12.33 | 12.52 | 62.1432 | 63.1008 |  |  |  | 1,0000000
1.1.4A | 1.4 | COMPOSIÇÃO | 92759A | COMP.AJUSTADA | ARMAÇÃO DE PILAR OU VIGA DE ESTRUTURA CONVENCIONAL DE CONCRETO ARMADO UTILIZANDO AÇO CA-60 DE 5,0 MM - MONTAGEM. | KG | 1.07 | 13.97 | 14.42 | 14.9479 | 15.4294 |  |  |  | 4,0000000
1.1.5A | 1.5 | COMPOSIÇÃO | 97092 | SINAPI/PE | ARMAÇÃO PARA EXECUÇÃO DE RADIER, PISO DE CONCRETO OU LAJE SOBRE SOLO, COM USO DE TELA Q-196. AF_09/2021 | KG | 2.19 | 13.12 | 13.2 | 28.7328 | 28.908 |  |  |  | 0,6410000
1.1.6A | 1.6 | COMPOSIÇÃO | 96534 | SINAPI/PE | FABRICAÇÃO, MONTAGEM E DESMONTAGEM DE FÔRMA PARA BLOCO DE COROAMENTO, EM MADEIRA SERRADA, E=25 MM, 4 UTILIZAÇÕES. AF_01/2024 | M2 | 0.12 | 82.78 | 87.21 | 9.9336 | 10.4652 | 1,4837000 |  |  | 2,0840000
1.1.7A | 1.7 | COMPOSIÇÃO | 92413 | SINAPI/PE | MONTAGEM E DESMONTAGEM DE FÔRMA DE PILARES RETANGULARES E ESTRUTURAS SIMILARES, PÉ-DIREITO SIMPLES, EM MADEIRA SERRADA, 4 UTILIZAÇÕES. AF_09/2020 | M2 | 1.12 | 108.44 | 114.7 | 121.4528 | 128.464 |  |  |  | 1,0000000
1.1.8A | 1.8 | COMPOSIÇÃO | 103669 | SINAPI/PE | CONCRETAGEM DE PILARES, FCK = 25 MPA, COM USO DE BALDES - LANÇAMENTO, ADENSAMENTO E ACABAMENTO. AF_02/2022 | M3 | 0.13 | 932.48 | 957.78 | 121.2224 | 124.5114 |  |  |  | 4,0000000
1.1.9A | 1.9 | COMPOSIÇÃO | 87265 | SINAPI/PE | REVESTIMENTO CERÂMICO PARA PAREDES INTERNAS COM PLACAS TIPO ESMALTADA DE DIMENSÕES 20X20 CM APLICADAS NA ALTURA INTEIRA DAS PAREDES. AF_02/2023_PE | M2 | 0.25 | 60.54 | 62.32 | 15.135 | 15.58 |  |  |  | 0,6410000
| 2.0 | BANCOS (4 UNIDADES) | [7 empty] | 407.1102 | 423.6352 |  |  |  | 9,0000000
1.2.1A | 2.1 | COMPOSIÇÃO | 93358 | SINAPI/PE | ESCAVAÇÃO MANUAL DE VALA. AF_09/2024 | M3 | 0.03 | 88.05 | 95.25 | 2.6415 | 2.8575 |  |  |  | 9,0000000
1.2.2A | 2.2 | COMPOSIÇÃO | 96620 | SINAPI/PE | LASTRO DE CONCRETO MAGRO, APLICADO EM PISOS, LAJES SOBRE SOLO OU RADIERS. AF_01/2024 | M3 | 0.16 | 729.29 | 753.54 | 116.6864 | 120.5664 |  |  |  | 0,1800000
1.2.3A | 2.3 | COMPOSIÇÃO | 92760 | COMP.AJUSTADA | ARMAÇÃO DE PILAR OU VIGA DE ESTRUTURA CONVENCIONAL DE CONCRETO ARMADO UTILIZANDO AÇO CA-50 DE 6,3 MM - MONTAGEM. AF_06/2022 | KG | 1.44 | 13.13 | 13.43 | 18.9072 | 19.3392 |  |  |  | 1,0000000
1.2.4A | 2.4 | COMPOSIÇÃO | 92759 | COMP.AJUSTADA | ARMAÇÃO DE PILAR OU VIGA DE ESTRUTURA CONVENCIONAL DE CONCRETO ARMADO UTILIZANDO AÇO CA-60 DE 5,0 MM - MONTAGEM. AF_06/2022 | KG | 0.25 | 13.95 | 14.39 | 3.4875 | 3.5975 |  |  |  | 4,0000000
1.2.5A | 2.5 | COMPOSIÇÃO | 97089 | SINAPI/PE | ARMAÇÃO PARA EXECUÇÃO DE RADIER, PISO DE CONCRETO OU LAJE SOBRE SOLO, COM USO DE TELA Q-113. AF_09/2021 | KG | 0.72 | 14.35 | 14.45 | 10.332 | 10.404 |  |  |  | 0,6410000
1.2.6A | 2.6 | COMPOSIÇÃO | 96534 | SINAPI/PE | FABRICAÇÃO, MONTAGEM E DESMONTAGEM DE FÔRMA PARA BLOCO DE COROAMENTO, EM MADEIRA SERRADA, E=25 MM, 4 UTILIZAÇÕES. AF_01/2024 | M2 | 0.16 | 82.78 | 87.21 | 13.2448 | 13.9536 | 1,4837000 |  |  | 2,0840000
1.2.7A | 2.7 | COMPOSIÇÃO | 92413 | SINAPI/PE | MONTAGEM E DESMONTAGEM DE FÔRMA DE PILARES RETANGULARES E ESTRUTURAS SIMILARES, PÉ-DIREITO SIMPLES, EM MADEIRA SERRADA, 4 UTILIZAÇÕES. AF_09/2020 | M2 | 1.37 | 108.44 | 114.7 | 148.5628 | 157.139 |  |  |  | 1,0000000
1.2.8A | 2.8 | COMPOSIÇÃO | 103669 | SINAPI/PE | CONCRETAGEM DE PILARES, FCK = 25 MPA, COM USO DE BALDES - LANÇAMENTO, ADENSAMENTO E ACABAMENTO. AF_02/2022 | M3 | 0.1 | 932.48 | 957.78 | 93.248 | 95.778 |  |  |  | 4,0000000
| Nota: | [8 empty] | 1052.9078 | 1091.8459
COMPOSIÇÃO PRÓPRIA. OS COEFICIENTES DE CONSUMO E PRODUTIVIDADE FORAM EXTRAÍDOS DA MEMÓRIA DE CÁLCULO DE QUANTITATIVOS DPS MOBILIÁRIOS
17.04.100 | COMP.AJUSTADA 17.04.100 EMLURB |  |  | FORNECIMENTO E INSTALAÇÃO DE BANCO EM MADEIRA PLÁSTCIA | [6 empty] | UN | 718.86 | 721.06 |  |  | 3
| ITEM | TIPO | CÓDIGO | REFERÊNCIA | DESCRIÇÃO | UND | COEFICIENTE | P. UNITÁRIO |  | TOTAL
[8 empty] | DESONERADO | N. DESONERADO | DESONERADO | N. DESONERADO
| 1.0 | INSUMO | 555623 | COTAÇÃO | Banco Jardim Buzios Nautico (1,5m larg) ref: 708828 – POLICOP; | UN | 1 | 692 | 692 | 692 | 692
| 2.0 | COMPOSIÇÃO | 88309 | SINAPI/PE | PEDREIRO COM ENCARGOS COMPLEMENTARES | H | 0.03 | 27.42 | 29.85 | 0.8226 | 0.8955
| 3.0 | COMPOSIÇÃO | 88316 | SINAPI/PE | SERVENTE COM ENCARGOS COMPLEMENTARES | H | 1.1695 | 22.26 | 24.08 | 26.0331 | 28.1616
| Nota: | [8 empty] | 718.86 | 721.06 | [5 empty] | COMP.ATUALIZADA C2218 SEINFRA
ADAPTAÇÃO COM REFERENCIA À COMPOSIÇÃO EMLURB, CÓDIGO 17.04.100 - "FORNECIMENTO E ASSENTAMENTO DE BANCO MODELO RECIFE ANTIGO REF. B-112, GRAMETAL OU SIMILAR PINTADO E COM ROSCAS PARA CHUMBAMENTO,INCLUSIVE ESCAVACAO, REMOCAO E BASE DE CONCRETO.", UNIDADE: UN
101202A | COMP.AJUSTADA 101202A SINAPI |  |  | CERCA COM MOURÕES DE MADEIRA ROLIÇA TRATADA, D = 12CM (MÍNIMO) EM EUCALÍPTO OU EQUIVALENTE DAREGIÃO, ENVERNIZADAS, ESPAÇAMENTO ENTREEIXOS DE 0,25M, ALTURA LIVRE 1,10M, CRAVADOS 0,40M, OM 5 FIADAS DE CORDAS DE POLIAMIDA 12MM.- FORNECIMENTO E INSTALAÇÃO. | [6 empty] | M | 330.14 | 337.52 |  |  | 44.05
| ITEM | TIPO | CÓDIGO | REFERÊNCIA | DESCRIÇÃO | UND | COEFICIENTE | P. UNITÁRIO |  | TOTAL
[8 empty] | DESONERADO | N. DESONERADO | DESONERADO | N. DESONERADO
| 4.1A | INSUMO | 4115 | SINAPI/PE | MADEIRA ROLICA TRATADA, D = 12 A 15 CM, H = 3,00 M, EM EUCALIPTO OU EQUIVALENTE DA REGIAO | M | 6.2316 | 37.27 | 37.27 | 232.2501 | 232.2501
| 4.2A | COMPOSIÇÃO | 102215 | SINAPI/PE | PINTURA VERNIZ (INCOLOR) POLIURETÂNICO (RESINA ALQUÍDICA MODIFICADA) EM MADEIRA, 2 DEMÃOS. AF_01/2021 | M2 | 1.7698 | 20.15 | 21.3 | 35.6616 | 37.6969
| 4.3A | COMPOSIÇÃO | 96526 | SINAPI/PE | ESCAVAÇÃO MANUAL PARA VIGA BALDRAME OU SAPATA CORRIDA (SEM ESCAVAÇÃO PARA COLOCAÇÃO DE FÔRMAS). AF_01/2024 | M3 | 0.049943 | 207.1 | 224.55 | 10.3432 | 11.2148
| 4.4A | COMPOSIÇÃO | 96995A | SINAPI/PE | REATERRO MANUAL APILOADO COM SOQUETE. | M3 | 0.035868 | 53.39 | 57.76 | 1.915 | 2.0718
| 4.5 | COMPOSIÇÃO | 88262 | SINAPI/PE | CARPINTEIRO DE FORMAS COM ENCARGOS COMPLEMENTARES | H | 1 | 27.01 | 29.41 | 27.01 | 29.41
| 4.6 | COMPOSIÇÃO | 88239 | SINAPI/PE | AJUDANTE DE CARPINTEIRO COM ENCARGOS COMPLEMENTARES | H | 1 | 22.96 | 24.88 | 22.96 | 24.88
| Nota: | [8 empty] | 330.14 | 337.52
ADAPTAÇÃO COM REFERENCIA À COMPOSIÇÃO SINAPI, CÓDIGO 101202 - "CERCA COM MOURÕES DE MADEIRA ROLIÇA, DIÂMETRO 11 CM, ESPAÇAMENTO DE 2,5 M, ALTURA LIVRE DE 1,7 M, CRAVADOS 0,5 M, COM 5 FIOS DE ARAME FARPADO Nº 14 CLASSE 250 - FORNECIMENTO E INSTALAÇÃO. AF_05/2020", UNIDADE: M3
12764 | COMP.AJUSTADA 12764 ORSE |  |  | CAMADA DRENANTE COM PÓ DE PEDRA | [6 empty] | M3 | 133.47 | 135.84 |  |  | 3.75
| ITEM | TIPO | CÓDIGO | REFERÊNCIA | DESCRIÇÃO | UND | COEFICIENTE | P. UNITÁRIO |  | TOTAL
[8 empty] | DESONERADO | N. DESONERADO | DESONERADO | N. DESONERADO
| 1.0 | INSUMO | 4741 | SINAPI/PE | PO DE PEDRA (POSTO PEDREIRA/FORNECEDOR, SEM FRETE) | M3 | 1.1 | 95.03 | 95.03 | 104.533 | 104.533
| 2.0 | COMPOSIÇÃO | 88316 | SINAPI/PE | SERVENTE COM ENCARGOS COMPLEMENTARES | H | 1.3 | 22.26 | 24.08 | 28.938 | 31.304
| Nota: | [8 empty] | 133.47 | 135.84
ADAPTAÇÃO COM REFERENCIA À COMPOSIÇÃO ORSE, CÓDIGO 12764 - "CAMADA DRENANTE COM AREIA MÉDIA" - UNIDADE: M3
97113A | COMP.AJUSTADA 97113A SINAPI |  |  | FORNECIMENTO E APLICAÇÃO DE MANTA GEOTEXTIL DE LAMINETES DE PILIPROPILENO, RESISTÊNCIA A TRAÇÃO = 25KN/M | [6 empty] | M2 | 29.71 | 29.73 |  |  | 149.84
| ITEM | TIPO | CÓDIGO | REFERÊNCIA | DESCRIÇÃO | UND | COEFICIENTE | P. UNITÁRIO |  | TOTAL
[8 empty] | DESONERADO | N. DESONERADO | DESONERADO | N. DESONERADO
| 1.0 | INSUMO | 39323 | SINAPI/PE | MANTA GEOTEXTIL TECIDO DE LAMINETES DE POLIPROPILENO, RESISTENCIA A TRACAO = *25* KN/M | M2 | 1.128 | 26.1 | 26.1 | 29.4408 | 29.4408
| 2.0 | COMPOSIÇÃO | 88309 | SINAPI/PE | PEDREIRO COM ENCARGOS COMPLEMENTARES | H | 0.00491 | 27.42 | 29.85 | 0.13463 | 0.14656
| 3.0 | COMPOSIÇÃO | 88316 | SINAPI/PE | SERVENTE COM ENCARGOS COMPLEMENTARES | H | 0.00589 | 22.26 | 24.08 | 0.13111 | 0.14183
| Nota: | [8 empty] | 29.71 | 29.73
ADAPTAÇÃO COM REFERENCIA À COMPOSIÇÃO SINAPI, CÓDIGO 97113 - "APLICAÇÃO DE LONA PLÁSTICA PARA EXECUÇÃO DE PAVIMENTOS DE CONCRETO. AF_04/2022" - UNIDADE: M2
3216 | COMP.AJUSTADA 3216 ORSE |  |  | GANGORRA EM EUCALIPTO ROLIÇO TRATADO 13CM, DIM. ALT. 0,50, LARG. 0,50, COMP.2,00. PINTURA EM OSMOCOLOR 02 DEMÃOS, BARRA ROSQUEADA INÓX 1/4x 1M, PORCA E ARRUELA EM INÓX, ACENTO EM MADEIRA DE LEI OITICICA 03 CM, INCLUSIVE TRANSPORTE ATÉ O LOCAL DA OBRA. | [6 empty] | UN | 911.19 | 935.67 |  |  | 2
| ITEM | TIPO | CÓDIGO | REFERÊNCIA | DESCRIÇÃO | UND | COEFICIENTE | P. UNITÁRIO |  | TOTAL
[8 empty] | DESONERADO | N. DESONERADO | DESONERADO | N. DESONERADO
| 1.0 | COMPOSIÇÃO | 88309 | SINAPI/PE | PEDREIRO COM ENCARGOS COMPLEMENTARES | H | 4 | 27.42 | 29.85 | 109.68 | 119.4
| 2.0 | COMPOSIÇÃO | 88316 | SINAPI/PE | SERVENTE COM ENCARGOS COMPLEMENTARES | H | 4 | 22.26 | 24.08 | 89.04 | 96.32
| 3.0 | INSUMO | 428 | SINAPI/PE | PARAFUSO M16 EM ACO GALVANIZADO, COMPRIMENTO = 500 MM, DIAMETRO = 16 MM, ROSCA MAQUINA, COM CABECA SEXTAVADA E PORCA | UN | 1 | 35.83 | 35.83 | 35.83 | 35.83
| 4.0 | INSUMO | 4115 | SINAPI/PE | MADEIRA ROLICA TRATADA, D = 12 A 15 CM, H = 3,00 M, EM EUCALIPTO OU EQUIVALENTE DA REGIAO | M | 6.8 | 37.27 | 37.27 | 253.436 | 253.436
| 5.0 | INSUMO | 3990 | SINAPI/PE | TABUA APARELHADA *2,5 X 25* CM, EM MACARANDUBA/MASSARANDUBA, ANGELIM OU EQUIVALENTE DA REGIAO | M | 0.6 | 25 | 25 | 15 | 15
| 6.0 | INSUMO | 5071 | SINAPI/PE | PREGO DE ACO POLIDO COM CABECA 18 X 24 (2 1/4 X 10) | KG | 0.049624 | 16.64 | 16.64 | 0.82574 | 0.82574
| 7.0 | COMPOSIÇÃO | 102225 | SINAPI/PE | PINTURA VERNIZ (INCOLOR) POLIURETÂNICO (RESINA ALQUÍDICA MODIFICADA) EM MADEIRA, 3 DEMÃOS. AF_01/2021 | M2 | 1.9173 | 30.24 | 31.95 | 57.9789 | 61.2575
| 8.0 | COMPOSIÇÃO | 102474 | SINAPI/PE | CONCRETO FCK = 15MPA, TRAÇO 1:3,4:3,4 (EM MASSA SECA DE CIMENTO/ AREIA MÉDIA/ SEIXO ROLADO) - PREPARO MECÂNICO COM BETONEIRA 400 L. AF_05/2021 | M3 | 0.6 | 582.34 | 589.33 | 349.404 | 353.598
| Nota: | [8 empty] | 911.19 | 935.67
ADAPTAÇÃO COM REFERENCIA À COMPOSIÇÃO ORSE, CÓDIGO 3216 - "Gangorra nº 10 (padrão emurb) ", UNIDADE: UN
4668.1 | COMP.AJUSTADA 4668.1 ORSE |  |  | FORNECIMENTO E MONTAGEM DE EQUIPAMENTO PARA PLAYGRUNDO MUNIDO DE PLATAFORMA PLANA HORIZONTAL, ESCADA LATERAL E ESCORREGO DENOMINADO DE BENEDITO ABBUD (1 UNIDADE) OCUPANDO UMA ÁREA DE APROXIMADAMENTE 2,70 x 1,50M, CONFECCIONADO EM TRONCOS DE EUCALIPTO TRATADO ATRAVÉS DE PROCESSO DE AUTOCLAVE, UTILIZANDO TORAS COM DIÂMETRO MÉDIO DE 13 A 16CM, CONTENDO UMA PLATAFORMA COM APROXIMADAMENTE 1,50M DE ALTURA DO SOLO, COM SAÍDAS PARA UMA PRANCHA DE ESCORREGADOR EM DECK DE IPÊ IGUALMENTE TRATADO, SAÍDAS PARA CORRIMÃO DE BOMBEIRO, UMA ESCADA VERTICAL DE TRONCOS E UMA ESCADA VERTICAL INCLINADA EM AÇO. CONSIDERADO PINTURA DA MADEIRA COM VERNIZ NAVAL EXTERNO EM DUAS DEMÃOS E APLICAÇÃO DE IMPERMEABILIZANTE PARA PREVENÇÃO DE DESGASTES E APODRECIMENTO, INCLUSIVE TRANSPORTE ATÉ O LOCAL DA OBRA. | [6 empty] | UN | 10657.63 | 10987.19 |  |  | 1
| ITEM | TIPO | CÓDIGO | REFERÊNCIA | DESCRIÇÃO | UND | COEFICIENTE | P. UNITÁRIO |  | TOTAL
[8 empty] | DESONERADO | N. DESONERADO | DESONERADO | N. DESONERADO
| 1.0 | INSUMO | 4115 | SINAPI/PE | MADEIRA ROLICA TRATADA, D = 12 A 15 CM, H = 3,00 M, EM EUCALIPTO OU EQUIVALENTE DA REGIAO | M | 61.86 | 37.27 | 37.27 | 2305.5222 | 2305.5222
| 2.0 | INSUMO | 4119 | SINAPI/PE | MADEIRA ROLICA TRATADA, D = 16 A 20 CM, H = 6,00 M, EM EUCALIPTO OU EQUIVALENTE DA REGIAO | M | 24 | 75.27 | 75.27 | 1806.48 | 1806.48
| 3.0 | INSUMO | 11844 | SINAPI/PE | PRANCHA APARELHADA *4 X 30* CM, EM MACARANDUBA/MASSARANDUBA, ANGELIM OU EQUIVALENTE DA REGIAO | M | 5.44 | 57.99 | 57.99 | 315.4656 | 315.4656
| 4.0 | INSUMO | 4465 | SINAPI/PE | PRANCHA NAO APARELHADA *6 X 25* CM, EM MACARANDUBA/MASSARANDUBA, ANGELIM OU EQUIVALENTE DA REGIAO - BRUTA | M | 5.44 | 48.19 | 48.19 | 262.1536 | 262.1536
| 5.0 | COMPOSIÇÃO | 88317 | SINAPI/PE | SOLDADOR COM ENCARGOS COMPLEMENTARES | H | 5 | 28.17 | 30.57 | 140.85 | 152.85
| 6.0 | COMPOSIÇÃO | 88261 | SINAPI/PE | CARPINTEIRO DE ESQUADRIA COM ENCARGOS COMPLEMENTARES | H | 40 | 26.11 | 28.4 | 1044.4 | 1136
| 7.0 | COMPOSIÇÃO | 88239 | SINAPI/PE | AJUDANTE DE CARPINTEIRO COM ENCARGOS COMPLEMENTARES | H | 40 | 22.96 | 24.88 | 918.4 | 995.2
| 8.0 | INSUMO | 433 | SINAPI/PE | PARAFUSO M16 EM ACO GALVANIZADO, COMPRIMENTO = 350 MM, DIAMETRO = 16 MM, ROSCA MAQUINA, CABECA QUADRADA | UN | 16 | 21.87 | 21.87 | 349.92 | 349.92
| 9.0 | INSUMO | 13348 | SINAPI/PE | ARRUELA EM ACO GALVANIZADO, DIAMETRO EXTERNO = 35MM, ESPESSURA = 3MM, DIAMETRO DO FURO= 18MM | UN | 32 | 1.67 | 1.67 | 53.44 | 53.44
| 10.0 | INSUMO | 42404 | SINAPI/PE | ACO CA-25, 25,0 MM, BARRA DE TRANSFERENCIA | KG | 25.0445 | 10.54 | 10.54 | 263.969 | 263.969
| 11.0 | COMPOSIÇÃO | 98557 | SINAPI/PE | IMPERMEABILIZAÇÃO DE SUPERFÍCIE COM EMULSÃO ASFÁLTICA, 2 DEMÃOS. AF_09/2023 | M2 | 24 | 45.23 | 46.47 | 1085.52 | 1115.28
| 12.0 | COMPOSIÇÃO | 102225 | SINAPI/PE | PINTURA VERNIZ (INCOLOR) POLIURETÂNICO (RESINA ALQUÍDICA MODIFICADA) EM MADEIRA, 3 DEMÃOS. AF_01/2021 | M2 | 69.8189 | 30.24 | 31.95 | 2111.3222 | 2230.7125
| 13.0 | COMPOSIÇÃO | 100720 | SINAPI/PE | PINTURA COM TINTA ALQUÍDICA DE FUNDO (TIPO ZARCÃO) APLICADA A ROLO OU PINCEL SOBRE PERFIL METÁLICO EXECUTADO EM FÁBRICA (POR DEMÃO). AF_01/2020 | M2 | 0.0063814 | 12.2 | 12.72 | 0.077853 | 0.081171
| 14.0 | COMPOSIÇÃO | 102220 | SINAPI/PE | PINTURA TINTA DE ACABAMENTO (PIGMENTADA) ESMALTE SINTÉTICO BRILHANTE EM MADEIRA, 2 DEMÃOS. AF_01/2021 | M2 | 0.0063814 | 17.6 | 18.52 | 0.11231 | 0.11818
| Nota: | [8 empty] | 10657.63 | 10987.19
ADAPTAÇÃO PROPRIA PMV ASSOCIADA À COM REFERENCIA À COMPOSIÇÃO ORSE, CÓDIGO 4868 - "Balanço para parque com assento de madeira, corrente revestida c/mangueira plástica transp., fixado em tubo ferro galv.4"existente. ", UNIDADE: UN
9 | COMP.PRÓPRIA 9 PMV |  |  | FORNECIMENTO E ASSENTAMENTO DA GIRA-GIRA ADAPTADO | [6 empty] | UN | 9157.72 | 9161.36 |  |  | 1
| ITEM | TIPO | CÓDIGO | REFERÊNCIA | DESCRIÇÃO | UND | COEFICIENTE | P. UNITÁRIO |  | TOTAL
[8 empty] | DESONERADO | N. DESONERADO | DESONERADO | N. DESONERADO
| 1.0 | INSUMO | 19 | COTAÇÃO | GIRA-GIRA ADAPTADO | UND | 1 | 9113.2 | 9113.2 | 9113.2 | 9113.2
| 2.0 | COMPOSIÇÃO | 88316 | SINAPI/PE | SERVENTE COM ENCARGOS COMPLEMENTARES | H | 2 | 22.26 | 24.08 | 44.52 | 48.16
| Nota: | [8 empty] | 9157.72 | 9161.36
COMPOSIÇÃO PRÓPRIA PMV
18-02-92 | COMP.AJUSTADA 18-02-92 SIURB |  |  | PLANTIO DE MUDAS DE JASMIM MANGA - Plumeria rubra, INCLUSIVE FORNECIMENTO. | [6 empty] | UN | 106.19 | 111.48 |  |  | 2
| ITEM | TIPO | CÓDIGO | REFERÊNCIA | DESCRIÇÃO | UND | COEFICIENTE | P. UNITÁRIO |  | TOTAL
[8 empty] | DESONERADO | N. DESONERADO | DESONERADO | N. DESONERADO
| 1.0 | COMPOSIÇÃO | 88441 | SINAPI/PE | JARDINEIRO COM ENCARGOS COMPLEMENTARES | H | 0.1 | 23.18 | 25.11 | 2.318 | 2.511
| 2.0 | COMPOSIÇÃO | 88316 | SINAPI/PE | SERVENTE COM ENCARGOS COMPLEMENTARES | H | 2.8 | 22.26 | 24.08 | 62.328 | 67.424
| 3.0 | INSUMO | 54 | COTAÇÃO | JASMIM MANGA | UN | 1 | 41.54 | 41.54 | 41.54 | 41.54
| Nota: | [8 empty] | 106.19 | 111.48
ADAPTAÇÃO COM REFERENCIA À COMPOSIÇÃO SIURB - SECRETARIA DE INFRAESTRUTURA URBANA E OBRAS DA CIDADE DE S PAULO, CÓDIGO18-02-92 - "MANACA DA SERRA (TIBOUCHINA MUTABILIS)", UNIDADE: UN
18-03-23 | COMP.AJUSTADA 18-03-23 SIURB |  |  | PLANTIO DE MUDAS DE VINCA - Catharanthus roseus , INCLUSIVE FORNECIMENTO. | [6 empty] | UN | 3.37 | 3.44 |  |  | 142
| ITEM | TIPO | CÓDIGO | REFERÊNCIA | DESCRIÇÃO | UND | COEFICIENTE | P. UNITÁRIO |  | TOTAL
[8 empty] | DESONERADO | N. DESONERADO | DESONERADO | N. DESONERADO
| 1.0 | COMPOSIÇÃO | 88441 | SINAPI/PE | JARDINEIRO COM ENCARGOS COMPLEMENTARES | H | 0.0083333 | 23.18 | 25.11 | 0.19317 | 0.20925
| 2.0 | COMPOSIÇÃO | 88316 | SINAPI/PE | SERVENTE COM ENCARGOS COMPLEMENTARES | H | 0.033333 | 22.26 | 24.08 | 0.742 | 0.80267
| 3.0 | INSUMO | 90 | COTAÇÃO | VINCA | UN | 1 | 2.43 | 2.43 | 2.43 | 2.43
| Nota: | [8 empty] | 3.37 | 3.44
ADAPTAÇÃO COM REFERENCIA À COMPOSIÇÃO SIURB - SECRETARIA DE INFRAESTRUTURA URBANA E OBRAS DA CIDADE DE S PAULO, CÓDIGO18-03-23 - "MARIA SEM VERGONHA (IMPATIENS SPP)", UNIDADE: UN
18-03-75 | COMP.AJUSTADA 18-03-75 SIURB |  |  | PLANTIO DE MUDAS DE CRAVINA -Dianthus chinensis, INCLUSIVE FORNECIMENTO. | [6 empty] | UN | 16.74 | 17.84 |  |  | 145
| ITEM | TIPO | CÓDIGO | REFERÊNCIA | DESCRIÇÃO | UND | COEFICIENTE | P. UNITÁRIO |  | TOTAL
[8 empty] | DESONERADO | N. DESONERADO | DESONERADO | N. DESONERADO
| 1.0 | COMPOSIÇÃO | 88441 | SINAPI/PE | JARDINEIRO COM ENCARGOS COMPLEMENTARES | H | 0.1 | 23.18 | 25.11 | 2.318 | 2.511
| 2.0 | COMPOSIÇÃO | 88316 | SINAPI/PE | SERVENTE COM ENCARGOS COMPLEMENTARES | H | 0.5 | 22.26 | 24.08 | 11.13 | 12.04
| 3.0 | INSUMO | 27 | COTAÇÃO | CRAVINA | UN | 1 | 3.29 | 3.29 | 3.29 | 3.29
| Nota: | [8 empty] | 16.74 | 17.84
ADAPTAÇÃO COM REFERENCIA À COMPOSIÇÃO SIURB - SECRETARIA DE INFRAESTRUTURA URBANA E OBRAS DA CIDADE DE S PAULO, CÓDIGO 18-03-75 - "COSMOS (COSMOS BIPINNATUS))", UNIDADE: UN
18-02-13 | COMP.AJUSTADA 18-02-13 SIURB |  |  | PLANTIO DE MUDAS DE CLUSIA - Clusia fluminensis, INCLUSIVE FORNECIMENTO. | [6 empty] | UN | 35.31 | 36.41 |  |  | 66
| ITEM | TIPO | CÓDIGO | REFERÊNCIA | DESCRIÇÃO | UND | COEFICIENTE | P. UNITÁRIO |  | TOTAL
[8 empty] | DESONERADO | N. DESONERADO | DESONERADO | N. DESONERADO
| 1.0 | COMPOSIÇÃO | 88441 | SINAPI/PE | JARDINEIRO COM ENCARGOS COMPLEMENTARES | H | 0.1 | 23.18 | 25.11 | 2.318 | 2.511
| 2.0 | COMPOSIÇÃO | 88316 | SINAPI/PE | SERVENTE COM ENCARGOS COMPLEMENTARES | H | 0.5 | 22.26 | 24.08 | 11.13 | 12.04
| 3.0 | INSUMO | 23 | COTAÇÃO | CLUSIA | UN | 1 | 21.86 | 21.86 | 21.86 | 21.86
| Nota: | [8 empty] | 35.31 | 36.41
ADAPTAÇÃO COM REFERENCIA À COMPOSIÇÃO SIURB - SECRETARIA DE INFRAESTRUTURA URBANA E OBRAS DA CIDADE DE S PAULO, CÓDIGO 18-02-13 - "PAU VIOLA (CITHAREXYLUM MYRIANTHUM)", UNIDADE: UN
18-03-63 | COMP.AJUSTADA 18-03-63 SIURB |  |  | PLANTIO DE MUDAS DE CRÓTON (Codiaeum variegatum), INCLUSIVE FORNECIMENTO. | [6 empty] | UN | 63.32 | 64.42 |  |  | 3
| ITEM | TIPO | CÓDIGO | REFERÊNCIA | DESCRIÇÃO | UND | COEFICIENTE | P. UNITÁRIO |  | TOTAL
[8 empty] | DESONERADO | N. DESONERADO | DESONERADO | N. DESONERADO
| 1.0 | COMPOSIÇÃO | 88441 | SINAPI/PE | JARDINEIRO COM ENCARGOS COMPLEMENTARES | H | 0.1 | 23.18 | 25.11 | 2.318 | 2.511
| 2.0 | COMPOSIÇÃO | 88316 | SINAPI/PE | SERVENTE COM ENCARGOS COMPLEMENTARES | H | 0.5 | 22.26 | 24.08 | 11.13 | 12.04
| 3.0 | INSUMO | 28 | COTAÇÃO | CRÓTON | UN | 1 | 49.87 | 49.87 | 49.87 | 49.87
| Nota: | [8 empty] | 63.32 | 64.42
ADAPTAÇÃO COM REFERENCIA À COMPOSIÇÃO SIURB - SECRETARIA DE INFRAESTRUTURA URBANA E OBRAS DA CIDADE DE S PAULO, CÓDIGO 18-03-63 - "ACALIFA (ACALYPHA WILKESIANA)", UNIDADE: UN
C2218 | COMP.PRÓPRIA C2218 SEINFRA |  |  | REVESTIMENTO C/PEDRAS NATURAIS EM SUPERFICIE DE ALVENARIA | [6 empty] | M2 | 168.93 | 179.55 |  | Corrimão duplo central em tubo de ferro galvanizado 1 1/2", com chumbadores para fixação no piso
| ITEM | TIPO | CÓDIGO | REFERÊNCIA | DESCRIÇÃO | UND | COEFICIENTE | P. UNITÁRIO |  | TOTAL
[8 empty] | DESONERADO | N. DESONERADO | DESONERADO | N. DESONERADO
| 1.0 | COMPOSIÇÃO | 88309 | SINAPI/PE | PEDREIRO COM ENCARGOS COMPLEMENTARES | H | 2.5 | 27.42 | 29.85 | 68.55 | 74.625 |  |  |  | 0.015
| 2.0 | COMPOSIÇÃO | 88316 | SINAPI/PE | SERVENTE COM ENCARGOS COMPLEMENTARES | H | 2.5 | 22.26 | 24.08 | 55.65 | 60.2 |  |  |  | 0.833
| 3.0 | INSUMO | 370 | SINAPI/PE | AREIA MEDIA - POSTO JAZIDA/FORNECEDOR (RETIRADO NA JAZIDA, SEM TRANSPORTE) | M3 | 0.045 | 135 | 135 | 6.075 | 6.075
| 4.0 | INSUMO | 1379 | SINAPI/PE | CIMENTO PORTLAND COMPOSTO CP II-32 | KG | 10.65 | 0.69 | 0.69 | 7.3485 | 7.3485 |  |  |  | 1.029
| 5.0 | INSUMO | 1106 | SINAPI/PE | CAL HIDRATADA CH-I PARA ARGAMASSAS | KG | 2.3 | 1.75 | 1.75 | 4.025 | 4.025 |  |  |  | 0.926
| 6.0 | INSUMO | 13186 | SINAPI/PE | PEDRA GRANITICA OU BASALTICA IRREGULAR, FAIXA GRANULOMETRICA 100 A 150 MM PARA PAVIMENTACAO OU CALCAMENTO POLIEDRICO, POSTO PEDREIRA / FORNECEDOR (SEM FRETE) | M3 | 0.25 | 109.11 | 109.11 | 27.2775 | 27.2775 |  |  |  | 2.023
| Nota: | [8 empty] | 168.93 | 179.55 |  |  |  | 0.03927
| ADAPTAÇÃO COM REFERENCIA À COMPOSIÇÃO SEINFRA, CÓDIGO C2218 - "REVESTIMENTO C/PEDRAS GRANÍTICAS". UNIDADE: M2 | [13 empty] | 0.03927
25 | COMP.PRÓPRIA 25 PMV |  |  | CORRIMÃO DUPLO DE FERRO GALVANIZADO 1 1/2", COM CHUMBADORES PARA FIXAÇÃO EM ALVENARIA, INCLUSIVE DUAS DEMÃOS DE FUNDO ANTICORROSIVO PARA METAIS FERROSOS (ZARCAO) E DUAS DEMÃOS DE TINTA DE ACABAMENTO (PIGMENTADO) ESMALTE SINTÉTICO BRILHANTE. | [6 empty] | M | 176.87 | 180.58 |  | Corrimão duplo central em tubo de ferro galvanizado 1 1/2", com chumbadores para fixação no piso
| ITEM | TIPO | CÓDIGO | REFERÊNCIA | DESCRIÇÃO | UND | COEFICIENTE | P. UNITÁRIO |  | TOTAL
[8 empty] | DESONERADO | N. DESONERADO | DESONERADO | N. DESONERADO
| 1.0 | COMPOSIÇÃO | 88309 | SINAPI/PE | PEDREIRO COM ENCARGOS COMPLEMENTARES | H | 0.3 | 27.42 | 29.85 | 8.226 | 8.955 |  |  |  | 0.015
| 2.0 | COMPOSIÇÃO | 88316 | SINAPI/PE | SERVENTE COM ENCARGOS COMPLEMENTARES | H | 0.5 | 22.26 | 24.08 | 11.13 | 12.04 |  |  |  | 0.833
| 3.0 | INSUMO | 11002 | SINAPI/PE | ELETRODO REVESTIDO AWS - E6013, DIAMETRO IGUAL A 2,50 MM | KG | 0.6 | 28.81 | 28.81 | 17.286 | 17.286
| 4.0 | INSUMO | 21012 | SINAPI/PE | TUBO ACO GALVANIZADO COM COSTURA, CLASSE LEVE, DN 40 MM (1 1/2"), E = 3,00 MM, *3,48* KG/M (NBR 5580) | M | 2.33 | 45.88 | 45.88 | 106.9004 | 106.9004 |  |  |  | 1.029
| 5.0 | COMPOSIÇÃO | 88317 | SINAPI/PE | SOLDADOR COM ENCARGOS COMPLEMENTARES | H | 0.3 | 28.17 | 30.57 | 8.451 | 9.171 |  |  |  | 0.926
| 6.0 | COMPOSIÇÃO | 88315 | SINAPI/PE | SERRALHEIRO COM ENCARGOS COMPLEMENTARES | H | 0.3 | 27.23 | 29.63 | 8.169 | 8.889 |  |  |  | 2.023
| 7.0 | COMPOSIÇÃO | 100720 | SINAPI/PE | PINTURA COM TINTA ALQUÍDICA DE FUNDO (TIPO ZARCÃO) APLICADA A ROLO OU PINCEL SOBRE PERFIL METÁLICO EXECUTADO EM FÁBRICA (POR DEMÃO). AF_01/2020 | M2 | 0.58559 | 12.2 | 12.72 | 7.1442 | 7.4487 | 10.76 | 5.12 | 0.01024 | 0.11018
| 8.0 | COMPOSIÇÃO | 100740 | SINAPI/PE | PINTURA COM TINTA ALQUÍDICA DE ACABAMENTO (ESMALTE SINTÉTICO ACETINADO) APLICADA A ROLO OU PINCEL SOBRE PERFIL METÁLICO EXECUTADO EM FÁBRICA (POR DEMÃO). AF_01/2020 | M2 | 0.58559 | 12.93 | 13.45 | 7.5717 | 7.8762 |  |  |  | 0.2928
| 9.0 | COMPOSIÇÃO | 87298 | SINAPI/PE | ARGAMASSA TRAÇO 1:3 (EM VOLUME DE CIMENTO E AREIA MÉDIA ÚMIDA) PARA CONTRAPISO, PREPARO MECÂNICO COM BETONEIRA 400 L. AF_08/2019 | M3 | 0.003 | 662.69 | 670.55 | 1.9881 | 2.0116 |  |  |  | #REF!
| Nota: | [8 empty] | 176.87 | 180.58 |  |  |  | 0.047124
| ADAPTAÇÃO COM REFERENCIA À COMPOSIÇÃO ORSE, CÓDIGO 12188 - "Corrimão duplo em tubo de ferro galvanizado 1 1/2", com chumbadores para fixação em alvenaria". UNIDADE: M | [13 empty] | #REF!
04211.S.2. | COMP.AJUSTADA 04211.S.2. TCPO 13 |  |  | ALVENARIA DE VEDAÇÃO, ESPESSURA 19CM, COM BLOCOS CERÂMICO FURADOS 9 x 19 x 19 CM (FUROS HORIZONTAIS), JUNTAS DE 12MM COM ARGAMASSA MISTA DE CIMENTO, CAL HIDRATADA E AREIA SEM PENEIRAR TRAÇO 1:2:8 - TIPO 1 | [6 empty] | M2 | 161.03 | 168.25 |  |  | #N/A
| ITEM | TIPO | CÓDIGO | REFERÊNCIA | DESCRIÇÃO | UND | COEFICIENTE | P. UNITÁRIO |  | TOTAL
[8 empty] | DESONERADO | N. DESONERADO | DESONERADO | N. DESONERADO
| 1.0 | COMPOSIÇÃO | 88309 | SINAPI/PE | PEDREIRO COM ENCARGOS COMPLEMENTARES | H | 1.5 | 27.42 | 29.85 | 41.13 | 44.775
| 2.0 | COMPOSIÇÃO | 88316 | SINAPI/PE | SERVENTE COM ENCARGOS COMPLEMENTARES | H | 1.5 | 22.26 | 24.08 | 33.39 | 36.12
| 3.0 | INSUMO | 7268 | SINAPI/PE | BLOCO CERAMICO / TIJOLO VAZADO PARA ALVENARIA DE VEDACAO, 8 FUROS NA HORIZONTAL DE 9 X 19 X 29 CM (L X A X C) | UN | 51 | 1.01 | 1.01 | 51.51 | 51.51
| 4.0 | COMPOSIÇÃO | 87369 | SINAPI/PE | ARGAMASSA TRAÇO 1:2:8 (EM VOLUME DE CIMENTO, CAL E AREIA MÉDIA ÚMIDA) PARA EMBOÇO/MASSA ÚNICA/ASSENTAMENTO DE ALVENARIA DE VEDAÇÃO, PREPARO MANUAL. AF_08/2019 | M3 | 0.042 | 833.28 | 853.48 | 34.9978 | 35.8462
| Nota: | [8 empty] | 161.03 | 168.25
ADAPTAÇÃO COM REFERENCIA À COMPOSIÇÃO TCPO13, CÓDIGO 04211.S.2._ ALVENARIA de vedação com blocos cerâmico furados 9 x 19 x 19 cm (furos horizontais), juntas de 12 mm com argamassa mista de cimento, cal hidratada e areia sem peneirar traço 1:2:8 - tipo 1 , UNIDADE: M2
89972A | COMP.ATUALIZADA 89972A SINAPI |  |  | KIT DE REGISTRO DE GAVETA BRUTO DE LATÃO ¾", INCLUSIVE CONEXÕES, ROSCÁVEL, INSTALADO EM RAMAL DE ÁGUA FRIA, COM MANOPLA E CANOPLA - FORNECIMENTO E INSTALAÇÃO. | [6 empty] | UN | 100.27 | 101.84 |  |  | 1
| ITEM | TIPO | CÓDIGO | REFERÊNCIA | DESCRIÇÃO | UND | COEFICIENTE | P. UNITÁRIO |  | TOTAL
[8 empty] | DESONERADO | N. DESONERADO | DESONERADO | N. DESONERADO
| 1.0 | COMPOSIÇÃO | 89353 | SINAPI/PE | REGISTRO DE GAVETA BRUTO, LATÃO, ROSCÁVEL, 3/4" - FORNECIMENTO E INSTALAÇÃO. AF_08/2021 | UN | 1 | 45.45 | 45.94 | 45.45 | 45.94
| 2.0 | COMPOSIÇÃO | 89383 | SINAPI/PE | ADAPTADOR CURTO COM BOLSA E ROSCA PARA REGISTRO, PVC, SOLDÁVEL, DN 25MM X 3/4, INSTALADO EM RAMAL OU SUB-RAMAL DE ÁGUA - FORNECIMENTO E INSTALAÇÃO. AF_06/2022 | UN | 2 | 6.49 | 6.89 | 12.98 | 13.78
| 3.0 | COMPOSIÇÃO | 100856 | SINAPI/PE | MANOPLA E CANOPLA CROMADA - FORNECIMENTO E INSTALAÇÃO. AF_01/2020 | UN | 1 | 41.84 | 42.12 | 41.84 | 42.12
| Nota: | [8 empty] | 100.27 | 101.84
ADAPTAÇÃO COM REFERENCIA À COMPOSIÇÃO SINAPI, CÓDIGO 89972. KIT DE REGISTRO DE GAVETA BRUTO DE LATÃO ¾", INCLUSIVE CONEXÕES, ROSCÁVEL, INSTALADO EM RAMAL DE ÁGUA FRIA - FORNECIMENTO E INSTALAÇÃO. UNIDADE: UN
96995A | COMP.ATUALIZADA 96995A SINAPI |  |  | REATERRO MANUAL APILOADO COM SOQUETE. | [6 empty] | M3 | 53.39 | 57.76 |  |  | 1.58
| ITEM | TIPO | CÓDIGO | REFERÊNCIA | DESCRIÇÃO | UND | COEFICIENTE | P. UNITÁRIO |  | TOTAL
[8 empty] | DESONERADO | N. DESONERADO | DESONERADO | N. DESONERADO
| 1.0 | COMPOSIÇÃO | 88316 | SINAPI/PE | SERVENTE COM ENCARGOS COMPLEMENTARES | H | 2.3986 | 22.26 | 24.08 | 53.3928 | 57.7583
| Nota: | [8 empty] | 53.39 | 57.76
ATUALIZAÇÃO COM REFERENCIA À COMPOSIÇÃO SINAPI, CÓDIGO 96995 - "REATERRO MANUAL APILOADO COM SOQUETE", UNIDADE: M³
18.02.302 | COMP.AJUSTADA C 3652 EMLURB |  |  | RUFO/ALGEIROZ EM CONCRETO PRÉ-MOLDADO L=30CM COM ESPESSURA DE 5CM | [6 empty] | UN | 137.92 | 140.04 |  |  | 5
| ITEM | TIPO | CÓDIGO | REFERÊNCIA | DESCRIÇÃO | UND | COEFICIENTE | P. UNITÁRIO |  | TOTAL
[8 empty] | DESONERADO | N. DESONERADO | DESONERADO | N. DESONERADO
| 1.0 | INSUMO | 345 | SINAPI/PE | ARAME GALVANIZADO 18 BWG, D = 1,24MM (0,009 KG/M) | KG | 0.225 | 25.67 | 25.67 | 5.7758 | 5.7758
| 2.0 | INSUMO | 367 | SINAPI/PE | AREIA GROSSA - POSTO JAZIDA/FORNECEDOR (RETIRADO NA JAZIDA, SEM TRANSPORTE) | M3 | 0.0035 | 136.76 | 136.76 | 0.47866 | 0.47866
| 3.0 | INSUMO | 43061 | SINAPI/PE | ACO CA-60, 4,2 MM OU 5,0 MM, DOBRADO E CORTADO | KG | 11.44 | 7.98 | 7.98 | 91.2912 | 91.2912
| 4.0 | INSUMO | 43681 | SINAPI/PE | CHAPA/PAINEL DE MADEIRA COMPENSADA RESINADA (MADEIRITE RESINADO ROSA) PARA FORMA DE CONCRETO, DE 2200 X 1100 MM, E = 8 A 12 MM | M2 | 0.35 | 28.08 | 28.08 | 9.828 | 9.828
| 5.0 | INSUMO | 1379 | SINAPI/PE | CIMENTO PORTLAND COMPOSTO CP II-32 | KG | 3.25 | 0.69 | 0.69 | 2.2425 | 2.2425
| 6.0 | INSUMO | 2692 | SINAPI/PE | DESMOLDANTE PROTETOR PARA FORMAS DE MADEIRA, DE BASE OLEOSA EMULSIONADA EM AGUA | L | 0.2 | 7.46 | 7.46 | 1.492 | 1.492
| 7.0 | INSUMO | 4720 | SINAPI/PE | PEDRA BRITADA N. 0, OU PEDRISCO (4,8 A 9,5 MM) POSTO PEDREIRA/FORNECEDOR, SEM FRETE | M3 | 0.012 | 116.15 | 116.15 | 1.3938 | 1.3938
| 8.0 | INSUMO | 5074 | SINAPI/PE | PREGO DE ACO POLIDO COM CABECA 15 X 18 (1 1/2 X 13) | KG | 0.035 | 18.64 | 18.64 | 0.6524 | 0.6524
| 9.0 | COMPOSIÇÃO | 88245 | SINAPI/PE | ARMADOR COM ENCARGOS COMPLEMENTARES | H | 0.33 | 27.23 | 29.63 | 8.9859 | 9.7779
| 10.0 | COMPOSIÇÃO | 88238 | SINAPI/PE | AJUDANTE DE ARMADOR COM ENCARGOS COMPLEMENTARES | H | 0.36 | 23.13 | 25.04 | 8.3268 | 9.0144
| 11.0 | COMPOSIÇÃO | 88309 | SINAPI/PE | PEDREIRO COM ENCARGOS COMPLEMENTARES | H | 0.15 | 27.42 | 29.85 | 4.113 | 4.4775
| 12.0 | COMPOSIÇÃO | 88316 | SINAPI/PE | SERVENTE COM ENCARGOS COMPLEMENTARES | H | 0.15 | 22.26 | 24.08 | 3.339 | 3.612
| Nota: | [8 empty] | 137.92 | 140.04
ADAPTAÇÃO COM REFERENCIA À COMPOSIÇÃO EMLURB, CÓDIGO 18.02.302 - "FORNECIMENTO DE SUPORTE EM ACO GALVANIZADO A FOGO, PARA ENCAIXE EM POSTE DE AÇO E FIXAÇÃO P/ TRÊS LUMINÁRIAS, INCLUSIVE INSTALAÇÃO.", UNIDADE: UN
86908A | COMP.AJUSTADA 86908A SINAPI |  |  | TORNEIRA METALICA CROMADA, DE MESA/BANCADA, PARA COZINHA, BICA MOVEL, COM AREJADOR, 1/2 ", PADRÃO MÉDIO - FORNECIMENTO E INSTALAÇÃO. AF_01/2020 | [6 empty] | UN | 145.64 | 146.32 |  |  | 1
| ITEM | TIPO | CÓDIGO | REFERÊNCIA | DESCRIÇÃO | UND | COEFICIENTE | P. UNITÁRIO |  | TOTAL
[8 empty] | DESONERADO | N. DESONERADO | DESONERADO | N. DESONERADO
| 1.0 | INSUMO | 3146 | SINAPI/PE | FITA VEDA ROSCA, EM PTFE, ROLO DE 18 MM X 10 M (L X C) | UN | 0.042 | 3.45 | 3.45 | 0.1449 | 0.1449
| 2.0 | INSUMO | 11772 | SINAPI/PE | TORNEIRA METALICA CROMADA, DE MESA/BANCADA, PARA COZINHA, BICA MOVEL, COM AREJADOR, 1/2" OU 3/4" | UN | 1 | 137.85 | 137.85 | 137.85 | 137.85 |  | TORNEIRA METALICA CROMADA, DE MESA/BANCADA, PARA COZINHA, BICA MOVEL, COM AREJADOR, 1/2 " OU 3/4 " (REF 1167 / 1168)
| 3.0 | COMPOSIÇÃO | 88267 | SINAPI/PE | ENCANADOR OU BOMBEIRO HIDRÁULICO COM ENCARGOS COMPLEMENTARES | H | 0.2266 | 26.71 | 29.13 | 6.0525 | 6.6009
| 4.0 | COMPOSIÇÃO | 88316 | SINAPI/PE | SERVENTE COM ENCARGOS COMPLEMENTARES | H | 0.0714 | 22.26 | 24.08 | 1.5894 | 1.7193
| Nota: | [8 empty] | 145.64 | 146.32
ADAPTAÇÃO COM REFERENCIA À COMPOSIÇÃO SINAPI, CÓDIGO 86908A - "APARELHO MISTURADOR DE MESA PARA PIA DE COZINHA, PADRÃO MÉDIO - FORNECIMENTO E INSTALAÇÃO. AF_01/2020", UNIDADE: UN
409427 | COMP.AJUSTADA 409427 CDHU |  |  | FORNECIMENTO E INSTALÇÃO DE GRAMA SINTÉTICA EM PLAUGOUND - (AZUL) | [6 empty] | M2 | 221.03 | 221.03 |  |  | 15.54
| ITEM | TIPO | CÓDIGO | REFERÊNCIA | DESCRIÇÃO | UND | COEFICIENTE | P. UNITÁRIO |  | TOTAL
[8 empty] | DESONERADO | N. DESONERADO | DESONERADO | N. DESONERADO
| 1.0 | INSUMO | 29 | COTAÇÃO | GRAMA SINTÉTICA COR AZUL | M2 | 3.0888 | 71.5569 | 71.5569 | 221.025 | 221.025
| Nota: | [8 empty] | 221.03 | 221.03
ADAPTAÇÃO COM REFERENCIA À COMPOSIÇÃO CDHU - Companhia de Desenvolvimento Habitacional e Urbano do Estado de São Paulo, CÓDIGO 409427 - "PAISAGISMO-FORRACAO GRAMA SINTETICA", UNIDADE: M2
409427.1 | COMP.AJUSTADA 409427.1 CDHU |  |  | FORNECIMENTO E INSTALÇÃO DE GRAMA SINTÉTICA EM PLAUGOUND (LARANJA) | [6 empty] | M2 | 123.18 | 123.18 |  |  | 23.64
| ITEM | TIPO | CÓDIGO | REFERÊNCIA | DESCRIÇÃO | UND | COEFICIENTE | P. UNITÁRIO |  | TOTAL
[8 empty] | DESONERADO | N. DESONERADO | DESONERADO | N. DESONERADO
| 1.0 | INSUMO | 30 | COTAÇÃO | GRAMA SINTÉTICA COR LARANJA | M2 | 2.1997 | 56 | 56 | 123.181 | 123.181
| Nota: | [8 empty] | 123.18 | 123.18
ADAPTAÇÃO COM REFERENCIA À COMPOSIÇÃO CDHU - Companhia de Desenvolvimento Habitacional e Urbano do Estado de São Paulo, CÓDIGO 409427 - "PAISAGISMO-FORRACAO GRAMA SINTETICA", UNIDADE: M2
409427.2 | COMP.AJUSTADA 409427.2 CDHU |  |  | FORNECIMENTO E INSTALÇÃO DE GRAMA SINTÉTICA EM PLAUGOUND (AMARELO) | [6 empty] | M2 | 131.84 | 131.84 |  |  | 21.79
| ITEM | TIPO | CÓDIGO | REFERÊNCIA | DESCRIÇÃO | UND | COEFICIENTE | P. UNITÁRIO |  | TOTAL
[8 empty] | DESONERADO | N. DESONERADO | DESONERADO | N. DESONERADO
| 1.0 | INSUMO | 31 | COTAÇÃO | GRAMA SINTÉTICA COR AMARELO | M2 | 2.2028 | 59.85 | 59.85 | 131.8403 | 131.8403
| Nota: | [8 empty] | 131.84 | 131.84
ADAPTAÇÃO COM REFERENCIA À COMPOSIÇÃO CDHU - Companhia de Desenvolvimento Habitacional e Urbano do Estado de São Paulo, CÓDIGO 409427 - "PAISAGISMO-FORRACAO GRAMA SINTETICA", UNIDADE: M2
409427.3 | COMP.AJUSTADA 409427.3 CDHU |  |  | FORNECIMENTO E INSTALÇÃO DE GRAMA SINTÉTICA EM PLAUGOUND (VERDE) | [6 empty] | M2 | 272.7 | 272.7 |  |  | 13.94
| ITEM | TIPO | CÓDIGO | REFERÊNCIA | DESCRIÇÃO | UND | COEFICIENTE | P. UNITÁRIO |  | TOTAL
[8 empty] | DESONERADO | N. DESONERADO | DESONERADO | N. DESONERADO
| 1.0 | INSUMO | 32 | COTAÇÃO | GRAMA SINTÉTICA COR VERDE | M2 | 4.0172 | 67.8822 | 67.8822 | 272.6974 | 272.6974
| Nota: | [8 empty] | 272.7 | 272.7
ADAPTAÇÃO COM REFERENCIA À COMPOSIÇÃO CDHU - Companhia de Desenvolvimento Habitacional e Urbano do Estado de São Paulo, CÓDIGO 409427 - "PAISAGISMO-FORRACAO GRAMA SINTETICA", UNIDADE: M2
94489A | COMP.AJUSTADA 94489A SINAPI |  |  | REGISTRO DE ESFERA, PVC, SOLDÁVEL, COM VOLANTE, DN 20 MM - FORNECIMENTO E INSTALAÇÃO | [6 empty] | UN | 28.63 | 28.9 |  |  | 1
| ITEM | TIPO | CÓDIGO | REFERÊNCIA | DESCRIÇÃO | UND | COEFICIENTE | P. UNITÁRIO |  | TOTAL
[8 empty] | DESONERADO | N. DESONERADO | DESONERADO | N. DESONERADO
| 1.0 | INSUMO | 11674 | SINAPI/PE | REGISTRO DE ESFERA, PVC, COM VOLANTE, VS, SOLDAVEL, DN 25 MM, COM CORPO DIVIDIDO | UN | 1 | 24.23 | 24.23 | 24.23 | 24.23 | 1
| 2.0 | INSUMO | 20080 | SINAPI/PE | ADESIVO PLASTICO PARA PVC, FRASCO COM 175 GR | UN | 0.032 | 21.34 | 21.34 | 0.68288 | 0.68288 | 0.04 | TORNEIRA METALICA CROMADA, DE MESA/BANCADA, PARA COZINHA, BICA MOVEL, COM AREJADOR, 1/2 " OU 3/4 " (REF 1167 / 1168)
| 3.0 | INSUMO | 20083 | SINAPI/PE | SOLUCAO PREPARADORA / LIMPADORA PARA PVC, FRASCO COM 1000 CM3 | UN | 0.0076 | 74.09 | 74.09 | 0.56308 | 0.56308 | 0.0095
| 4.0 | INSUMO | 38383 | SINAPI/PE | LIXA D'AGUA EM FOLHA, COR PRETA, GRAO 100 | UN | 0.0064 | 2.29 | 2.29 | 0.014656 | 0.014656 | 0.008 | TORNEIRA METALICA CROMADA, DE MESA/BANCADA, PARA COZINHA, BICA MOVEL, COM AREJADOR, 1/2 " OU 3/4 " (REF 1167 / 1168)
| 5.0 | COMPOSIÇÃO | 88248 | SINAPI/PE | AUXILIAR DE ENCANADOR OU BOMBEIRO HIDRÁULICO COM ENCARGOS COMPLEMENTARES | H | 0.0636 | 22.58 | 24.51 | 1.4361 | 1.5588 | 0.0795
| 6.0 | COMPOSIÇÃO | 88267 | SINAPI/PE | ENCANADOR OU BOMBEIRO HIDRÁULICO COM ENCARGOS COMPLEMENTARES | H | 0.0636 | 26.71 | 29.13 | 1.6988 | 1.8527 | 0.0795
| Nota: | [8 empty] | 28.63 | 28.9
ADAPTAÇÃO COM REFERENCIA À COMPOSIÇÃO SINAPI, CÓDIGO 94489 - "REGISTRO DE ESFERA, PVC, SOLDÁVEL, COM VOLANTE, DN 25 MM - FORNECIMENTO E INSTALAÇÃO. AF_08/2021", UNIDADE: UN
(0,31*1)/50
15143.8.2 | COMP.AJUSTADA 15143.8.2 TCPO 13 |  |  | CAP (TAMPÃO) DE PVC BRANCO ROSCÁVEL 1/2"", FORNECIMENTO E INSTALAÇÃO | [6 empty] | M | 6.24 | 6.64 |  |  | 1
| ITEM | TIPO | CÓDIGO | REFERÊNCIA | DESCRIÇÃO | UND | COEFICIENTE | P. UNITÁRIO |  | TOTAL | [6 empty] | 1 | 50
[8 empty] | DESONERADO | N. DESONERADO | DESONERADO | N. DESONERADO | [6 empty] | 0.31
| 1.0 | INSUMO | 1197 | SINAPI/PE | CAP PVC, ROSCAVEL, 1/2", PARA AGUA FRIA PREDIAL | UN | 1 | 1.73 | 1.73 | 1.73 | 1.73 | 1.043
| 2.0 | INSUMO | 3148 | SINAPI/PE | FITA VEDA ROSCA, EM PTFE, ROLO DE 18 MM X 50 M (L X C) | UN | 0.0062 | 12.72 | 12.72 | 0.078864 | 0.078864 | 0.133 | TORNEIRA METALICA CROMADA, DE MESA/BANCADA, PARA COZINHA, BICA MOVEL, COM AREJADOR, 1/2 " OU 3/4 " (REF 1167 / 1168)
| 2.0 | COMPOSIÇÃO | 88248 | SINAPI/PE | AUXILIAR DE ENCANADOR OU BOMBEIRO HIDRÁULICO COM ENCARGOS COMPLEMENTARES | H | 0.09 | 22.58 | 24.51 | 2.0322 | 2.2059 | 0.133 | TORNEIRA METALICA CROMADA, DE MESA/BANCADA, PARA COZINHA, BICA MOVEL, COM AREJADOR, 1/2 " OU 3/4 " (REF 1167 / 1168)
| 3.0 | COMPOSIÇÃO | 88267 | SINAPI/PE | ENCANADOR OU BOMBEIRO HIDRÁULICO COM ENCARGOS COMPLEMENTARES | H | 0.09 | 26.71 | 29.13 | 2.4039 | 2.6217 | 0.133
| Nota: | [8 empty] | 6.24 | 6.64
ADAPTAÇÃO COM REFERENCIA À COMPOSIÇÃO TCPO 13, CÓDIGO 15143,8.2.. - "CAP (tampão) d e PVC branco rosqueável", UNIDADE: UN
94648A | COMP.AJUSTADA 94648A SINAPI |  |  | TUBO, PVC, SOLDÁVEL, DN 20 MM, INSTALADO EM RESERVAÇÃO DE ÁGUA DE EDIFICAÇÃO QUE POSSUA RESERVATÓRIO DE FIBRA/FIBROCIMENTO FORNECIMENTO E INSTALAÇÃO | [6 empty] | M | 9.02 | 9.48 |  |  | 2.6
| ITEM | TIPO | CÓDIGO | REFERÊNCIA | DESCRIÇÃO | UND | COEFICIENTE | P. UNITÁRIO |  | TOTAL
[8 empty] | DESONERADO | N. DESONERADO | DESONERADO | N. DESONERADO
| 1.0 | INSUMO | 9867 | SINAPI/PE | TUBO PVC, SOLDAVEL, DE 20 MM, AGUA FRIA (NBR-5648) | M | 1.043 | 3.62 | 3.62 | 3.7757 | 3.7757 | 1.043
| 2.0 | COMPOSIÇÃO | 88248 | SINAPI/PE | AUXILIAR DE ENCANADOR OU BOMBEIRO HIDRÁULICO COM ENCARGOS COMPLEMENTARES | H | 0.1064 | 22.58 | 24.51 | 2.4025 | 2.6079 | 0.133
| 3.0 | COMPOSIÇÃO | 88267 | SINAPI/PE | ENCANADOR OU BOMBEIRO HIDRÁULICO COM ENCARGOS COMPLEMENTARES | H | 0.1064 | 26.71 | 29.13 | 2.8419 | 3.0994 | 0.133
| Nota: | [8 empty] | 9.02 | 9.48
ADAPTAÇÃO COM REFERENCIA À COMPOSIÇÃO SINAPI, CÓDIGO 94648 - "TUBO, PVC, SOLDÁVEL, DN 25 MM, INSTALADO EM RESERVAÇÃO DE ÁGUA DE EDIFICAÇÃO QUE POSSUA RESERVATÓRIO DE FIBRA/FIBROCIMENTO FORNECIMENTO E INSTALAÇÃO. AF_06/2016", UNIDADE: UN
94688A | COMP.AJUSTADA 94688A SINAPI |  |  | TÊ, PVC, SOLDÁVEL, DN 20 MM INSTALADO EM RESERVAÇÃO DE ÁGUA DE EDIFICAÇÃO QUE POSSUA RESERVATÓRIO DE FIBRA/FIBROCIMENTO FORNECIMENTO E INSTALAÇÃO. AF | [6 empty] | UN | 9.21 | 9.76 |  |  | 1
| ITEM | TIPO | CÓDIGO | REFERÊNCIA | DESCRIÇÃO | UND | COEFICIENTE | P. UNITÁRIO |  | TOTAL
[8 empty] | DESONERADO | N. DESONERADO | DESONERADO | N. DESONERADO
| 1.0 | INSUMO | 7138 | SINAPI/PE | TE SOLDAVEL, PVC, 90 GRAUS, 20 MM, PARA AGUA FRIA PREDIAL (NBR 5648) | UN | 1 | 1.04 | 1.04 | 1.04 | 1.04 | 1
| 2.0 | INSUMO | 20080 | SINAPI/PE | ADESIVO PLASTICO PARA PVC, FRASCO COM 175 GR | UN | 0.048 | 21.34 | 21.34 | 1.0243 | 1.0243 | 0.06
| 3.0 | INSUMO | 20083 | SINAPI/PE | SOLUCAO PREPARADORA / LIMPADORA PARA PVC, FRASCO COM 1000 CM3 | UN | 0.0112 | 74.09 | 74.09 | 0.82981 | 0.82981 | 0.014
| 4.0 | INSUMO | 38383 | SINAPI/PE | LIXA D'AGUA EM FOLHA, COR PRETA, GRAO 100 | UN | 0.0192 | 2.29 | 2.29 | 0.043968 | 0.043968 | 0.024
| 5.0 | COMPOSIÇÃO | 88248 | SINAPI/PE | AUXILIAR DE ENCANADOR OU BOMBEIRO HIDRÁULICO COM ENCARGOS COMPLEMENTARES | H | 0.1272 | 22.58 | 24.51 | 2.8722 | 3.1177 | 0.159
| 6.0 | COMPOSIÇÃO | 88267 | SINAPI/PE | ENCANADOR OU BOMBEIRO HIDRÁULICO COM ENCARGOS COMPLEMENTARES | H | 0.1272 | 26.71 | 29.13 | 3.3975 | 3.7053 | 0.159
| Nota: | [8 empty] | 9.21 | 9.76
ADAPTAÇÃO COM REFERENCIA À COMPOSIÇÃO SINAPI, CÓDIGO 94688 - "TÊ, PVC, SOLDÁVEL, DN 25 MM INSTALADO EM RESERVAÇÃO DE ÁGUA DE EDIFICAÇÃO QUE POSSUA RESERVATÓRIO DE FIBRA/FIBROCIMENTO FORNECIMENTO E INSTALAÇÃO. AF_06/2016", UNIDADE: UN
90374A | COMP.AJUSTADA 90374A SINAPI |  |  | TÊ PVC, ROSCÁVEL, 90°, 1/2", ÁGUA FRIA, INSTALADO TUBULAÇÃO DE SUCÇÃO DE BOMBA D´ÁGUA - FORNECIMENTO E INSTALAÇÃO. | [6 empty] | UN | 12.38 | 13.04 |  |  | 1
| ITEM | TIPO | CÓDIGO | REFERÊNCIA | DESCRIÇÃO | UND | COEFICIENTE | P. UNITÁRIO |  | TOTAL
[8 empty] | DESONERADO | N. DESONERADO | DESONERADO | N. DESONERADO
| 1.0 | INSUMO | 122 | SINAPI/PE | ADESIVO PLASTICO PARA PVC, FRASCO COM *850* GR | UN | 0.00704 | 65.4 | 65.4 | 0.46042 | 0.46042 | 0.0088
| 2.0 | INSUMO | 7098 | SINAPI/PE | TE PVC, ROSCAVEL, 90 GRAUS, 1/2", AGUA FRIA PREDIAL | UN | 1 | 3.77 | 3.77 | 3.77 | 3.77 | 1 | TORNEIRA METALICA CROMADA, DE MESA/BANCADA, PARA COZINHA, BICA MOVEL, COM AREJADOR, 1/2 " OU 3/4 " (REF 1167 / 1168)
| 3.0 | INSUMO | 20083 | SINAPI/PE | SOLUCAO PREPARADORA / LIMPADORA PARA PVC, FRASCO COM 1000 CM3 | UN | 0.0084 | 74.09 | 74.09 | 0.62236 | 0.62236 | 0.0105
| 4.0 | INSUMO | 38383 | SINAPI/PE | LIXA D'AGUA EM FOLHA, COR PRETA, GRAO 100 | UN | 0.03872 | 2.29 | 2.29 | 0.088669 | 0.088669 | 0.0484
| 5.0 | COMPOSIÇÃO | 88248 | SINAPI/PE | AUXILIAR DE ENCANADOR OU BOMBEIRO HIDRÁULICO COM ENCARGOS COMPLEMENTARES | H | 0.15096 | 22.58 | 24.51 | 3.4087 | 3.7 | 0.1887 | TORNEIRA METALICA CROMADA, DE MESA/BANCADA, PARA COZINHA, BICA MOVEL, COM AREJADOR, 1/2 " OU 3/4 " (REF 1167 / 1168)
| 6.0 | COMPOSIÇÃO | 88267 | SINAPI/PE | ENCANADOR OU BOMBEIRO HIDRÁULICO COM ENCARGOS COMPLEMENTARES | H | 0.15096 | 26.71 | 29.13 | 4.0321 | 4.3975 | 0.1887
| Nota: | [8 empty] | 12.38 | 13.04
ADAPTAÇÃO COM REFERENCIA À COMPOSIÇÃO SINAPI, CÓDIGO 90374 - "TÊ COM BUCHA DE LATÃO NA BOLSA CENTRAL, PVC, SOLDÁVEL, DN 25MM X 3/4 , INSTALADO EM RAMAL OU SUB-RAMAL DE ÁGUA - FORNECIMENTO E INSTALAÇÃO. AF_06/2022", UNIDADE: UN
94703A | COMP.AJUSTADA 94703A SINAPI |  |  | ADAPTADOR COM FLANGE E ANEL DE VEDAÇÃO, PVC, SOLDÁVEL, DN 20 MM X 1/2" , INSTALADO EM RESERVAÇÃO DE ÁGUA DE EDIFICAÇÃO QUE POSSUA RESERVATÓRIO DE FIBRA/FIBROCIMENTO FORNECIMENTO E INSTALAÇÃO. AF_06/2016 | [6 empty] | UN | 17.98 | 18.45 |  |  | 2
| ITEM | TIPO | CÓDIGO | REFERÊNCIA | DESCRIÇÃO | UND | COEFICIENTE | P. UNITÁRIO |  | TOTAL
[8 empty] | DESONERADO | N. DESONERADO | DESONERADO | N. DESONERADO
| 1.0 | INSUMO | 95 | SINAPI/PE | ADAPTADOR PVC SOLDAVEL, COM FLANGE E ANEL DE VEDACAO, 20 MM X 1/2", PARA CAIXA D'AGUA | UN | 1 | 11.15 | 11.15 | 11.15 | 11.15 | 1
| 2.0 | INSUMO | 20080 | SINAPI/PE | ADESIVO PLASTICO PARA PVC, FRASCO COM 175 GR | UN | 0.0368 | 21.34 | 21.34 | 0.78531 | 0.78531 | 0.046 | TORNEIRA METALICA CROMADA, DE MESA/BANCADA, PARA COZINHA, BICA MOVEL, COM AREJADOR, 1/2 " OU 3/4 " (REF 1167 / 1168)
| 3.0 | INSUMO | 20083 | SINAPI/PE | SOLUCAO PREPARADORA / LIMPADORA PARA PVC, FRASCO COM 1000 CM3 | UN | 0.0088 | 74.09 | 74.09 | 0.65199 | 0.65199 | 0.011
| 4.0 | INSUMO | 38383 | SINAPI/PE | LIXA D'AGUA EM FOLHA, COR PRETA, GRAO 100 | UN | 0.0112 | 2.29 | 2.29 | 0.025648 | 0.025648 | 0.014
| 5.0 | COMPOSIÇÃO | 88248 | SINAPI/PE | AUXILIAR DE ENCANADOR OU BOMBEIRO HIDRÁULICO COM ENCARGOS COMPLEMENTARES | H | 0.1088 | 22.58 | 24.51 | 2.4567 | 2.6667 | 0.136 | TORNEIRA METALICA CROMADA, DE MESA/BANCADA, PARA COZINHA, BICA MOVEL, COM AREJADOR, 1/2 " OU 3/4 " (REF 1167 / 1168)
| 6.0 | COMPOSIÇÃO | 88267 | SINAPI/PE | ENCANADOR OU BOMBEIRO HIDRÁULICO COM ENCARGOS COMPLEMENTARES | H | 0.1088 | 26.71 | 29.13 | 2.906 | 3.1693 | 0.136
| Nota: | [8 empty] | 17.98 | 18.45
ADAPTAÇÃO COM REFERENCIA À COMPOSIÇÃO SINAPI, CÓDIGO 94703 - "ADAPTADOR COM FLANGE E ANEL DE VEDAÇÃO, PVC, SOLDÁVEL, DN 25 MM X 3/4 , INSTALADO EM RESERVAÇÃO DE ÁGUA DE EDIFICAÇÃO QUE POSSUA RESERVATÓRIO DE FIBRA/FIBROCIMENTO FORNECIMENTO E INSTALAÇÃO. AF_06/2016", UNIDADE: UN
90371A | COMP.AJUSTADA 90371A SINAPI |  |  | REGISTRO DE ESFERA, PVC, ROSCÁVEL, COM VOLANTE, 1/2" - FORNECIMENTO E INSTALAÇÃO. | [6 empty] | UN | 24.39 | 24.78 |  |  | 2
| ITEM | TIPO | CÓDIGO | REFERÊNCIA | DESCRIÇÃO | UND | COEFICIENTE | P. UNITÁRIO |  | TOTAL
[8 empty] | DESONERADO | N. DESONERADO | DESONERADO | N. DESONERADO
| 1.0 | INSUMO | 3148 | SINAPI/PE | FITA VEDA ROSCA, EM PTFE, ROLO DE 18 MM X 50 M (L X C) | UN | 0.00848 | 12.72 | 12.72 | 0.10787 | 0.10787 | 0.0106
| 2.0 | INSUMO | 11670 | SINAPI/PE | REGISTRO DE ESFERA, PVC, COM VOLANTE, VS, ROSCAVEL, DN 1/2", COM CORPO DIVIDIDO | UN | 1 | 19.94 | 19.94 | 19.94 | 19.94 | 1
| 3.0 | COMPOSIÇÃO | 88248 | SINAPI/PE | AUXILIAR DE ENCANADOR OU BOMBEIRO HIDRÁULICO COM ENCARGOS COMPLEMENTARES | H | 0.08816 | 22.58 | 24.51 | 1.9907 | 2.1608 | 0.1102
| 4.0 | COMPOSIÇÃO | 88267 | SINAPI/PE | ENCANADOR OU BOMBEIRO HIDRÁULICO COM ENCARGOS COMPLEMENTARES | H | 0.08816 | 26.71 | 29.13 | 2.3548 | 2.5681 | 0.1102
| Nota: | [8 empty] | 24.39 | 24.78
ADAPTAÇÃO COM REFERENCIA À COMPOSIÇÃO SINAPI, CÓDIGO 90671 - "REGISTRO DE ESFERA, PVC, ROSCÁVEL, COM VOLANTE, 3/4" - FORNECIMENTO E INSTALAÇÃO. AF_08/2021 ", UNIDADE: UN
0772S.S.1. | COMP.AJUSTADA 0772S.S.1. TCPO 13 |  |  | RALO FOFO SEMIESFÉRICO , 100MM, PARA LAJES/CALHAS, SAÍDA VERTICAL - FORNECIMENTO E INSTALAÇÃO | [6 empty] | UN | 19.1 | 19.35 | RALO de ferro fundido seco, com saída vertical, com grelha cromada, 0 100 mm |  | 1
| ITEM | TIPO | CÓDIGO | REFERÊNCIA | DESCRIÇÃO | UND | COEFICIENTE | P. UNITÁRIO |  | TOTAL
[8 empty] | DESONERADO | N. DESONERADO | DESONERADO | N. DESONERADO
| 1.0 | INSUMO | 11708 | SINAPI/PE | RALO FOFO SEMIESFERICO, 100 MM, PARA LAJES/ CALHAS | UN | 1 | 16.16 | 16.16 | 16.16 | 16.16 | 0.0106
| 2.0 | COMPOSIÇÃO | 88323 | SINAPI/PE | TELHADISTA COM ENCARGOS COMPLEMENTARES | H | 0.06 | 26.76 | 29.13 | 1.6056 | 1.7478 | 1 | TORNEIRA METALICA CROMADA, DE MESA/BANCADA, PARA COZINHA, BICA MOVEL, COM AREJADOR, 1/2 " OU 3/4 " (REF 1167 / 1168)
| 3.0 | COMPOSIÇÃO | 88316 | SINAPI/PE | SERVENTE COM ENCARGOS COMPLEMENTARES | H | 0.06 | 22.26 | 24.08 | 1.3356 | 1.4448 | 0.1102
| Nota: | [8 empty] | 19.1 | 19.35
ADAPTAÇÃO COM REFERENCIA À COMPOSIÇÃO TCPO13, CÓDIGO 0772S.S.1. -" GRELHA hemisférica de ferro fundido", UNIDADE: UN
04 | COMP.PRÓPRIA 04 PMV |  |  | FORNECIMENTO E INSTALAÇÃO DE TAMPA DE CONCRETO ARMADO PARA RESERVATÓRIO INFERIOR, 80 X 80CM COM 5 CM DE ESPESSURA DE CONCRETO E 6CM ESPESSURA TOTAL, REQUADRADA COM CANTONEIRA "L" DE ALUMÍNIO ANODIZADO DE ABAS DESIGUAIS A=69MM X B = 30MM X e=1,20MM (0,317KG/M),ACABAMENTO VASSOURADO PARA RECEBER CERÂMICA. INCLUSIVE CAIXILHO EM CANTONEIRA "L" DE ALUMÍNIO PARA INSTALAR NA ABERTURA DO RESERVATÓRIO E ENCAIXE DA TAMPA. | [6 empty] | UN | 10.6 | 11.22 |  |  | 1
| ITEM | TIPO | CÓDIGO | REFERÊNCIA | DESCRIÇÃO | UND | COEFICIENTE | P. UNITÁRIO |  | TOTAL
[8 empty] | DESONERADO | N. DESONERADO | DESONERADO | N. DESONERADO
| 1.0 | COMPOSIÇÃO | 97733 | SINAPI/PE | PEÇA RETANGULAR PRÉ-MOLDADA, VOLUME DE CONCRETO DE ATÉ 10 LITROS, TAXA DE AÇO APROXIMADA DE 30KG/M³. AF_03/2024 | M3 | 0.0032 | 3312.57 | 3506.63 | 10.6002 | 11.2212 | 0.0338 | TORNEIRA METALICA CROMADA, DE MESA/BANCADA, PARA COZINHA, BICA MOVEL, COM AREJADOR, 1/2 " OU 3/4 " (REF 1167 / 1168)
| Nota: | [8 empty] | 10.6 | 11.22
COMPOSIÇÃO PRÓPRIA
94807A | COMP.AJUSTADA 94807A SINAPI |  |  | PORTA EM AÇO DE ABRIR TIPO VENEZIANA SEM GUARNIÇÃO, 80X200CM, FIXAÇÃO COM PARAFUSOS - FORNECIMENTO E INSTALAÇÃO. | [6 empty] | UN | 705.47 | 708.7 |  |  | 1
| ITEM | TIPO | CÓDIGO | REFERÊNCIA | DESCRIÇÃO | UND | COEFICIENTE | P. UNITÁRIO |  | TOTAL
[8 empty] | DESONERADO | N. DESONERADO | DESONERADO | N. DESONERADO
| 1.0 | INSUMO | 142 | SINAPI/PE | SELANTE ELASTICO MONOCOMPONENTE A BASE DE POLIURETANO (PU) PARA JUNTAS DIVERSAS | 310ML | 1.613 | 37.21 | 37.21 | 60.0197 | 60.0197 | 1
| 2.0 | INSUMO | 7568 | SINAPI/PE | BUCHA DE NYLON SEM ABA S10, COM PARAFUSO DE 6,10 X 65 MM EM ACO ZINCADO COM ROSCA SOBERBA, CABECA CHATA E FENDA PHILLIPS | UN | 8.8 | 1.1 | 1.1 | 9.68 | 9.68 | 0.007 | 0.457
| 3.0 | INSUMO | 39022 | SINAPI/PE | PORTA DE ABRIR EM ACO, TIPO VENEZIANA, 90 X 210 CM, COM FUNDO ANTICORROSIVO / PRIMER DE PROTECAO, INCLUI FECHADURA, MACANETA E PARAFUSOS, SEM GUARNICAO/ALIZAR/VISTA | UN | 1 | 598.45 | 598.45 | 598.45 | 598.45 | 0.007 | 0.229
| 4.0 | COMPOSIÇÃO | 88309 | SINAPI/PE | PEDREIRO COM ENCARGOS COMPLEMENTARES | H | 0.968 | 27.42 | 29.85 | 26.5426 | 28.8948 | 0.007 | 0.229
| 5.0 | COMPOSIÇÃO | 88316 | SINAPI/PE | SERVENTE COM ENCARGOS COMPLEMENTARES | H | 0.484 | 22.26 | 24.08 | 10.7738 | 11.6547 | 0.0338 | 0.012
| Nota: | [8 empty] | 705.47 | 708.7
ADAPTAÇÃO COM REFERENCIA À COMPOSIÇÃO SINAPI, CÓDIGO 94807 "PORTA EM AÇO DE ABRIR TIPO VENEZIANA SEM GUARNIÇÃO, 87X210CM, FIXAÇÃO COM PARAFUSOS - FORNECIMENTO E INSTALAÇÃO. AF_12/2019", UNIDADE: UN
09.02.030 | COMP.ATUALIZADA 09.02.030 EMLURB |  |  | PORTA DE ENROLAR DE AÇO, INCLUSIVE ASSENTAMENTO. | [6 empty] | M2 | 349.8 | 354.24 |  |  | 4.69
| ITEM | TIPO | CÓDIGO | REFERÊNCIA | DESCRIÇÃO | UND | COEFICIENTE | P. UNITÁRIO |  | TOTAL
[8 empty] | DESONERADO | N. DESONERADO | DESONERADO | N. DESONERADO
| 1.0 | INSUMO | 1379 | SINAPI/PE | CIMENTO PORTLAND COMPOSTO CP II-32 | KG | 5.54 | 0.69 | 0.69 | 3.8226 | 3.8226 | 1
| 2.0 | INSUMO | 370 | SINAPI/PE | AREIA MEDIA - POSTO JAZIDA/FORNECEDOR (RETIRADO NA JAZIDA, SEM TRANSPORTE) | M3 | 0.013 | 135 | 135 | 1.755 | 1.755 | 0.007 | 0.457
| 3.0 | INSUMO | 4911 | SINAPI/PE | PORTA DE ENROLAR MANUAL COMPLETA, ARTICULADA RAIADA LARGA, EM ACO GALVANIZADO NATURAL, CHAPA NUMERO 24 (SEM INSTALACAO) | M2 | 1 | 292.32 | 292.32 | 292.32 | 292.32 | 0.007 | 0.229
| 4.0 | COMPOSIÇÃO | 88309 | SINAPI/PE | PEDREIRO COM ENCARGOS COMPLEMENTARES | H | 1 | 27.42 | 29.85 | 27.42 | 29.85 | 0.007 | 0.229
| 5.0 | COMPOSIÇÃO | 88316 | SINAPI/PE | SERVENTE COM ENCARGOS COMPLEMENTARES | H | 1.1 | 22.26 | 24.08 | 24.486 | 26.488 | 0.0338 | 0.012
| Nota: | [8 empty] | 349.8 | 354.24
ADAPTAÇÃO COM REFERENCIA À COMPOSIÇÃO EMLURB, CÓDIGO 09.02.030 "PORTA DE ENROLAR DE FERRO, INCLUSIVE ASSENTAMENTO.", UNIDADE: M2
104611A | COMP.AJUSTADA 104611A SINAPI |  |  | REVESTIMENTO PARA PAREDES INTERNAS COM PLACAS TIPO PORCELANATO DE DIMENSÕES 60X60 CM APLICADAS NA ALTURA INTEIRA DAS PAREDES. | [6 empty] | M2 | 94.19 | 96.57 |  |  | 11.96
| ITEM | TIPO | CÓDIGO | REFERÊNCIA | DESCRIÇÃO | UND | COEFICIENTE | P. UNITÁRIO |  | TOTAL
[8 empty] | DESONERADO | N. DESONERADO | DESONERADO | N. DESONERADO
| 1.0 | COMPOSIÇÃO | 88316 | SINAPI/PE | SERVENTE COM ENCARGOS COMPLEMENTARES | H | 0.3259 | 22.26 | 24.08 | 7.2545 | 7.8477 | 1
| 2.0 | COMPOSIÇÃO | 88256 | SINAPI/PE | AZULEJISTA OU LADRILHISTA COM ENCARGOS COMPLEMENTARES | H | 0.7407 | 27.29 | 29.71 | 20.2137 | 22.0062 | 0.007 | 0.457
| 3.0 | INSUMO | 34357 | SINAPI/PE | REJUNTE CIMENTICIO, QUALQUER COR | KG | 0.141 | 6.45 | 6.45 | 0.90945 | 0.90945 | 0.007 | 0.229
| 4.0 | INSUMO | 10515 | SINAPI/PE | REVESTIMENTO EM CERAMICA ESMALTADA, FORMATO MAIOR A 2025 CM2 | M2 | 1.0864 | 53.64 | 53.64 | 58.2745 | 58.2745 | 0.007 | 0.229
| 5.0 | INSUMO | 1381 | SINAPI/PE | ARGAMASSA COLANTE AC I PARA CERAMICAS | KG | 6.85 | 1.1 | 1.1 | 7.535 | 7.535 | 0.0338 | 0.012 |  |  | 0.36
| Nota: | [8 empty] | 94.19 | 96.57
| ADAPTAÇÃO COM REFERENCIA À COMPOSIÇÃO SINAPI, CÓDIGO 104611 "REVESTIMENTO CERÂMICO PARA PAREDES INTERNAS COM PLACAS TIPO ESMALTADA EXTRA DE DIMENSÕES 60X60 CM APLICADAS NA ALTURA INTEIRA DAS PAREDES. AF_02/2023_PE.", UNIDADE: M2 | [11 empty] | 34357
37595
92769A | COMP.AJUSTADA 92769A SINAPI |  |  | ARMAÇÃO DE LAJE DE ESTRUTURA CONVENCIONAL DE CONCRETO ARMADO UTILIZANDO AÇO CA-50 DE 6,3 MM - MONTAGEM. | [6 empty] | KG | 12.64 | 12.88 |  |  | #N/A
| ITEM | TIPO | CÓDIGO | REFERÊNCIA | DESCRIÇÃO | UND | COEFICIENTE | P. UNITÁRIO |  | TOTAL
[8 empty] | DESONERADO | N. DESONERADO | DESONERADO | N. DESONERADO
| 1.0 | INSUMO | 39017 | SINAPI/PE | ESPACADOR / DISTANCIADOR CIRCULAR COM ENTRADA LATERAL, EM PLASTICO, PARA VERGALHAO *4,2 A 12,5* MM, COBRIMENTO 20 MM | UN | 1.333 | 0.23 | 0.23 | 0.30659 | 0.30659 | 1
| 2.0 | INSUMO | 43132 | SINAPI/PE | ARAME RECOZIDO 16 BWG, D = 1,65 MM (0,016 KG/M) OU 18 BWG, D = 1,25 MM (0,01 KG/M) | KG | 0.025 | 18 | 18 | 0.45 | 0.45 | 0.007 | 0.457
| 3.0 | COMPOSIÇÃO | 88238 | SINAPI/PE | AJUDANTE DE ARMADOR COM ENCARGOS COMPLEMENTARES | H | 0.0098 | 23.13 | 25.04 | 0.22667 | 0.24539 | 0.007 | 0.229
| 4.0 | COMPOSIÇÃO | 88245 | SINAPI/PE | ARMADOR COM ENCARGOS COMPLEMENTARES | H | 0.0597 | 27.23 | 29.63 | 1.6256 | 1.7689 | 0.007 | 0.229
| 5.0 | COMPOSIÇÃO | 92801 | SINAPI/PE | CORTE E DOBRA DE AÇO CA-50, DIÂMETRO DE 6,3 MM. AF_06/2022 | KG | 1 | 10.03 | 10.11 | 10.03 | 10.11 | 0.0338 | 0.012
| Nota: | [8 empty] | 12.64 | 12.88
| ADAPTAÇÃO COM REFERENCIA À COMPOSIÇÃO SINAPI, CÓDIGO 92769 "ARMAÇÃO DE LAJE DE ESTRUTURA CONVENCIONAL DE CONCRETO ARMADO UTILIZANDO AÇO CA-50 DE 6,3 MM - MONTAGEM. AF_06/2022 ", UNIDADE: KG | [11 empty] | 34357
37595
96545A | COMP.AJUSTADA 96545A SINAPI |  |  | ARMAÇÃO DE BLOCO, VIGA BALDRAME OU SAPATA UTILIZANDO AÇO CA-50 DE 8 MM - MONTAGEM. | [6 empty] | KG | 14.6 | 14.99 |  |  | 3.95
| ITEM | TIPO | CÓDIGO | REFERÊNCIA | DESCRIÇÃO | UND | COEFICIENTE | P. UNITÁRIO |  | TOTAL
[8 empty] | DESONERADO | N. DESONERADO | DESONERADO | N. DESONERADO
| 1.0 | INSUMO | 39017 | SINAPI/PE | ESPACADOR / DISTANCIADOR CIRCULAR COM ENTRADA LATERAL, EM PLASTICO, PARA VERGALHAO *4,2 A 12,5* MM, COBRIMENTO 20 MM | UN | 0.724 | 0.23 | 0.23 | 0.16652 | 0.16652 | 1
| 2.0 | INSUMO | 43132 | SINAPI/PE | ARAME RECOZIDO 16 BWG, D = 1,65 MM (0,016 KG/M) OU 18 BWG, D = 1,25 MM (0,01 KG/M) | KG | 0.025 | 18 | 18 | 0.45 | 0.45 | 0.007 | 0.457
| 3.0 | COMPOSIÇÃO | 88238 | SINAPI/PE | AJUDANTE DE ARMADOR COM ENCARGOS COMPLEMENTARES | H | 0.0375 | 23.13 | 25.04 | 0.86737 | 0.939 | 0.007 | 0.229
| 4.0 | COMPOSIÇÃO | 88245 | SINAPI/PE | ARMADOR COM ENCARGOS COMPLEMENTARES | H | 0.1155 | 27.23 | 29.63 | 3.1451 | 3.4223 | 0.007 | 0.229
| 5.0 | COMPOSIÇÃO | 92802 | SINAPI/PE | CORTE E DOBRA DE AÇO CA-50, DIÂMETRO DE 8,0 MM. AF_06/2022 | KG | 1 | 9.97 | 10.01 | 9.97 | 10.01 | 0.0338 | 0.012
| Nota: | [8 empty] | 14.6 | 14.99
| ADAPTAÇÃO COM REFERENCIA À COMPOSIÇÃO SINAPI, CÓDIGO 96545 "ARMAÇÃO DE BLOCO, VIGA BALDRAME OU SAPATA UTILIZANDO AÇO CA-50 DE 8 MM - MONTAGEM. AF_06/2017", UNIDADE: KG | [11 empty] | 34357
37595
92759A | COMP.AJUSTADA 92759A SINAPI |  |  | ARMAÇÃO DE PILAR OU VIGA DE ESTRUTURA CONVENCIONAL DE CONCRETO ARMADO UTILIZANDO AÇO CA-60 DE 5,0 MM - MONTAGEM. | [6 empty] | KG | 13.97 | 14.42 |  |  | 1.07
| ITEM | TIPO | CÓDIGO | REFERÊNCIA | DESCRIÇÃO | UND | COEFICIENTE | P. UNITÁRIO |  | TOTAL
[8 empty] | DESONERADO | N. DESONERADO | DESONERADO | N. DESONERADO
| 1.0 | INSUMO | 39017 | SINAPI/PE | ESPACADOR / DISTANCIADOR CIRCULAR COM ENTRADA LATERAL, EM PLASTICO, PARA VERGALHAO *4,2 A 12,5* MM, COBRIMENTO 20 MM | UN | 1.19 | 0.23 | 0.23 | 0.2737 | 0.2737 | 1
| 2.0 | INSUMO | 43132 | SINAPI/PE | ARAME RECOZIDO 16 BWG, D = 1,65 MM (0,016 KG/M) OU 18 BWG, D = 1,25 MM (0,01 KG/M) | KG | 0.025 | 18 | 18 | 0.45 | 0.45 | 0.007 | 0.457
| 3.0 | COMPOSIÇÃO | 88238 | SINAPI/PE | AJUDANTE DE ARMADOR COM ENCARGOS COMPLEMENTARES | H | 0.0175 | 23.13 | 25.04 | 0.40477 | 0.4382 | 0.007 | 0.229
| 4.0 | COMPOSIÇÃO | 88245 | SINAPI/PE | ARMADOR COM ENCARGOS COMPLEMENTARES | H | 0.1069 | 27.23 | 29.63 | 2.9109 | 3.1674 | 0.007 | 0.229
| 5.0 | COMPOSIÇÃO | 92800 | SINAPI/PE | CORTE E DOBRA DE AÇO CA-60, DIÂMETRO DE 5,0 MM. AF_06/2022 | KG | 1 | 9.93 | 10.09 | 9.93 | 10.09 | 0.0338 | 0.012
| Nota: | [8 empty] | 13.97 | 14.42
| ADAPTAÇÃO COM REFERENCIA À COMPOSIÇÃO SINAPI, CÓDIGO 92759 "ARMAÇÃO DE PILAR OU VIGA DE ESTRUTURA CONVENCIONAL DE CONCRETO ARMADO UTILIZANDO AÇO CA-60 DE 5,0 MM - MONTAGEM. AF_06/2022", UNIDADE: KG | [11 empty] | 34357
37595
92761A | COMP.AJUSTADA 92761A SINAPI |  |  | ARMAÇÃO DE PILAR OU VIGA DE ESTRUTURA CONVENCIONAL DE CONCRETO ARMADO UTILIZANDO AÇO CA-50 DE 8,0 MM - MONTAGEM. | [6 empty] | KG | 12.33 | 12.52 |  |  | 5.04
| ITEM | TIPO | CÓDIGO | REFERÊNCIA | DESCRIÇÃO | UND | COEFICIENTE | P. UNITÁRIO |  | TOTAL
[8 empty] | DESONERADO | N. DESONERADO | DESONERADO | N. DESONERADO
| 1.0 | INSUMO | 39017 | SINAPI/PE | ESPACADOR / DISTANCIADOR CIRCULAR COM ENTRADA LATERAL, EM PLASTICO, PARA VERGALHAO *4,2 A 12,5* MM, COBRIMENTO 20 MM | UN | 0.743 | 0.23 | 0.23 | 0.17089 | 0.17089 | 1
| 2.0 | INSUMO | 43132 | SINAPI/PE | ARAME RECOZIDO 16 BWG, D = 1,65 MM (0,016 KG/M) OU 18 BWG, D = 1,25 MM (0,01 KG/M) | KG | 0.025 | 18 | 18 | 0.45 | 0.45 | 0.007 | 0.457
| 3.0 | COMPOSIÇÃO | 88238 | SINAPI/PE | AJUDANTE DE ARMADOR COM ENCARGOS COMPLEMENTARES | H | 0.0092 | 23.13 | 25.04 | 0.2128 | 0.23037 | 0.007 | 0.229
| 4.0 | COMPOSIÇÃO | 88245 | SINAPI/PE | ARMADOR COM ENCARGOS COMPLEMENTARES | H | 0.0561 | 27.23 | 29.63 | 1.5276 | 1.6622 | 0.007 | 0.229
| 5.0 | COMPOSIÇÃO | 92802 | SINAPI/PE | CORTE E DOBRA DE AÇO CA-50, DIÂMETRO DE 8,0 MM. AF_06/2022 | KG | 1 | 9.97 | 10.01 | 9.97 | 10.01 | 0.0338 | 0.012
| Nota: | [8 empty] | 12.33 | 12.52
| ADAPTAÇÃO COM REFERENCIA À COMPOSIÇÃO SINAPI, CÓDIGO 92761 "ARMAÇÃO DE PILAR OU VIGA DE ESTRUTURA CONVENCIONAL DE CONCRETO ARMADO UTILIZANDO AÇO CA-50 DE 8,0 MM - MONTAGEM. AF_06/2022 ", UNIDADE: KG | [11 empty] | 34357
37595
92762A | COMP.AJUSTADA 92762A SINAPI |  |  | ARMAÇÃO DE PILAR OU VIGA DE ESTRUTURA CONVENCIONAL DE CONCRETO ARMADO UTILIZANDO AÇO CA-50 DE 10,0 MM - MONTAGEM. | [6 empty] | KG | 10.97 | 11.11 |  |  | 10.43
| ITEM | TIPO | CÓDIGO | REFERÊNCIA | DESCRIÇÃO | UND | COEFICIENTE | P. UNITÁRIO |  | TOTAL
[8 empty] | DESONERADO | N. DESONERADO | DESONERADO | N. DESONERADO
| 1.0 | INSUMO | 39017 | SINAPI/PE | ESPACADOR / DISTANCIADOR CIRCULAR COM ENTRADA LATERAL, EM PLASTICO, PARA VERGALHAO *4,2 A 12,5* MM, COBRIMENTO 20 MM | UN | 0.543 | 0.23 | 0.23 | 0.12489 | 0.12489 | 1
| 2.0 | INSUMO | 43132 | SINAPI/PE | ARAME RECOZIDO 16 BWG, D = 1,65 MM (0,016 KG/M) OU 18 BWG, D = 1,25 MM (0,01 KG/M) | KG | 0.025 | 18 | 18 | 0.45 | 0.45 | 0.007 | 0.457
| 3.0 | COMPOSIÇÃO | 88238 | SINAPI/PE | AJUDANTE DE ARMADOR COM ENCARGOS COMPLEMENTARES | H | 0.0064 | 23.13 | 25.04 | 0.14803 | 0.16026 | 0.007 | 0.229
| 4.0 | COMPOSIÇÃO | 88245 | SINAPI/PE | ARMADOR COM ENCARGOS COMPLEMENTARES | H | 0.0392 | 27.23 | 29.63 | 1.0674 | 1.1615 | 0.007 | 0.229
| 5.0 | COMPOSIÇÃO | 92803 | SINAPI/PE | CORTE E DOBRA DE AÇO CA-50, DIÂMETRO DE 10,0 MM. AF_06/2022 | KG | 1 | 9.18 | 9.21 | 9.18 | 9.21 | 0.0338 | 0.012
| Nota: | [8 empty] | 10.97 | 11.11
| ADAPTAÇÃO COM REFERENCIA À COMPOSIÇÃO SINAPI, CÓDIGO 92762 "ARMAÇÃO DE PILAR OU VIGA DE ESTRUTURA CONVENCIONAL DE CONCRETO ARMADO UTILIZANDO AÇO CA-50 DE 10,0 MM - MONTAGEM. AF_06/2022 ", UNIDADE: KG | [11 empty] | 34357
37595
104611A2 | COMP.AJUSTADA 104611A2 SINAPI |  |  | REVESTIMENTO CERÂMICO PARA PAREDES EXTERNAS COM PLACAS CERÂMICAS TIPO AMADEIRADAS, EXTRA, FORMATO MAIOR OU IGUAL À 2756 CM². | [6 empty] | M2 | 167.35 | 169.73 |  |  | 5.2
| ITEM | TIPO | CÓDIGO | REFERÊNCIA | DESCRIÇÃO | UND | COEFICIENTE | P. UNITÁRIO |  | TOTAL
[8 empty] | DESONERADO | N. DESONERADO | DESONERADO | N. DESONERADO
0.27 | 1.0 | INSUMO | 37595 | SINAPI/PE | ARGAMASSA COLANTE TIPO AC III | KG | 9.13 | 3.38 | 3.38 | 30.8594 | 30.8594 | 1
0.2756 | 2.0 | INSUMO | 2 | COTAÇÃO | PORCELANTO AMADEIRADO | M2 | 1.0864 | 91.9786 | 91.9786 | 99.9255 | 99.9255 | 0.007 | 0.457
0.198 | 3.0 | INSUMO | 34357 | SINAPI/PE | REJUNTE CIMENTICIO, QUALQUER COR | KG | 1.41 | 6.45 | 6.45 | 9.0945 | 9.0945 | 0.007 | 0.229
| 4.0 | COMPOSIÇÃO | 88256 | SINAPI/PE | AZULEJISTA OU LADRILHISTA COM ENCARGOS COMPLEMENTARES | H | 0.7407 | 27.29 | 29.71 | 20.2137 | 22.0062 | 0.007 | 0.229
| 5.0 | COMPOSIÇÃO | 88316 | SINAPI/PE | SERVENTE COM ENCARGOS COMPLEMENTARES | H | 0.3259 | 22.26 | 24.08 | 7.2545 | 7.8477 | 0.0338 | 0.012
| Nota: | [8 empty] | 167.35 | 169.73
| ADAPTAÇÃO COM REFERENCIA À COMPOSIÇÃO SINAPI, CÓDIGO 104611 "REVESTIMENTO CERÂMICO PARA PAREDES INTERNAS COM PLACAS TIPO ESMALTADA EXTRA DE DIMENSÕES 60X60 CM APLICADAS NA ALTURA INTEIRA DAS PAREDES. AF_02/2023_PE.", UNIDADE: M2 | [11 empty] | 34357
37595
93663A | COMP.AJUSTADA 93663A SINAPI |  |  | DISPOSITIVO DR, 2 POLOS, SENSIBILIDADE DE 30A, CORRENTE DE 40A, TIPO"AC"- FORNECIMENTO E INSTALAÇÃO | [6 empty] | UN | 179.16 | 179.75 |  |  | 1
| ITEM | TIPO | CÓDIGO | REFERÊNCIA | DESCRIÇÃO | UND | COEFICIENTE | P. UNITÁRIO |  | TOTAL
[8 empty] | DESONERADO | N. DESONERADO | DESONERADO | N. DESONERADO
| 1.0 | COMPOSIÇÃO | 88247 | SINAPI/PE | AUXILIAR DE ELETRICISTA COM ENCARGOS COMPLEMENTARES | H | 0.1325 | 23.57 | 25.53 | 3.123 | 3.3827 | 1 | BANCADA/BANCA/PIA DE ACO INOXIDAVEL (AISI 430) COM 1 CUBA CENTRAL, COM VALVULA, LISA (SEM ESCORREDOR), DE *0,55 X 1,20* M
| 2.0 | COMPOSIÇÃO | 88264 | SINAPI/PE | ELETRICISTA COM ENCARGOS COMPLEMENTARES | H | 0.1325 | 27.77 | 30.24 | 3.6795 | 4.0068 | 0.007
| 3.0 | INSUMO | 39446 | SINAPI/PE | DISPOSITIVO DR, 2 POLOS, SENSIBILIDADE DE 30 MA, CORRENTE DE 40 A, TIPO AC | UN | 1 | 169.4 | 169.4 | 169.4 | 169.4 | 0.007
| 4.0 | INSUMO | 1571 | SINAPI/PE | TERMINAL A COMPRESSAO EM COBRE ESTANHADO PARA CABO 4 MM2, 1 FURO E 1 COMPRESSAO, PARA PARAFUSO DE FIXACAO M5 | UN | 2 | 1.48 | 1.48 | 2.96 | 2.96 | 0.0338 | TORNEIRA METALICA CROMADA, DE MESA/BANCADA, PARA COZINHA, BICA MOVEL, COM AREJADOR, 1/2 " OU 3/4 " (REF 1167 / 1168)
| Nota: | [8 empty] | 179.16 | 179.75
ADAPTAÇÃO COM REFERENCIA À COMPOSIÇÃO SINAPI, CÓDIGO 93663 - "DISJUNTOR BIPOLAR TIPO DIN, CORRENTE NOMINAL DE 25A - FORNECIMENTO E INSTALAÇÃO. AF_10/2020", UNIDADE: UN
103788A | COMP.AJUSTADA 103788A SINAPI |  |  | LUMINÁRIA TIPO PLAFON QUADRADA, DE EMBUTIR, COM LED DE 24 W - FORNECIMENTO E INSTALAÇÃO. | [6 empty] | UN | 69.55 | 70.99 |  |  | 2
| ITEM | TIPO | CÓDIGO | REFERÊNCIA | DESCRIÇÃO | UND | COEFICIENTE | P. UNITÁRIO |  | TOTAL
[8 empty] | DESONERADO | N. DESONERADO | DESONERADO | N. DESONERADO
| 1.0 | COMPOSIÇÃO | 88247 | SINAPI/PE | AUXILIAR DE ELETRICISTA COM ENCARGOS COMPLEMENTARES | H | 0.3243 | 23.57 | 25.53 | 7.6438 | 8.2794 | 1 | BANCADA/BANCA/PIA DE ACO INOXIDAVEL (AISI 430) COM 1 CUBA CENTRAL, COM VALVULA, LISA (SEM ESCORREDOR), DE *0,55 X 1,20* M
| 2.0 | COMPOSIÇÃO | 88264 | SINAPI/PE | ELETRICISTA COM ENCARGOS COMPLEMENTARES | H | 0.3243 | 27.77 | 30.24 | 9.0058 | 9.8068 | 0.007
| 3.0 | INSUMO | 1 | COTAÇÃO | LUMINARIA PAINEL PLAFON, DE EMBUTIR, SLIM, QUADRADA *30 X 30* CM, EM ALUMINIO ACABAMENTO BRANCO, COM ACRILICO, COM LAMPADAS LED 24W, BIVOLT | UN | 1 | 52.9 | 52.9 | 52.9 | 52.9 | 0.007
| Nota: | [8 empty] | 69.55 | 70.99
ADAPTAÇÃO COM REFERENCIA À COMPOSIÇÃO SINAPI, CÓDIGO 103788 - "LUMINÁRIA TIPO PLAFON QUADRADA, DE EMBUTIR, COM LED DE 24 W - FORNECIMENTO E INSTALAÇÃO. AF_03/2022", UNIDADE: UN
93009A | COMP.AJUSTADA 93009A SINAPI |  |  | ELETRODUTO/DUTO PEAD FLEXIVEL PAREDE SIMPLES, CORRUGACAO HELICOIDAL, COR PRETA, SEM ROSCA, DE 1 1/4", CRC 680 N, PARA CABEAMENTO SUBTERRANEO (NBR 15715) | [6 empty] | M | 21.1 | 22.54 |  |  | 83.6
| ITEM | TIPO | CÓDIGO | REFERÊNCIA | DESCRIÇÃO | UND | COEFICIENTE | P. UNITÁRIO |  | TOTAL
[8 empty] | DESONERADO | N. DESONERADO | DESONERADO | N. DESONERADO
| 1.0 | COMPOSIÇÃO | 88247 | SINAPI/PE | AUXILIAR DE ELETRICISTA COM ENCARGOS COMPLEMENTARES | H | 0.3243 | 23.57 | 25.53 | 7.6438 | 8.2794 | 1 | BANCADA/BANCA/PIA DE ACO INOXIDAVEL (AISI 430) COM 1 CUBA CENTRAL, COM VALVULA, LISA (SEM ESCORREDOR), DE *0,55 X 1,20* M
| 2.0 | COMPOSIÇÃO | 88264 | SINAPI/PE | ELETRICISTA COM ENCARGOS COMPLEMENTARES | H | 0.3243 | 27.77 | 30.24 | 9.0058 | 9.8068 | 0.007
| 3.0 | INSUMO | 39247 | SINAPI/PE | ELETRODUTO/DUTO PEAD FLEXIVEL PAREDE SIMPLES, CORRUGACAO HELICOIDAL, COR PRETA, SEM ROSCA, DE 1 1/4", CRC 680 N, PARA CABEAMENTO SUBTERRANEO (NBR 15715) | M | 1 | 4.45 | 4.45 | 4.45 | 4.45 | 0.007
| Nota: | [8 empty] | 21.1 | 22.54
ADAPTAÇÃO COM REFERENCIA À COMPOSIÇÃO SINAPI, CÓDIGO 93009 - "ELETRODUTO RÍGIDO ROSCÁVEL, PVC, DN 60 MM (2"), PARA REDE ENTERRADA DE DISTRIBUIÇÃO DE ENERGIA ELÉTRICA - FORNECIMENTO E INSTALAÇÃO. AF_12/2021", UNIDADE: M
86889A | COMP.AJUSTADA 86889A SINAPI |  |  | BANCADA/PIA DE AÇO INOXIDÁVEL (AISI 430) COM 1 CUBA CENTRAL, COM VÁLVULA, LISA (SEM ESCORREDOR), DE *0,55 X 1,20* M - FORNECIMENTO E INSTALAÇÃO. | [6 empty] | UN | 366.32 | 369.48 |  |  | 1
| ITEM | TIPO | CÓDIGO | REFERÊNCIA | DESCRIÇÃO | UND | COEFICIENTE | P. UNITÁRIO |  | TOTAL
[8 empty] | DESONERADO | N. DESONERADO | DESONERADO | N. DESONERADO
| 1.0 | INSUMO | 37412 | SINAPI/PE | BANCADA/BANCA/PIA DE ACO INOXIDAVEL (AISI 430) COM 1 CUBA CENTRAL, COM VALVULA, LISA (SEM ESCORREDOR), DE *0,55 X 1,20* M | UN | 1 | 268.71 | 268.71 | 268.71 | 268.71 | 1 | BANCADA/BANCA/PIA DE ACO INOXIDAVEL (AISI 430) COM 1 CUBA CENTRAL, COM VALVULA, LISA (SEM ESCORREDOR), DE *0,55 X 1,20* M
| 2.0 | INSUMO | 4823 | SINAPI/PE | MASSA PLASTICA PARA MARMORE/GRANITO | KG | 0.0692 | 39.59 | 39.59 | 2.7396 | 2.7396 | 0.007
| 3.0 | INSUMO | 7568 | SINAPI/PE | BUCHA DE NYLON SEM ABA S10, COM PARAFUSO DE 6,10 X 65 MM EM ACO ZINCADO COM ROSCA SOBERBA, CABECA CHATA E FENDA PHILLIPS | UN | 4 | 1.1 | 1.1 | 4.4 | 4.4 | 0.007
| 4.0 | INSUMO | 37329 | SINAPI/PE | REJUNTE EPOXI, QUALQUER COR | KG | 0.0936 | 136.04 | 136.04 | 12.7333 | 12.7333 | 0.0338 | TORNEIRA METALICA CROMADA, DE MESA/BANCADA, PARA COZINHA, BICA MOVEL, COM AREJADOR, 1/2 " OU 3/4 " (REF 1167 / 1168)
| 5.0 | INSUMO | 37591 | SINAPI/PE | SUPORTE MAO-FRANCESA EM ACO, ABAS IGUAIS 40 CM, CAPACIDADE MINIMA 70 KG, BRANCO | UN | 2 | 20.77 | 20.77 | 41.54 | 41.54 | 0.0338 | TORNEIRA METALICA CROMADA, DE MESA/BANCADA, PARA COZINHA, BICA MOVEL, COM AREJADOR, 1/2 " OU 3/4 " (REF 1167 / 1168)
| 6.0 | COMPOSIÇÃO | 88267 | SINAPI/PE | ENCANADOR OU BOMBEIRO HIDRÁULICO COM ENCARGOS COMPLEMENTARES | H | 0.8254 | 26.71 | 29.13 | 22.0464 | 24.0439 | 0.1416
| 7.0 | COMPOSIÇÃO | 88316 | SINAPI/PE | SERVENTE COM ENCARGOS COMPLEMENTARES | H | 0.6359 | 22.26 | 24.08 | 14.1551 | 15.3125 | 0.1416
| Nota: | [8 empty] | 366.32 | 369.48
ADAPTAÇÃO COM REFERENCIA À COMPOSIÇÃO SINAPI, CÓDIGO 86889 - "BANCADA DE GRANITO CINZA POLIDO, DE 1,50 X 0,60 M, PARA PIA DE COZINHA - FORNECIMENTO E INSTALAÇÃO. AF_01/2020", UNIDADE: UN
02 | COMP.PRÓPRIA 02 PMV |  |  | FORNECIMENTO E INSTALAÇÃO DE PERFIL "U" EM ALUMÍNIO ANODIZADO DE ABAS IGUAIS 2,54CM X 5,08CM X 2,54CM X 3,17MM FIXADO COM ADESIVO ESTRUTURAL A BASE DE RESINA EPOXI, BICOMPONENTE, PASTOSO. | [6 empty] | M | 17.38 | 17.4 |  |  | 4.95
| ITEM | TIPO | CÓDIGO | REFERÊNCIA | DESCRIÇÃO | UND | COEFICIENTE | P. UNITÁRIO |  | TOTAL
[8 empty] | DESONERADO | N. DESONERADO | DESONERADO | N. DESONERADO
| 1.0 | INSUMO | 34360 | SINAPI/PE | PERFIL DE ALUMINIO ANODIZADO | KG | 0.38 | 45.18 | 45.18 | 17.1684 | 17.1684 |  |  | 1 | 0.55
| 2.0 | INSUMO | 131 | SINAPI/PE | ADESIVO ESTRUTURAL A BASE DE RESINA EPOXI, BICOMPONENTE, PASTOSO (TIXOTROPICO) | KG | 0.00063454 | 49.18 | 49.18 | 0.031207 | 0.031207 |  |  | 0.3145 | 0.17298
| 3.0 | COMPOSIÇÃO | 88309 | SINAPI/PE | PEDREIRO COM ENCARGOS COMPLEMENTARES | H | 0.0036684 | 27.42 | 29.85 | 0.10059 | 0.1095
| 4.0 | COMPOSIÇÃO | 88316 | SINAPI/PE | SERVENTE COM ENCARGOS COMPLEMENTARES | H | 0.0036684 | 22.26 | 24.08 | 0.081658 | 0.088335
| Nota: | [8 empty] | 17.38 | 17.4 |  |  |  | 3798
| COMP.PRÓPRIA | [13 empty] | 5928
14162
39746
C4068 | COMP.AJUSTADA C4068 SEINFRA |  |  | BANCADA DE GRANITO VERDE UBATUBA E=2cm | [6 empty] | M2 | 523.61 | 530.16 |  |  | 3.48
| ITEM | TIPO | CÓDIGO | REFERÊNCIA | DESCRIÇÃO | UND | COEFICIENTE | P. UNITÁRIO |  | TOTAL
[8 empty] | DESONERADO | N. DESONERADO | DESONERADO | N. DESONERADO
| 1.0 | INSUMO | 11795.2 | SINAPI/PE | GRANITO PARA BANCADA, POLIDO, TIPO VERDE UBATUBA, E= *2,5* CM | KG | 1 | 442.88 | 442.88 | 442.88 | 442.88 |  | 0.013
| 2.0 | INSUMO | 1379 | SINAPI/PE | CIMENTO PORTLAND COMPOSTO CP II-32 | KG | 3.2 | 0.69 | 0.69 | 2.208 | 2.208 |  | 0.008
| 3.0 | INSUMO | 367 | SINAPI/PE | AREIA GROSSA - POSTO JAZIDA/FORNECEDOR (RETIRADO NA JAZIDA, SEM TRANSPORTE) | M3 | 0.008 | 136.76 | 136.76 | 1.0941 | 1.0941 |  | 3.2
| 4.0 | COMPOSIÇÃO | 88309 | SINAPI/PE | PEDREIRO COM ENCARGOS COMPLEMENTARES | H | 1.2 | 27.42 | 29.85 | 32.904 | 35.82 |  | 1,0300000
| 5.0 | COMPOSIÇÃO | 88316 | 83362 | SERVENTE COM ENCARGOS COMPLEMENTARES | H | 2 | 22.26 | 24.08 | 44.52 | 48.16 |  | 0,5100000
| Nota: | [8 empty] | 523.61 | 530.16
ADAPTAÇÃO COM REFERENCIA À COMPOSIÇÃO SEINFRA, CÓDIGO C4068 - "BANCADA DE GRANITO CINZA E=2cm", UNIDADE: M2
11 | COMP.PRÓPRIA 11 PMV |  |  | PASSEIO EM CONCRETO PIGMENTADO NA COR ROXA, FCK = 20 MPa, INCLUÍNDO PREPARO DE CAIXA, E= 5 cm | [6 empty] | M2 | 67.95 | 68.36 |  |  | 22.1
| ITEM | TIPO | CÓDIGO | REFERÊNCIA | DESCRIÇÃO | UND | COEFICIENTE | P. UNITÁRIO |  | TOTAL
[8 empty] | DESONERADO | N. DESONERADO | DESONERADO | N. DESONERADO
| 1.0 | COMPOSIÇÃO | 94991 | SINAPI/PE | EXECUÇÃO DE PASSEIO (CALÇADA) OU PISO DE CONCRETO COM CONCRETO MOLDADO IN LOCO, USINADO C20, ACABAMENTO CONVENCIONAL, NÃO ARMADO. AF_08/2022 | M3 | 0.055 | 716.5 | 724.03 | 39.4075 | 39.8217 |  |  | 0.3145 | #REF!
| 2.0 | INSUMO | 9 | COTAÇÃO | PIGMENETO PCILÓXIDOS EM PÓ AZUL PARA CONCRETO | KG | 0.7625 | 23.68 | 23.68 | 18.056 | 18.056
| 2.0 | INSUMO | 11 | COTAÇÃO | PIGMENETO PCILÓXIDOS EM PÓ VERMELHO PARA CONCRETO | KG | 0.7625 | 13.75 | 13.75 | 10.4844 | 10.4844
| Nota: | [8 empty] | 67.95 | 68.36 |  |  |  | 3798 |  | 305 | CIMENTO POR M3 DE CONCRETO
| ADAPTAÇÃO COM REFERÊNCIA À COMPOSIÇÃO GOINFRA - Agência Goiana de Infraestrutura e Transportes, CÓDIGO C35.12.15.05.025 - "Passeio em concreto colorido (amarelo), fck = 13,5 MPa, incluindo preparo de caixa, e=7 cm", UNIDADE: M2 | [13 empty] | 5928 |  | 15.25 | CIMENTO POR M2 DE CONCRETO COM 5CM
[15 empty] | 14162 |  | 1.525 | 10% DE PIGMENTO POR KG DE CIMENTO
39746
12 | COMP.PRÓPRIA 12 PMV |  |  | PASSEIO EM CONCRETO PIGMENTADO NA COR VERDE, FCK = 20 MPa, INCLUÍNDO PREPARO DE CAIXA, E= 5 cm | [6 empty] | M2 | 86.36 | 86.78 |  |  | 88.75
| ITEM | TIPO | CÓDIGO | REFERÊNCIA | DESCRIÇÃO | UND | COEFICIENTE | P. UNITÁRIO |  | TOTAL
[8 empty] | DESONERADO | N. DESONERADO | DESONERADO | N. DESONERADO
| 1.0 | COMPOSIÇÃO | 94991 | SINAPI/PE | EXECUÇÃO DE PASSEIO (CALÇADA) OU PISO DE CONCRETO COM CONCRETO MOLDADO IN LOCO, USINADO C20, ACABAMENTO CONVENCIONAL, NÃO ARMADO. AF_08/2022 | M3 | 0.055 | 716.5 | 724.03 | 39.4075 | 39.8217 |  |  | 0.3145 | #REF!
| 2.0 | INSUMO | 10 | COTAÇÃO | PIGMENETO PCILÓXIDOS EM PÓ VERDE PARA CONCRETO | KG | 1.525 | 30.79 | 30.79 | 46.9548 | 46.9548
| Nota: | [8 empty] | 86.36 | 86.78 |  |  |  | 3798
| ADAPTAÇÃO COM REFERÊNCIA À COMPOSIÇÃO GOINFRA - Agência Goiana de Infraestrutura e Transportes, CÓDIGO C35.12.15.05.025 - "Passeio em concreto colorido (amarelo), fck = 13,5 MPa, incluindo preparo de caixa, e=7 cm", UNIDADE: M2 | [13 empty] | 5928 |  |  | COMP.ATUALIZADA 17.01.120 EMLURB
14162
39746
11986 | COMP.AJUSTADA 11986 ORSE |  |  | PLACA EM ACM COM LOGOMARCA ADESIVADA DA PREFEITURA MUNICIPAL DA VITÓRIA DE SAMTO ANTÃO NAS DIM. 70 X 115CM | [6 empty] | UN | 430.86 | 433.29 |  |  | 1
| ITEM | TIPO | CÓDIGO | REFERÊNCIA | DESCRIÇÃO | UND | COEFICIENTE | P. UNITÁRIO |  | TOTAL
[8 empty] | DESONERADO | N. DESONERADO | DESONERADO | N. DESONERADO
| 1.0 | INSUMO | 455557 | COTAÇÃO | REVESTIMENTO METÁLICO EM ALUMÍNIO COMPOSTO (ALUCOBOND OU SIMILAR) DOBRADO, E 4MM, NA COR AZUL 1,00 X 1,00 M | UN | 0.805 | 489.56 | 489.56 | 394.0958 | 394.0958 |  | 0.013
| 2.0 | INSUMO | 455558 | COTAÇÃO | ADESIVO DE CONTATO | UN | 0.2 | 37.4 | 37.4 | 7.48 | 7.48 |  | 0.008
| 3.0 | COMPOSIÇÃO | 88310 | SINAPI/PE | PINTOR COM ENCARGOS COMPLEMENTARES | H | 1.0063 | 29.1 | 31.52 | 29.2819 | 31.717 |  | 0.008
| Nota: | [8 empty] | 430.86 | 433.29
ADAPTAÇÃO COM REFERENCIA À COMPOSIÇÃO ORSE, CÓDIGO 11986 - "Placa de inauguração em alumínio com Acrilico, 80x60cm,com logomarca e moldura", UNIDADE: UN
05 | COMP.PRÓPRIA 05 PMV |  |  | ADMINISTRAÇÃO LOCAL |  |  |  |  | UN |  |  | 10046.3 | 11161.18
| ITEM | TIPO | CÓDIGO | REFERÊNCIA | DESCRIÇÃO | UND | COEFICIENTE | P. UNITÁRIO | TOTAL
[8 empty] | DESONERADO | DESONERADO |  |  | 0.334 | h | d | s | m
| 1.0 | COMPOSIÇÃO | 90777 | SINAPI/PE | ENGENHEIRO CIVIL DE OBRA JUNIOR COM ENCARGOS COMPLEMENTARES | H | 37.074 | 116.09 | 4303.9207 |  |  | 111 | 1.85 | 5 | 4 | 3
| 2.0 | COMPOSIÇÃO | 93572 | SINAPI/PE | ENCARREGADO GERAL DE OBRAS COM ENCARGOS COMPLEMENTARES | MES | 1.002 | 5730.92 | 5742.3818 |  |  | 3 | 1.64 | 1 | 1 | 3
| Nota: | [7 empty] | 10046.3 |  |  | 1.962%
COMPOSIÇÃO PRÓPRIA
| COMP.PRÓPRIA 05 PMV |  |  | ADMINISTRAÇÃO LOCAL |  |  |  |  | UN
| ITEM | TIPO | CÓDIGO | REFERÊNCIA | DESCRIÇÃO | UND | COEFICIENTE | P. UNITÁRIO
[8 empty] | N. DESONERADO | N. DESONERADO |  |  | 0.1778
| 1.0 | COMPOSIÇÃO | 90777 | SINAPI/PE | ENGENHEIRO CIVIL DE OBRA JUNIOR COM ENCARGOS COMPLEMENTARES | H | 37.074 | 129.55 | 4802.9367 |  |  | 111 | 1.85 | 5 | 4 | 3
| 2.0 | COMPOSIÇÃO | 93572 | SINAPI/PE | ENCARREGADO GERAL DE OBRAS COM ENCARGOS COMPLEMENTARES | MES | 1.002 | 6345.55 | 6358.2411 |  |  | 3 | 1.61 | 1 | 1 | 3
| Nota: | [7 empty] | 11161.18 |  |  | 2.209%
COMPOSIÇÃO PRÓPRIA

## ABC
| Descrição do Serviço/Obra: | [7 empty] | Data Base: | 2025-05-01
| REFORMA DA PRAÇA DO ROTARY | [7 empty] | Data de Emissão: | 2025-07-22
[9 empty] | Revisão: | REV00
Edital:
| Local: | [7 empty] | Orçamento:
R. PADRE ANCHIETA (-8.12065,35.29940), LIVRAMENTO, VITÓRIA DE SANTO ANTÃO/PE - PE, 55602-360
CURVA ABC DE SERVIÇO
| ITEM | CODÍGO/FONTE | DESCRIÇÃO | UND | QTD | PREÇO |  | PESO | ACUMULADO | FAIXA
[6 empty] | UNITÁRIO | TOTAL
1 | 10.3 | COMP.AJUSTADA 98505 SIURB | PLANTIO DE FORRAÇÃO. AF_07/2024 | M2 | 158.23 | 130.33 | 20622.12 | 4.728% | 4.728% | A |  |  |  |  | 20622.11
2 | 5.11 | SINAPI/PE 93680 | EXECUÇÃO DE PAVIMENTO EM PISO INTERTRAVADO, COM BLOCO RETANGULAR COLORIDO DE 20 X 10 CM, ESPESSURA 6 CM. AF_10/2022 | M2 | 172.82 | 104.85 | 18120.18 | 4.154% | 8.882% | [5 empty] | 18120.17
3 | 8.3.6 | COMP.AJUSTADA 101202A SINAPI/PE | CERCA COM MOURÕES DE MADEIRA ROLIÇA TRATADA, D = 12CM (MÍNIMO) EM EUCALÍPTO OU EQUIVALENTE DAREGIÃO, ENVERNIZADAS, ESPAÇAMENTO ENTREEIXOS DE 0,25M, ALTURA LIVRE 1,10M, CRAVADOS 0,40M, OM 5 FIADAS DE CORDAS DE POLIAMIDA 12MM.- FORNECIMENTO E INSTALAÇÃO. | M | 44.05 | 409.69 | 18046.84 | 4.137% | 13.02% | [5 empty] | 18046.84
4 | 4.16 | SINAPI/PE 101658 | LUMINÁRIA DE LED PARA ILUMINAÇÃO PÚBLICA, DE 138 W ATÉ 180 W - FORNECIMENTO E INSTALAÇÃO. AF_02/2025_PS | UN | 20 | 804.43 | 16088.6 | 3.688% | 16.71% | [5 empty] | #REF! |  |  | SERVIÇOS PRELIMINARES |  | #REF!
5 | 12.1.7 | COMP.ATUALIZADA C2218 SEINFRA | REVESTIMENTO C/PEDRAS NATURAIS EM SUPERFICIE DE ALVENARIA | M2 | 72.39 | 217.94 | 15776.68 | 3.617% | 20.32% | [5 empty] | #REF! |  |  | SERVIÇOS PRELIMINARES |  | #REF!
6 | 2.3 | SINAPI/PE 97635 | REMOÇÃO DE PISO DE BLOCO INTERTRAVADO OU DE PEDRA PORTUGUESA, DE FORMA MANUAL, COM REAPROVEITAMENTO. AF_09/2023 | M2 | 573.28 | 23.48 | 13460.61 | 3.086% | 23.41% | [5 empty] | #REF! |  |  | SERVIÇOS PRELIMINARES |  | #REF!
7 | 6.5 | SINAPI/PE 97096 | CONCRETAGEM DE RADIER, PISO DE CONCRETO OU LAJE SOBRE SOLO, FCK 30 MPA - LANÇAMENTO, ADENSAMENTO E ACABAMENTO. AF_09/2021 | M3 | 17.46 | 743.46 | 12980.81 | 2.976% | 26.39% | [5 empty] | 12980.81 | 0 |  |  | 47220.71
8 | 8.3.3* | COMP.AJUSTADA 4668.1 ORSE | FORNECIMENTO E MONTAGEM DE EQUIPAMENTO PARA PLAYGRUNDO MUNIDO DE PLATAFORMA PLANA HORIZONTAL, ESCADA LATERAL E ESCORREGO DENOMINADO DE BENEDITO ABBUD (1 UNIDADE) OCUPANDO UMA ÁREA DE APROXIMADAMENTE 2,70 x 1,50M, CONFECCIONADO EM TRONCOS DE EUCALIPTO TRATADO ATRAVÉS DE PROCESSO DE AUTOCLAVE, UTILIZANDO TORAS COM DIÂMETRO MÉDIO DE 13 A 16CM, CONTENDO UMA PLATAFORMA COM APROXIMADAMENTE 1,50M DE ALTURA DO SOLO, COM SAÍDAS PARA UMA PRANCHA DE ESCORREGADOR EM DECK DE IPÊ IGUALMENTE TRATADO, SAÍDAS PARA CORRIMÃO DE BOMBEIRO, UMA ESCADA VERTICAL DE TRONCOS E UMA ESCADA VERTICAL INCLINADA EM AÇO. CONSIDERADO PINTURA DA MADEIRA COM VERNIZ NAVAL EXTERNO EM DUAS DEMÃOS E APLICAÇÃO DE IMPERMEABILIZANTE PARA PREVENÇÃO DE DESGASTES E APODRECIMENTO, INCLUSIVE TRANSPORTE ATÉ O LOCAL DA OBRA. | UN | 1 | 12183.76 | 12183.76 | 2.793% | 29.18% | [5 empty] | 12183.76 | 0 |  |  | 12183.76
9 | 12.1.4 | SINAPI/PE 101159 | ALVENARIA DE VEDAÇÃO DE BLOCOS CERÂMICOS MACIÇOS DE 5X10X20CM (ESPESSURA 10CM) E ARGAMASSA DE ASSENTAMENTO COM PREPARO EM BETONEIRA. AF_05/2020 | M2 | 78.28 | 161.67 | 11703.29 | 2.683% | 31.86% | [5 empty] | 12655.52 | 0 |  |  | 11703.29
10 | 5.12 | SINAPI/PE 94991 | EXECUÇÃO DE PASSEIO (CALÇADA) OU PISO DE CONCRETO COM CONCRETO MOLDADO IN LOCO, USINADO C20, ACABAMENTO CONVENCIONAL, NÃO ARMADO. AF_08/2022 | M3 | 11.78 | 878.85 | 10352.85 | 2.373% | 34.23% | [5 empty] | 10352.85 | 0 |  |  | 10352.85
11 | 8.3.4* | COMP. PRÓP. PMV 9 | FORNECIMENTO E ASSENTAMENTO DA GIRA-GIRA ADAPTADO | UN | 1 | 10159.09 | 10159.09 | 2.329% | 36.56% | [5 empty] | #REF! |  |  | SERVIÇOS PRELIMINARES |  | #REF!
12 | 5.14 | COMP. PRÓP. PMV 12 | PASSEIO EM CONCRETO PIGMENTADO NA COR VERDE, FCK = 20 MPa, INCLUÍNDO PREPARO DE CAIXA, E= 5 cm | M2 | 88.75 | 105.34 | 9348.93 | 2.143% | 38.71% | [5 empty] | #REF! |  |  | SERVIÇOS PRELIMINARES |  | #REF!
13 | 4.14 | COMP.AJUSTADA 100620A SINAPI/PE | POSTE CONICO CONTINUO EM AÇO GALVANIZADO, RETO, ENGASTADO, H = 7 M, DIAMETRO INFERIOR = *125* MM, FORNECIMENTO E INSTALAÇÃO. | UN | 5 | 1782.91 | 8914.55 | 2.044% | 40.75% | [5 empty] | #REF! |  |  | SERVIÇOS PRELIMINARES |  | #REF!
14 | 5.8 | COMP.ATUALIZADA 17.01.120 EMLURB | PASSEIO EM LAJOTA DE CONCRETO 20 X 20, TATIL, DIRECIONAL OU ALERTA, APLICADO SOBRE LASTRO DE CONCRETO, EXCLUSIVE EXECUCAO DO LASTRO. | M2 | 33.48 | 256.76 | 8596.32 | 1.971% | 42.72% | [5 empty] | 8596.32 | 0 |  |  | 29661.77
15 | 12.1.6 | SINAPI/PE 87795 | EMBOÇO OU MASSA ÚNICA EM ARGAMASSA INDUSTRIALIZADA, PREPARO MECÂNICO E APLICAÇÃO COM EQUIPAMENTO DE MISTURA E PROJEÇÃO DE 1,5 M3/H DE ARGAMASSA EM PANOS CEGOS DE FACHADA (SEM PRESENÇA DE VÃOS), ESPESSURA DE 25 MM. AF_08/2022 | M2 | 72.39 | 111.47 | 8069.31 | 1.85% | 44.57% | [5 empty] | 8069.31 | 0 |  |  | 8069.31
16 | 7.1.1 | SINAPI/PE 103307 | INSTALAÇÃO DE LIXEIRA METÁLICA DUPLA, CAPACIDADE DE 60 L, EM TUBO DE AÇO CARBONO E CESTOS EM CHAPA DE AÇO COM PINTURA ELETROSTÁTICA, SOBRE PISO DE CONCRETO EXISTENTE. AF_11/2021 | UN | 4 | 1632.28 | 6529.12 | 1.497% | 46.07% | [5 empty] | 6529.12 | 0 |  |  | 6529.12
17 | 5.4 | SINAPI/PE 94273 | ASSENTAMENTO DE GUIA (MEIO-FIO) EM TRECHO RETO, CONFECCIONADA EM CONCRETO PRÉ-FABRICADO, DIMENSÕES 100X15X13X30 CM (COMPRIMENTO X BASE INFERIOR X BASE SUPERIOR X ALTURA). AF_01/2024 | M | 97.19 | 66.54 | 6467.02 | 1.483% | 47.55% | [5 empty] | 6467.02 | 0 |  |  | 6467.02
18 | 6.4 | SINAPI/PE 97093 | ARMAÇÃO PARA EXECUÇÃO DE RADIER, PISO DE CONCRETO OU LAJE SOBRE SOLO, COM USO DE TELA Q-283. AF_09/2021 | KG | 417.93 | 14.97 | 6256.41 | 1.434% | 48.98% | [5 empty] | #REF! |  |  | SERVIÇOS PRELIMINARES |  | #REF!
19 | 5.10 | SINAPI/PE 92397 | EXECUÇÃO DE PAVIMENTO EM PISO INTERTRAVADO, COM BLOCO RETANGULAR COR NATURAL DE 20 X 10 CM, ESPESSURA 6 CM. AF_10/2022 | M2 | 70.55 | 87.97 | 6206.28 | 1.423% | 50.41% | [5 empty] | 6206.28 | 0 |  |  | 6206.28
20 | 5.7 | SINAPI/PE 94288 | EXECUÇÃO DE SARJETA DE CONCRETO USINADO, MOLDADA IN LOCO EM TRECHO CURVO, 30 CM BASE X 10 CM ALTURA. AF_01/2024 | M | 118.27 | 50.3 | 5948.98 | 1.364% | 51.77% | [5 empty] | 5948.98
21 | 9.6* | SINAPI/PE 103189 | INSTALAÇÃO DE SIMULADOR DE REMO INDIVIDUAL, EM TUBO DE AÇO CARBONO - EQUIPAMENTO DE GINÁSTICA PARA ACADEMIA AO AR LIVRE / ACADEMIA DA TERCEIRA IDADE - ATI, INSTALADO SOBRE PISO DE CONCRETO EXISTENTE. AF_10/2021 | UN | 2 | 2919.15 | 5838.3 | 1.338% | 53.11% | [5 empty] | 0 |  | 2555473.22 |  |  | #REF! |  | #REF!
22 | 9.4* | SINAPI/PE 103188 | INSTALAÇÃO DE SIMULADOR DE CAVALGADA TRIPLO, EM TUBO DE AÇO CARBONO - EQUIPAMENTO DE GINÁSTICA PARA ACADEMIA AO AR LIVRE / ACADEMIA DA TERCEIRA IDADE - ATI, INSTALADO SOBRE PISO DE CONCRETO EXISTENTE. AF_10/2021 | UN | 1 | 5820.95 | 5820.95 | 1.334% | 54.44% | [5 empty] | 5820.95
23 | 9.2* | SINAPI/PE 103187 | INSTALAÇÃO DE SIMULADOR DE CAMINHADA TRIPLO, EM TUBO DE AÇO CARBONO - EQUIPAMENTO DE GINÁSTICA PARA ACADEMIA AO AR LIVRE / ACADEMIA DA TERCEIRA IDADE - ATI, INSTALADO SOBRE PISO DE CONCRETO EXISTENTE. AF_10/2021 | UN | 1 | 5417.28 | 5417.28 | 1.242% | 55.69% | [5 empty] | 5417.28 | 0 |  |  | 5417.28
24 | 8.1.3 | COMP.AJUSTADA 97113A SINAPI/PE | FORNECIMENTO E APLICAÇÃO DE MANTA GEOTEXTIL DE LAMINETES DE PILIPROPILENO, RESISTÊNCIA A TRAÇÃO = 25KN/M | M2 | 149.84 | 36.09 | 5407.73 | 1.24% | 56.93% | [5 empty] | #REF! |  |  | SERVIÇOS PRELIMINARES |  | #REF!
25 | 9.5* | SINAPI/PE 103190 | INSTALAÇÃO DE PRESSÃO DE PERNAS TRIPLO, EM TUBO DE AÇO CARBONO - EQUIPAMENTO DE GINÁSTICA PARA ACADEMIA AO AR LIVRE / ACADEMIA DA TERCEIRA IDADE - ATI, INSTALADO SOBRE SOLO. AF_10/2021 | UN | 1 | 4538.93 | 4538.93 | 1.041% | 57.97% | [5 empty] | 4538.93 | 0 |  |  | 89596.29
26 | 4.17 | COMP.AJUSTADA 100619A SINAPI/PE | FORNECIMENTO E INSTALAÇÃO DE POSTE TIPO DECORATIVO COM 4,00 MT DE ALTURA EM AÇO SAE 1010/1020 GALVANIZADO A FRIO, FLANGEADO E PINTADO NA COR PRETA METÁLICO,INCLUSIVE CHUMBADOR E 04 GLOBOS DE POLIETILENO LEITOSO DE 30 CM DE DIAMETRO COM LAMPADAS DE 40W CADA. | UN | 3 | 1506.31 | 4518.93 | 1.036% | 59% | [5 empty] | 4518.93 | 0 |  |  | 4518.93
27 | 6.7 | SINAPI/PE 94319 | ATERRO MANUAL DE VALAS COM SOLO ARGILO-ARENOSO. AF_08/2023 | M3 | 48.58 | 98.62 | 4242.63 | 0.9726% | 59.98% | [5 empty] | 4790.95
28 | 8.2.4 | COMP.AJUSTADA 409427.3 CDHU | FORNECIMENTO E INSTALÇÃO DE GRAMA SINTÉTICA EM PLAUGOUND (VERDE) | M2 | 13.94 | 302.4 | 4215.46 | 0.9664% | 60.94% | [5 empty] | 4215.45 | 0 |  |  | 4215.46
29 | 8.2.1 | COMP.AJUSTADA 409427 CDHU | FORNECIMENTO E INSTALÇÃO DE GRAMA SINTÉTICA EM PLAUGOUND - (AZUL) | M2 | 15.54 | 268.29 | 4169.23 | 0.9558% | 61.9% | [5 empty] | 4169.22
30 | 6.6 | SINAPI/PE 101159 | ALVENARIA DE VEDAÇÃO DE BLOCOS CERÂMICOS MACIÇOS DE 5X10X20CM (ESPESSURA 10CM) E ARGAMASSA DE ASSENTAMENTO COM PREPARO EM BETONEIRA. AF_05/2020 | M2 | 23.51 | 161.67 | 3800.86 | 0.8713% | 62.77% | [5 empty] | 3800.86 | 0 |  |  | 3800.86
31 | 8.2.2 | COMP.AJUSTADA 409427.1 CDHU | FORNECIMENTO E INSTALÇÃO DE GRAMA SINTÉTICA EM PLAUGOUND (LARANJA) | M2 | 23.64 | 149.52 | 3534.65 | 0.8103% | 63.58% | [5 empty] | #REF! |  |  | SERVIÇOS PRELIMINARES |  | #REF!
32 | 5.9 | SINAPI/PE 102494 | PINTURA DE PISO COM TINTA EPÓXI, APLICAÇÃO MANUAL, 2 DEMÃOS, INCLUSO PRIMER EPÓXI. AF_05/2021 | M2 | 41.82 | 96.45 | 3229.15 | 0.7403% | 64.32% | [5 empty] | #REF! |  |  | SERVIÇOS PRELIMINARES |  | #REF!
33 | 8.2.3 | COMP.AJUSTADA 409427.2 CDHU | FORNECIMENTO E INSTALÇÃO DE GRAMA SINTÉTICA EM PLAUGOUND (AMARELO) | M2 | 21.79 | 146.2 | 3185.7 | 0.7303% | 65.05% | [5 empty] | 3185.69 | 0 |  |  | 3800.86
34 | 10.6 | COMP.AJUSTADA 18-03-75 SIURB | PLANTIO DE MUDAS DE CRAVINA -Dianthus chinensis, INCLUSIVE FORNECIMENTO. | UN | 145 | 21.65 | 3139.25 | 0.7197% | 65.77% | [5 empty] | 3139.25 | 0 |  |  | 3139.25
35 | 3.2.3.1.11 | SINAPI/PE 103682 | CONCRETAGEM DE VIGAS E LAJES, FCK=25 MPA, PARA QUALQUER TIPO DE LAJE COM BALDES EM EDIFICAÇÃO TÉRREA - LANÇAMENTO, ADENSAMENTO E ACABAMENTO. AF_02/2022 | M3 | 3.41 | 1186.77 | 3061.87 | 0.7019% | 66.47% | [5 empty] | #REF! |  |  | SERVIÇOS PRELIMINARES |  | #REF!
36 | 10.7 | COMP.AJUSTADA 18-02-13 SIURB | PLANTIO DE MUDAS DE CLUSIA - Clusia fluminensis, INCLUSIVE FORNECIMENTO. | M2 | 66 | 44.2 | 2917.2 | 0.6688% | 67.14% | [5 empty] | 2917.2
37 | 2.2 | COMP.ATUALIZADA 104796 EMLURB | DEMOLIÇÃO DE GUIAS, SARJETAS OU SARJETÕES, DE FORMA MECANIZADA, SEM REAPROVEITAMENTO. AF_09/2023 | M | 160.88 | 17.45 | 2807.36 | 0.6436% | 67.78% | [5 empty] | 2807.35 | 0 |  |  | 2807.36
38 | 3.2.3.2.1 | SINAPI/PE 103328 | ALVENARIA DE VEDAÇÃO DE BLOCOS CERÂMICOS FURADOS NA HORIZONTAL DE 9X19X19 CM (ESPESSURA 9 CM) E ARGAMASSA DE ASSENTAMENTO COM PREPARO EM BETONEIRA. AF_12/2021 | M2 | 69.98 | 113.36 | 2792.06 | 0.6401% | 68.42% | [5 empty] | #REF! |  |  | SERVIÇOS PRELIMINARES |  | #REF!
39 | 7.2.4 | SINAPI/PE 103328 | ALVENARIA DE VEDAÇÃO DE BLOCOS CERÂMICOS FURADOS NA HORIZONTAL DE 9X19X19 CM (ESPESSURA 9 CM) E ARGAMASSA DE ASSENTAMENTO COM PREPARO EM BETONEIRA. AF_12/2021 | M2 | 69.98 | 113.36 | 2719.51 | 0.6234% | 69.05% | [5 empty] | #REF! |  |  | SERVIÇOS PRELIMINARES |  | #REF!
40 | 7.1.2 | COMP. PRÓP. PMV 03 | CONSTRUÇÃO E INSTALAÇÃO DE CONJUNTO MOBLIARIO DE CONCRETO APARENTE POLIDO PARA PRAÇA, COMPOSTO POR UMA MESA COM 83CM DE ALTURA, TAMPO COM 90 X 90CM APOIADO REVESTIDO COM UMA SUPERFÍCIE DE CERÂMICA 10 X 10CM MONTADA SOBRE BASE COM SEÇÃO DE 20 X 20CM E 4 (QUATRO) BANCOS DE CONCRETO COM 50CM DE ALTURA, ASSENTO COM 30 X 30CM, APOIADO SOBRE BASE COM SEÇÃO DE 10 X 10CM, CONFORME DETALHES EM PROJETO | CJ | 2 | 1325.32 | 2650.64 | 0.6077% | 69.65% | [5 empty] | 2650.64 | 0 |  |  | 23194.75
41 | 6.3 | SINAPI/PE 97086 | FABRICAÇÃO, MONTAGEM E DESMONTAGEM DE FORMA PARA RADIER, PISO DE CONCRETO OU LAJE SOBRE SOLO, EM MADEIRA SERRADA, 4 UTILIZAÇÕES. AF_09/2021 | M2 | 20.45 | 171.01 | 2643.81 | 0.6061% | 70.26% | [5 empty] | 0 |  | 2555473.22 |  |  | #REF! |  | #REF!
42 | 7.1.3 | COMP.ATUALIZADA 17.04.100 EMLURB | FORNECIMENTO E INSTALAÇÃO DE BANCO EM MADEIRA PLÁSTCIA | UN | 3 | 875.25 | 2625.75 | 0.6019% | 70.86% | [5 empty] | 2625.75
43 | 7.1.4 | COMP. PRÓP. PMV 07 | TOTEM (PEDESTAL) EM CONCRETO ARMADO APARENTE, DIMENSÕES 1,29 M ATÉ VIRADA, 0,62M VIRADA PARA ACESNTAMENTO DA PLACA, 1,00M DE LARGURA E ESPESSURA MÉDIA DE 0,13M, INCLUSIVE PLACA DE INAUGURAÇÃO DE AÇO INOXIDÁVEL 40 X 60CM. | UN | 1 | 2601.34 | 2601.34 | 0.5964% | 71.46% | [5 empty] | 2601.34 | 0 |  |  | 2601.34
44 | 5.6 | SINAPI/PE 96620 | LASTRO DE CONCRETO MAGRO, APLICADO EM PISOS, LAJES SOBRE SOLO OU RADIERS. AF_01/2024 | M3 | 6.15 | 914.67 | 2542.78 | 0.5829% | 72.04% | [5 empty] | #REF! |  |  | SERVIÇOS PRELIMINARES |  | #REF!
45 | 9.1 | SINAPI/PE 103195 | INSTALAÇÃO DE PLACA ORIENTATIVA SOBRE EXERCÍCIOS, 2,00M X 1,00M, EM TUBO DE AÇO CARBONO - PARA ACADEMIA AO AR LIVRE / ACADEMIA DA TERCEIRA IDADE - ATI, INSTALADO SOBRE SOLO. AF_10/2021 | UN | 1 | 2442.35 | 2442.35 | 0.5599% | 72.6% | [5 empty] | 2442.35 | 0 |  |  | 2442.35
46 | 3.2.3.1.3 | SINAPI/PE 92510 | MONTAGEM E DESMONTAGEM DE FÔRMA DE LAJE MACIÇA, PÉ-DIREITO SIMPLES, EM CHAPA DE MADEIRA COMPENSADA RESINADA, 2 UTILIZAÇÕES. AF_09/2020 | M2 | 29.7 | 79.4 | 2358.18 | 0.5406% | 73.14% | [5 empty] | 2358.18 | 0 |  |  | 2358.18
47 | 4.11 | COMP.AJUSTADA 93009A SINAPI/PE | ELETRODUTO/DUTO PEAD FLEXIVEL PAREDE SIMPLES, CORRUGACAO HELICOIDAL, COR PRETA, SEM ROSCA, DE 1 1/4", CRC 680 N, PARA CABEAMENTO SUBTERRANEO (NBR 15715) | M | 83.6 | 27.36 | 2287.3 | 0.5244% | 73.67% | [5 empty] | #REF! |  |  | SERVIÇOS PRELIMINARES |  | #REF!
48 | 6.11 | SINAPI/PE 102491 | PINTURA DE PISO COM TINTA ACRÍLICA, APLICAÇÃO MANUAL, 2 DEMÃOS, INCLUSO FUNDO PREPARADOR. AF_05/2021 | M2 | 78.48 | 28.89 | 2267.29 | 0.5198% | 74.19% | [5 empty] | 0 |  | 2555473.22 |  |  | #REF! |  | #REF!
49 | 3.5.1.1.3 | COMP.ATUALIZADA C4068 SEINFRA | BANCADA DE GRANITO VERDE UBATUBA E=2cm | M2 | 3.48 | 643.53 | 2239.48 | 0.5134% | 74.7% | [5 empty] | 0 |  | 2555473.22 |  |  | #REF! |  | #REF!
50 | 9.3* | SINAPI/PE 103193 | INSTALAÇÃO DE ROTAÇÃO VERTICAL DUPLO, EM TUBO DE AÇO CARBONO - EQUIPAMENTO DE GINÁSTICA PARA ACADEMIA AO AR LIVRE / ACADEMIA DA TERCEIRA IDADE - ATI, INSTALADO SOBRE SOLO. AF_10/2021 | UN | 1 | 2174.73 | 2174.73 | 0.4986% | 75.2% | [5 empty] | 2174.73 | 0 |  |  | 2174.73
51 | 8.3.2* | COMP.AJUSTADA 3216 ORSE | GANGORRA EM EUCALIPTO ROLIÇO TRATADO 13CM, DIM. ALT. 0,50, LARG. 0,50, COMP.2,00. PINTURA EM OSMOCOLOR 02 DEMÃOS, BARRA ROSQUEADA INÓX 1/4x 1M, PORCA E ARRUELA EM INÓX, ACENTO EM MADEIRA DE LEI OITICICA 03 CM, INCLUSIVE TRANSPORTE ATÉ O LOCAL DA OBRA. | UN | 2 | 1037.57 | 2075.14 | 0.4757% | 75.67% | [5 empty] | 2075.14 | 0 |  |  | 2075.14
52 | 3.4.2 | COMP.ATUALIZADA 09.02.030 EMLURB | PORTA DE ENROLAR DE AÇO, INCLUSIVE ASSENTAMENTO. | M2 | 4.69 | 429.99 | 2016.65 | 0.4623% | 76.14% | [5 empty] | 2016.65 | 0 |  |  | 2016.65
53 | 7.2.9 | SINAPI/PE 94965 | CONCRETO FCK = 25MPA, TRAÇO 1:2,3:2,7 (EM MASSA SECA DE CIMENTO/ AREIA MÉDIA/ BRITA 1) - PREPARO MECÂNICO COM BETONEIRA 400 L. AF_05/2021 | M3 | 3.33 | 604.55 | 2013.15 | 0.4615% | 76.6% | [5 empty] | 2013.15
54 | 4.15 | COMP.ATUALIZADA 18.02.302 EMLURB | FORNECIMENTO DE SUPORTE EM ACO GALVANIZADO A FOGO, PARA ENCAIXE EM POSTE DE AÇO E FIXAÇÃO P/ QUATRO LUMINÁRIAS, INCLUSIVE INSTALAÇÃO | UN | 5 | 390.21 | 1951.05 | 0.4473% | 77.05% | [5 empty] | 0 |  | 2555473.22 |  |  | #REF! |  | #REF!
55 | 5.13 | COMP. PRÓP. PMV 11 | PASSEIO EM CONCRETO PIGMENTADO NA COR ROXA, FCK = 20 MPa, INCLUÍNDO PREPARO DE CAIXA, E= 5 cm | M2 | 22.1 | 82.98 | 1833.86 | 0.4204% | 77.47% | [5 empty] | 1833.85 | 0 |  |  | 1833.86
56 | 6.10 | SINAPI/PE 96130 | APLICAÇÃO MANUAL DE MASSA ACRÍLICA EM PAREDES EXTERNAS DE CASAS, UMA DEMÃO. AF_03/2024 | M2 | 78.48 | 23.17 | 1818.38 | 0.4169% | 77.88% | [5 empty] | 138605.43 |  | 2555473.22 |  |  | #REF! |  | #REF!
57 | 4.7 | SINAPI/PE 39746 | CHUMBADOR DE ACO GALVANIZADO, 1" X 600 MM, PARA POSTES DE ACO COM BASE, INCLUSO PORCA E ARRUELA | UN | 12 | 145.82 | 1749.84 | 0.4011% | 78.28% | [5 empty] | 1749.84
58 | 3.5.2.2.4 | COMP.AJUSTADA 87775 SINAPI/PE | EMBOÇO OU MASSA ÚNICA EM ARGAMASSA TRAÇO 1:2:8, PREPARO MECÂNICO COM BETONEIRA 400 L, APLICADA MANUALMENTE EM PANOS DE FACHADA COM PRESENÇA DE VÃOS, ESPESSURA DE 25 MM. AF_08/2022 | M2 | 22.71 | 74.02 | 1680.99 | 0.3854% | 78.67% | [5 empty] | 1680.99 | 0 |  |  | 60427.87
59 | 8.1.2 | SINAPI/PE 96624 | LASTRO COM MATERIAL GRANULAR (PEDRA BRITADA N.2), APLICADO EM PISOS OU LAJES SOBRE SOLO, ESPESSURA DE *10 CM*. AF_01/2024 | M3 | 7.49 | 222.25 | 1664.65 | 0.3816% | 79.05% | [5 empty] | 1664.65 | 0 |  |  | 58746.88
60 | 3.1.1 | SINAPI/PE 99059 | LOCAÇÃO CONVENCIONAL DE OBRA, UTILIZANDO GABARITO DE TÁBUAS CORRIDAS PONTALETADAS A CADA 2,00M - 2 UTILIZAÇÕES. AF_03/2024 | M | 28.2 | 83.96 | 1662.41 | 0.3811% | 79.43% | [5 empty] | 2367.67 | 0 |  |  | 1662.41
61 | 2.4 | SINAPI/PE 93591 | TRANSPORTE COM CAMINHÃO BASCULANTE DE 14 M³, EM VIA URBANA EM LEITO NATURAL (UNIDADE: M3XKM). AF_07/2020 | M3XKM | 501.24 | 3.25 | 1629.03 | 0.3735% | 79.81% | [5 empty] | 1629.03 | 0 |  |  | 1629.03
62 | 5.1 | SINAPI/PE 94277 | ASSENTAMENTO DE GUIA (MEIO-FIO) EM TRECHO RETO, CONFECCIONADA EM CONCRETO PRÉ-FABRICADO, DIMENSÕES 80X08X08X25 CM (COMPRIMENTO X BASE INFERIOR X BASE SUPERIOR X ALTURA). AF_01/2024 | M | 28.18 | 53.17 | 1498.33 | 0.3435% | 80.15% | B |  |  |  |  | 1498.33 | 0 |  |  | 1498.33
63 | 5.5 | SINAPI/PE 94274 | ASSENTAMENTO DE GUIA (MEIO-FIO) EM TRECHO CURVO, CONFECCIONADA EM CONCRETO PRÉ-FABRICADO, DIMENSÕES 100X15X13X30 CM (COMPRIMENTO X BASE INFERIOR X BASE SUPERIOR X ALTURA). AF_01/2024 | M | 21.08 | 70.23 | 1480.45 | 0.3394% | 80.49% | [5 empty] | 1480.44 | 0 |  |  | 1480.45
64 | 3.3.2.1 | COMP.AJUSTADA 101489A SINAPI/PE | ENTRADA DE ENERGIA ELÉTRICA, AÉREA, MONOFÁSICA, COM CAIXA DE SOBREPOR, CABO DE 10 MM2 E DISJUNTOR TIPO NEMA DE 60 ATÉ 100A. | UN | 2 | 1477.35 | 1477.35 | 0.3387% | 80.83% | [5 empty] | #REF! |  |  | SERVIÇOS PRELIMINARES |  | #REF!
65 | 3.3.2.1 | COMP.AJUSTADA 101489A SINAPI/PE | ENTRADA DE ENERGIA ELÉTRICA, AÉREA, MONOFÁSICA, COM CAIXA DE SOBREPOR, CABO DE 10 MM2 E DISJUNTOR TIPO NEMA DE 60 ATÉ 100A. | UN | 2 | 1477.35 | 1477.35 | 0.3387% | 81.17% | [5 empty] | 2954.7 | 0 |  |  | 1477.35
66 | 7.2.6 | SINAPI/PE 97092 | ARMAÇÃO PARA EXECUÇÃO DE RADIER, PISO DE CONCRETO OU LAJE SOBRE SOLO, COM USO DE TELA Q-196. AF_09/2021 | KG | 91.44 | 16.02 | 1464.87 | 0.3358% | 81.5% | [5 empty] | 1464.86 | 0 |  |  | 1464.87
67 | 3.1.2 | SINAPI/PE 96521 | ESCAVAÇÃO MECANIZADA PARA BLOCO DE COROAMENTO OU SAPATA COM RETROESCAVADEIRA (INCLUINDO ESCAVAÇÃO PARA COLOCAÇÃO DE FÔRMAS). AF_01/2024 | M3 | 41.24 | 49.48 | 1439.37 | 0.33% | 81.83% | [5 empty] | 2040.55 | 0 |  |  | 1439.37
68 | 12.1.1 | 93358 | ESCAVAÇÃO MANUAL DE VALA. AF_09/2024 | M3 | 12.39 | 115.62 | 1432.53 | 0.3284% | 82.16% | [5 empty] | 84338.06 |  | 2555473.22 |  |  | #REF! |  | #REF!
69 | 12.1.3 | SINAPI/PE 96620 | LASTRO DE CONCRETO MAGRO, APLICADO EM PISOS, LAJES SOBRE SOLO OU RADIERS. AF_01/2024 | M3 | 6.15 | 914.67 | 1417.74 | 0.325% | 82.48% | [5 empty] | 5625.22
70 | 3.5.2.1.4 | COMP.AJUSTADA 104611A SINAPI/PE | REVESTIMENTO PARA PAREDES INTERNAS COM PLACAS TIPO PORCELANATO DE DIMENSÕES 60X60 CM APLICADAS NA ALTURA INTEIRA DAS PAREDES. | M2 | 11.96 | 117.22 | 1401.95 | 0.3214% | 82.81% | [5 empty] | 1401.95 | 0 |  |  | 1401.95
71 | 12.3.1 | COMP. PRÓP. PMV 25 | CORRIMÃO DUPLO DE FERRO GALVANIZADO 1 1/2", COM CHUMBADORES PARA FIXAÇÃO EM ALVENARIA, INCLUSIVE DUAS DEMÃOS DE FUNDO ANTICORROSIVO PARA METAIS FERROSOS (ZARCAO) E DUAS DEMÃOS DE TINTA DE ACABAMENTO (PIGMENTADO) ESMALTE SINTÉTICO BRILHANTE. | M | 6 | 219.19 | 1315.14 | 0.3015% | 83.11% | [5 empty] | 1315.14 | 0 |  |  | 49542.52
72 | 4.9 | SINAPI/PE 97881 | CAIXA ENTERRADA ELÉTRICA RETANGULAR, EM CONCRETO PRÉ-MOLDADO, FUNDO COM BRITA, DIMENSÕES INTERNAS: 0,3X0,3X0,3 M. AF_12/2020 | UN | 10 | 144.88 | 1303.92 | 0.2989% | 83.41% | [5 empty] | 75995.75 |  | 2555473.22 |  |  | #REF! |  | #REF!
73 | 4.12 | SINAPI/PE 91932 | CABO DE COBRE FLEXÍVEL ISOLADO, 10 MM², ANTI-CHAMA 450/750 V, PARA CIRCUITOS TERMINAIS - FORNECIMENTO E INSTALAÇÃO. AF_03/2023 | M | 59.6 | 21.36 | 1273.06 | 0.2918% | 83.7% | [5 empty] | 1273.05 | 0 |  |  | 46923.46
74 | 3.3.1.1.3.2.1 | SINAPI/PE 103328 | ALVENARIA DE VEDAÇÃO DE BLOCOS CERÂMICOS FURADOS NA HORIZONTAL DE 9X19X19 CM (ESPESSURA 9 CM) E ARGAMASSA DE ASSENTAMENTO COM PREPARO EM BETONEIRA. AF_12/2021 | M2 | 69.98 | 113.36 | 1226.56 | 0.2812% | 83.98%
75 | 2.1 | SINAPI/PE 97625 | DEMOLIÇÃO DE ALVENARIA PARA QUALQUER TIPO DE BLOCO, DE FORMA MECANIZADA, SEM REAPROVEITAMENTO. AF_09/2023 | M3 | 20.17 | 60.64 | 1223.11 | 0.2804% | 84.26% | [5 empty] | #REF! |  |  | SERVIÇOS PRELIMINARES |  | #REF!
76 | 11.15 | SINAPI/PE 103328 | ALVENARIA DE VEDAÇÃO DE BLOCOS CERÂMICOS FURADOS NA HORIZONTAL DE 9X19X19 CM (ESPESSURA 9 CM) E ARGAMASSA DE ASSENTAMENTO COM PREPARO EM BETONEIRA. AF_12/2021 | M2 | 69.98 | 113.36 | 1194.81 | 0.2739% | 84.53% | [5 empty] | 7932.93 | 0 |  |  | 1194.81
77 | 3.5.1.1.2 | SINAPI/PE 87262 | REVESTIMENTO CERÂMICO PARA PISO COM PLACAS TIPO PORCELANATO DE DIMENSÕES 60X60 CM APLICADA EM AMBIENTES DE ÁREA ENTRE 5 M² E 10 M². AF_02/2023_PE | M2 | 7.17 | 161.9 | 1160.82 | 0.2661% | 84.8% | [5 empty] | #REF! |  |  | SERVIÇOS PRELIMINARES |  | #REF!
78 | 6.9 | SINAPI/PE 87792 | EMBOÇO OU MASSA ÚNICA EM ARGAMASSA TRAÇO 1:2:8, PREPARO MECÂNICO COM BETONEIRA 400 L, APLICADA MANUALMENTE EM PANOS CEGOS DE FACHADA (SEM PRESENÇA DE VÃOS), ESPESSURA DE 25 MM. AF_08/2022 | M2 | 25.69 | 54.93 | 1125.52 | 0.258% | 85.06% | [5 empty] | 1411.15 | 0 |  |  | 1125.52
79 | 12.2.1 | SINAPI/PE 96620 | LASTRO DE CONCRETO MAGRO, APLICADO EM PISOS, LAJES SOBRE SOLO OU RADIERS. AF_01/2024 | M3 | 6.15 | 914.67 | 1125.04 | 0.2579% | 85.32% | [5 empty] | 5625.22 | 0
80 | 3.5.2.2.7 | COMP.ATUALIZADA C3652 SEINFRA | RUFO/ALGEIROZ EM CONCRETO PRÉ-MOLDADO L=30CM COM ESPESSURA DE 5CM | M2 | 6.6 | 169.99 | 1121.93 | 0.2572% | 85.57% | [5 empty] | 1121.93 | 0 |  |  | 1121.93
81 | 11.12 | SINAPI/PE 92762 | ARMAÇÃO DE PILAR OU VIGA DE ESTRUTURA CONVENCIONAL DE CONCRETO ARMADO UTILIZANDO AÇO CA-50 DE 10,0 MM - MONTAGEM. AF_06/2022 | KG | 123.75 | 13.46 | 1080.84 | 0.2478% | 85.82% | [5 empty] | 1665.67 | 0 |  |  | 1080.84
82 | 2.5 | SINAPI/PE 100983 | CARGA, MANOBRA E DESCARGA DE ENTULHO EM CAMINHÃO BASCULANTE 14 M³ - CARGA COM ESCAVADEIRA HIDRÁULICA (CAÇAMBA DE 0,80 M³ / 111 HP) E DESCARGA LIVRE (UNIDADE: M3). AF_07/2020 | M3 | 100.25 | 10.73 | 1075.68 | 0.2466% | 86.07% | [5 empty] | 1075.68 | 0 |  |  | 1075.68
83 | 3.5.2.2.5 | COMP.AJUSTADA 104611A2 SINAPI/PE | REVESTIMENTO CERÂMICO PARA PAREDES EXTERNAS COM PLACAS CERÂMICAS TIPO AMADEIRADAS, EXTRA, FORMATO MAIOR OU IGUAL À 2756 CM². | M2 | 5.2 | 206.02 | 1071.3 | 0.2456% | 86.31% | [5 empty] | #REF! |  |  | SERVIÇOS PRELIMINARES |  | #REF!
84 | 4.10 | SINAPI/PE 96985 | HASTE DE ATERRAMENTO, DIÂMETRO 5/8", COM 3 METROS - FORNECIMENTO E INSTALAÇÃO. AF_08/2023 | UN | 9 | 133.72 | 1069.76 | 0.2452% | 86.56% | [5 empty] | 1203.48
85 | 11.19 | SINAPI/PE 101963 | LAJE PRÉ-MOLDADA UNIDIRECIONAL, BIAPOIADA, PARA PISO, ENCHIMENTO EM CERÂMICA, VIGOTA CONVENCIONAL, ALTURA TOTAL DA LAJE (ENCHIMENTO+CAPA) = (8+4). AF_11/2020 | M2 | 4.2 | 254.02 | 1066.88 | 0.2446% | 86.8% | [5 empty] | 49608.23 |  | 2555473.22 |  |  | #REF! |  | #REF!
86 | 11.18 | SINAPI/PE 98562 | IMPERMEABILIZAÇÃO DE SUPERFÍCIE COM ARGAMASSA DE CIMENTO E AREIA, COM ADITIVO IMPERMEABILIZANTE, E = 1,5CM. AF_09/2023 | M2 | 32.31 | 62.79 | 1035.41 | 0.2374% | 87.04% | [5 empty] | 2028.74 | 0 |  |  | 1035.41
87 | 3.2.3.1.8 | SINAPI/PE 92769 | ARMAÇÃO DE LAJE DE ESTRUTURA CONVENCIONAL DE CONCRETO ARMADO UTILIZANDO AÇO CA-50 DE 6,3 MM - MONTAGEM. AF_06/2022 | KG | 156.25 | 15.6 | 1022.42 | 0.2344% | 87.27%
88 | 3.2.1.11 | SINAPI/PE 94971 | CONCRETO FCK = 25MPA, TRAÇO 1:2,3:2,7 (EM MASSA SECA DE CIMENTO/ AREIA MÉDIA/ BRITA 1) - PREPARO MECÂNICO COM BETONEIRA 600 L. AF_05/2021 | M3 | 5.12 | 595.64 | 1006.63 | 0.2308% | 87.51% | [5 empty] | 3049.67 | 0 |  |  | 1006.63
89 | 3.3.1.1.3.2.3 | SINAPI/PE 98562 | IMPERMEABILIZAÇÃO DE SUPERFÍCIE COM ARGAMASSA DE CIMENTO E AREIA, COM ADITIVO IMPERMEABILIZANTE, E = 1,5CM. AF_09/2023 | M2 | 32.31 | 62.79 | 993.34 | 0.2277% | 87.73% | [5 empty] | #REF! |  |  | SERVIÇOS PRELIMINARES |  | #REF!
90 | 3.3.1.1.3.1.3 | SINAPI/PE 92413 | MONTAGEM E DESMONTAGEM DE FÔRMA DE PILARES RETANGULARES E ESTRUTURAS SIMILARES, PÉ-DIREITO SIMPLES, EM MADEIRA SERRADA, 4 UTILIZAÇÕES. AF_09/2020 | M2 | 13.43 | 139.23 | 988.53 | 0.2266% | 87.96% | [5 empty] | 1869.85 | 0 |  |  | 988.53
91 | 3.2.2.5 | SINAPI/PE 103682 | CONCRETAGEM DE VIGAS E LAJES, FCK=25 MPA, PARA QUALQUER TIPO DE LAJE COM BALDES EM EDIFICAÇÃO TÉRREA - LANÇAMENTO, ADENSAMENTO E ACABAMENTO. AF_02/2022 | M3 | 3.41 | 1186.77 | 985.02 | 0.2258% | 88.19% | [5 empty] | #REF! |  |  | SERVIÇOS PRELIMINARES |  | #REF!
92 | 5.2 | SINAPI/PE 94278 | ASSENTAMENTO DE GUIA (MEIO-FIO) EM TRECHO CURVO, CONFECCIONADA EM CONCRETO PRÉ-FABRICADO, DIMENSÕES 80X08X08X25 CM (COMPRIMENTO X BASE INFERIOR X BASE SUPERIOR X ALTURA). AF_01/2024 | M | 16.84 | 56.84 | 957.19 | 0.2194% | 88.41% | [5 empty] | 957.18 | 0 |  |  | 957.19
93 | 3.6.1.1 | SINAPI/PE 98554 | IMPERMEABILIZAÇÃO DE SUPERFÍCIE COM MEMBRANA À BASE DE RESINA ACRÍLICA, 3 DEMÃOS. AF_09/2023 | M2 | 15.62 | 60.98 | 952.51 | 0.2184% | 88.62% | [5 empty] | 952.5 | 0
94 | 12.2.3 | SINAPI/PE 101159 | ALVENARIA DE VEDAÇÃO DE BLOCOS CERÂMICOS MACIÇOS DE 5X10X20CM (ESPESSURA 10CM) E ARGAMASSA DE ASSENTAMENTO COM PREPARO EM BETONEIRA. AF_05/2020 | M2 | 78.28 | 161.67 | 952.24 | 0.2183% | 88.84%
95 | 10.2 | SINAPI/PE 98520 | APLICAÇÃO DE ADUBO EM SOLO. AF_07/2024 | M2 | 158.23 | 5.89 | 931.97 | 0.2137% | 89.06% | [5 empty] | 931.97
96 | 11.13 | SINAPI/PE 94971 | CONCRETO FCK = 25MPA, TRAÇO 1:2,3:2,7 (EM MASSA SECA DE CIMENTO/ AREIA MÉDIA/ BRITA 1) - PREPARO MECÂNICO COM BETONEIRA 600 L. AF_05/2021 | M3 | 5.12 | 595.64 | 905.37 | 0.2076% | 89.26% | [5 empty] | 3049.67 | 0
97 | 7.2.11 | COMP.ATUALIZADA 87792 EMLURB | EMBOÇO OU MASSA ÚNICA EM ARGAMASSA TRAÇO 1:2:8, PREPARO MECÂNICO COM BETONEIRA 400 L, APLICADA MANUALMENTE EM PANOS CEGOS DE FACHADA (SEM PRESENÇA DE VÃOS), ESPESSURA DE 25 MM. AF_08/2022 | M2 | 16.36 | 54.93 | 898.65 | 0.206% | 89.47% | [5 empty] | 898.65 | 0 |  |  | 18006.46
98 | 3.3.1.1.3.1.10 | SINAPI/PE 94971 | CONCRETO FCK = 25MPA, TRAÇO 1:2,3:2,7 (EM MASSA SECA DE CIMENTO/ AREIA MÉDIA/ BRITA 1) - PREPARO MECÂNICO COM BETONEIRA 600 L. AF_05/2021 | M3 | 5.12 | 595.64 | 887.5 | 0.2035% | 89.67% | [5 empty] | #REF! |  |  | SERVIÇOS PRELIMINARES |  | #REF!
99 | 3.4.1 | COMP.AJUSTADA 94807A SINAPI/PE | PORTA EM AÇO DE ABRIR TIPO VENEZIANA SEM GUARNIÇÃO, 80X200CM, FIXAÇÃO COM PARAFUSOS - FORNECIMENTO E INSTALAÇÃO. | UN | 1 | 860.25 | 860.25 | 0.1972% | 89.87% | [5 empty] | 860.25 | 0
100 | 4.4 | SINAPI/PE 94967 | CONCRETO FCK = 40MPA, TRAÇO 1:1,6:1,9 (EM MASSA SECA DE CIMENTO/ AREIA MÉDIA/ BRITA 1) - PREPARO MECÂNICO COM BETONEIRA 400 L. AF_05/2021 | M3 | 1.22 | 702.68 | 857.27 | 0.1965% | 90.07%
101 | 3.6.2.2.6 | SINAPI/PE 100760 | PINTURA COM TINTA ALQUÍDICA DE ACABAMENTO (ESMALTE SINTÉTICO BRILHANTE) APLICADA A ROLO OU PINCEL SOBRE SUPERFÍCIES METÁLICAS (EXCETO PERFIL) EXECUTADO EM OBRA (02 DEMÃOS). AF_01/2020 | M2 | 12.58 | 68.02 | 855.69 | 0.1962% | 90.26% | [5 empty] | 855.69
102 | 11.6 | SINAPI/PE 96536 | FABRICAÇÃO, MONTAGEM E DESMONTAGEM DE FÔRMA PARA VIGA BALDRAME, EM MADEIRA SERRADA, E=25 MM, 4 UTILIZAÇÕES. AF_01/2024 | M2 | 21.37 | 91.9 | 855.59 | 0.1961% | 90.46% | [5 empty] | 1963.9 | 0
103 | 11.7 | SINAPI/PE 92413 | MONTAGEM E DESMONTAGEM DE FÔRMA DE PILARES RETANGULARES E ESTRUTURAS SIMILARES, PÉ-DIREITO SIMPLES, EM MADEIRA SERRADA, 4 UTILIZAÇÕES. AF_09/2020 | M2 | 13.43 | 139.23 | 852.09 | 0.1953% | 90.65% | [5 empty] | 1869.85 | 0 |  |  | 16162.57
104 | 3.6.2.2.1 | SINAPI/PE 96135 | APLICAÇÃO MANUAL DE MASSA ACRÍLICA EM PAREDES EXTERNAS DE CASAS, DUAS DEMÃOS. AF_03/2024 | M2 | 22.71 | 35.71 | 810.97 | 0.1859% | 90.84% | [5 empty] | #REF! |  |  | SERVIÇOS PRELIMINARES |  | #REF!
105 | 12.2.7 | SINAPI/PE 102494 | PINTURA DE PISO COM TINTA EPÓXI, APLICAÇÃO MANUAL, 2 DEMÃOS, INCLUSO PRIMER EPÓXI. AF_05/2021 | M2 | 41.82 | 96.45 | 804.39 | 0.1844% | 91.02% | [5 empty] | 4033.53 | 0
106 | 3.2.3.1.1 | SINAPI/PE 92419 | MONTAGEM E DESMONTAGEM DE FÔRMA DE PILARES RETANGULARES E ESTRUTURAS SIMILARES, PÉ-DIREITO SIMPLES, EM CHAPA DE MADEIRA COMPENSADA RESINADA, 4 UTILIZAÇÕES. AF_09/2020 | M2 | 6.68 | 114.55 | 765.19 | 0.1754% | 91.2% | [5 empty] | #REF! |  |  | SERVIÇOS PRELIMINARES |  | #REF!
107 | 3.2.1.4 | SINAPI/PE 96536 | FABRICAÇÃO, MONTAGEM E DESMONTAGEM DE FÔRMA PARA VIGA BALDRAME, EM MADEIRA SERRADA, E=25 MM, 4 UTILIZAÇÕES. AF_01/2024 | M2 | 21.37 | 91.9 | 735.2 | 0.1685% | 91.37% | [5 empty] | 1963.9 | 0 |  |  | 735.2
108 | 11.1 | SINAPI/PE 99059 | LOCAÇÃO CONVENCIONAL DE OBRA, UTILIZANDO GABARITO DE TÁBUAS CORRIDAS PONTALETADAS A CADA 2,00M - 2 UTILIZAÇÕES. AF_03/2024 | M | 28.2 | 83.96 | 705.26 | 0.1617% | 91.53% | [5 empty] | 2367.67 | 0 |  |  | 705.26
109 | 11.17 | SINAPI/PE 87529 | MASSA ÚNICA, EM ARGAMASSA TRAÇO 1:2:8, PREPARO MECÂNICO, APLICADA MANUALMENTE EM PAREDES INTERNAS DE AMBIENTES COM ÁREA ENTRE 5M² E 10M², E = 17,5MM, COM TALISCAS. AF_03/2024 | M2 | 25.45 | 49.89 | 678.5 | 0.1555% | 91.69% | [5 empty] | 1269.7
110 | 3.3.1.1.3.1.2 | SINAPI/PE 96535 | FABRICAÇÃO, MONTAGEM E DESMONTAGEM DE FÔRMA PARA SAPATA, EM MADEIRA SERRADA, E=25 MM, 4 UTILIZAÇÕES. AF_01/2024 | M2 | 5.52 | 173.99 | 668.12 | 0.1532% | 91.84% | [5 empty] | 960.42 | 0 |  |  | 668.12
111 | 3.2.1.12 | SINAPI/PE 103670 | LANÇAMENTO COM USO DE BALDES, ADENSAMENTO E ACABAMENTO DE CONCRETO EM ESTRUTURAS. AF_02/2022 | M3 | 6.34 | 395.13 | 667.77 | 0.1531% | 91.99% | [5 empty] | 2505.12 | 0 |  |  | 667.77
112 | 12.1.5 | SINAPI/PE 87894 | CHAPISCO APLICADO EM ALVENARIA (SEM PRESENÇA DE VÃOS) E ESTRUTURAS DE CONCRETO DE FACHADA, COM COLHER DE PEDREIRO. ARGAMASSA TRAÇO 1:3 COM PREPARO EM BETONEIRA 400L. AF_10/2022 | M2 | 118.43 | 8.75 | 633.41 | 0.1452% | 92.14% | [5 empty] | 1036.26 | 0 |  |  | 633.41
113 | 3.2.3.1.9 | SINAPI/PE 92768 | ARMAÇÃO DE LAJE DE ESTRUTURA CONVENCIONAL DE CONCRETO ARMADO UTILIZANDO AÇO CA-60 DE 5,0 MM - MONTAGEM. AF_06/2022 | KG | 124.62 | 16.76 | 632.02 | 0.1449% | 92.28% | [5 empty] | 2088.63 | 0 |  |  | 632.02
114 | 7.2.5 | SINAPI/PE 97086 | FABRICAÇÃO, MONTAGEM E DESMONTAGEM DE FORMA PARA RADIER, PISO DE CONCRETO OU LAJE SOBRE SOLO, EM MADEIRA SERRADA, 4 UTILIZAÇÕES. AF_09/2021 | M2 | 20.45 | 171.01 | 622.48 | 0.1427% | 92.42% | [5 empty] | 3497.15 | 0 |  |  | 622.48
115 | 8.1.4 | COMP.AJUSTADA 12764 ORSE | CAMADA DRENANTE COM PÓ DE PEDRA | M3 | 3.75 | 164.89 | 618.34 | 0.1418% | 92.57% | [5 empty] | 51412.65 |  | 2555473.22 |  |  | #REF! |  | #REF!
116 | 12.2.2 | SINAPI/PE 87620 | CONTRAPISO EM ARGAMASSA TRAÇO 1:4 (CIMENTO E AREIA), PREPARO MECÂNICO COM BETONEIRA 400 L, APLICADO EM ÁREAS SECAS SOBRE LAJE, ADERIDO, ACABAMENTO NÃO REFORÇADO, ESPESSURA 2CM. AF_07/2021 | M2 | 22.88 | 38.67 | 607.51 | 0.1393% | 92.71% | [5 empty] | 884.76
117 | 3.2.3.1.2 | SINAPI/PE 92456 | MONTAGEM E DESMONTAGEM DE FÔRMA DE VIGA, ESCORAMENTO METÁLICO, PÉ-DIREITO SIMPLES, EM CHAPA DE MADEIRA RESINADA, 4 UTILIZAÇÕES. AF_09/2020 | M2 | 3.07 | 196.65 | 603.72 | 0.1384% | 92.84% | [5 empty] | 603.71 | 0 |  |  | 603.72
118 | 11.2 | SINAPI/PE 96521 | ESCAVAÇÃO MECANIZADA PARA BLOCO DE COROAMENTO OU SAPATA COM RETROESCAVADEIRA (INCLUINDO ESCAVAÇÃO PARA COLOCAÇÃO DE FÔRMAS). AF_01/2024 | M3 | 41.24 | 49.48 | 601.18 | 0.1378% | 92.98% | [5 empty] | 2040.55 | 0 |  |  | 22738.79
119 | 11.14 | SINAPI/PE 103670 | LANÇAMENTO COM USO DE BALDES, ADENSAMENTO E ACABAMENTO DE CONCRETO EM ESTRUTURAS. AF_02/2022 | M3 | 6.34 | 395.13 | 600.6 | 0.1377% | 93.12% | [5 empty] | 47883.63 |  | 2555473.22 |  |  | #REF! |  | #REF!
120 | 10.5 | COMP.AJUSTADA 18-03-23 SIURB | PLANTIO DE MUDAS DE VINCA - Catharanthus roseus , INCLUSIVE FORNECIMENTO. | UN | 142 | 4.18 | 593.56 | 0.1361% | 93.26% | [5 empty] | 593.56 | 0 |  |  | 21537.01
121 | 3.5.2.1.5 | SINAPI/PE 87529 | MASSA ÚNICA, EM ARGAMASSA TRAÇO 1:2:8, PREPARO MECÂNICO, APLICADA MANUALMENTE EM PAREDES INTERNAS DE AMBIENTES COM ÁREA ENTRE 5M² E 10M², E = 17,5MM, COM TALISCAS. AF_03/2024 | M2 | 25.45 | 49.89 | 591.2 | 0.1355% | 93.39%
122 | 3.3.1.1.3.1.11 | SINAPI/PE 103670 | LANÇAMENTO COM USO DE BALDES, ADENSAMENTO E ACABAMENTO DE CONCRETO EM ESTRUTURAS. AF_02/2022 | M3 | 6.34 | 395.13 | 588.74 | 0.135% | 93.53% | [5 empty] | #REF! |  |  | SERVIÇOS PRELIMINARES |  | #REF!
123 | 4.8 | SINAPI/PE 96977 | CORDOALHA DE COBRE NU 50 MM², ENTERRADA - FORNECIMENTO E INSTALAÇÃO. AF_08/2023 | M | 8 | 72.87 | 582.96 | 0.1336% | 93.66% | [5 empty] | 582.96 | 0 |  |  | 582.96
124 | 3.5.1.2.4 | SINAPI/PE 90406 | MASSA ÚNICA, EM ARGAMASSA TRAÇO 1:2:8, PREPARO MECÂNICO, APLICADA MANUALMENTE EM TETO, E = 17,5MM, COM TALISCAS. AF_03/2024 | M2 | 9.47 | 58.79 | 556.74 | 0.1276% | 93.79% | [5 empty] | #REF! |  |  | SERVIÇOS PRELIMINARES |  | #REF!
125 | 7.2.7 | SINAPI/PE 97090 | ARMAÇÃO PARA EXECUÇÃO DE RADIER, PISO DE CONCRETO OU LAJE SOBRE SOLO, COM USO DE TELA Q-138. AF_09/2021 | KG | 32.34 | 17.15 | 554.63 | 0.1271% | 93.91% | [5 empty] | 554.63 | 0 |  |  | 554.63
126 | 12.2.4 | SINAPI/PE 94319 | ATERRO MANUAL DE VALAS COM SOLO ARGILO-ARENOSO. AF_08/2023 | M3 | 48.58 | 98.62 | 548.33 | 0.1257% | 94.04% | [5 empty] | 4790.95 | 0
127 | 7.2.3 | SINAPI/PE 96620 | LASTRO DE CONCRETO MAGRO, APLICADO EM PISOS, LAJES SOBRE SOLO OU RADIERS. AF_01/2024 | M3 | 6.15 | 914.67 | 539.66 | 0.1237% | 94.16% | [5 empty] | 5625.22 | 0 |  |  | 539.66
128 | 3.5.2.2.8 | SINAPI/PE 11986 | PLACA EM ACM COM LOGOMARCA ADESIVADA DA PREFEITURA MUNICIPAL DA VITÓRIA DE SAMTO ANTÃO NAS DIM. 70 X 115CM | UN | 1 | 525.94 | 525.94 | 0.1206% | 94.28% | [5 empty] | 525.94 | 0 |  |  | 525.94
129 | 4.13 | SINAPI/PE 91926 | CABO DE COBRE FLEXÍVEL ISOLADO, 2,5 MM², ANTI-CHAMA 450/750 V, PARA CIRCUITOS TERMINAIS - FORNECIMENTO E INSTALAÇÃO. AF_03/2023 | M | 183.03 | 5.57 | 515.78 | 0.1182% | 94.4% | [5 empty] | 1019.47 | 0 |  |  | 515.78
130 | 3.3.2.17 | SINAPI/PE 91926 | CABO DE COBRE FLEXÍVEL ISOLADO, 2,5 MM², ANTI-CHAMA 450/750 V, PARA CIRCUITOS TERMINAIS - FORNECIMENTO E INSTALAÇÃO. AF_03/2023 | M | 183.03 | 5.57 | 503.7 | 0.1155% | 94.52% | [5 empty] | #REF! |  |  | SERVIÇOS PRELIMINARES |  | #REF!
131 | 12.2.6 | SINAPI/PE 87794 | EMBOÇO OU MASSA ÚNICA EM ARGAMASSA TRAÇO 1:2:8, PREPARO MANUAL, APLICADA MANUALMENTE EM PANOS CEGOS DE FACHADA (SEM PRESENÇA DE VÃOS), ESPESSURA DE 25 MM. AF_09/2022 | M2 | 8.34 | 60.33 | 503.15 | 0.1153% | 94.63% | [5 empty] | 503.15
132 | 3.5.1.2.1 | SINAPI/PE 96109 | FORRO EM PLACAS DE GESSO, PARA AMBIENTES RESIDENCIAIS. AF_08/2023_PS | M2 | 7.64 | 64.86 | 495.53 | 0.1136% | 94.75% | [5 empty] | 30698.25 |  | 2555473.22 |  |  | #REF! |  | #REF!
133 | 2.6 | SINAPI/PE 100577 | REGULARIZAÇÃO E COMPACTAÇÃO DE SUBLEITO DE SOLO PREDOMINANTEMENTE ARENOSO, PARA OBRAS DE CONSTRUÇÃO DE PAVIMENTOS. AF_09/2024 | M2 | 864.98 | 0.56 | 484.39 | 0.111% | 94.86% | [5 empty] | 484.38 | 0 |  |  | 484.39
134 | 3.3.1.1.3.1.17 | SINAPI/PE 93382 | REATERRO MANUAL DE VALAS, COM COMPACTADOR DE SOLOS DE PERCUSSÃO. AF_08/2023 | M3 | 20.46 | 33.28 | 483.89 | 0.1109% | 94.97%
135 | 4.5 | SINAPI/PE 103670 | LANÇAMENTO COM USO DE BALDES, ADENSAMENTO E ACABAMENTO DE CONCRETO EM ESTRUTURAS. AF_02/2022 | M3 | 6.34 | 395.13 | 482.06 | 0.1105% | 95.08% | C |  |  |  |  | 2505.12 | 0 |  |  | 482.06
136 | 3.2.1.10 | SINAPI/PE 92769 | ARMAÇÃO DE LAJE DE ESTRUTURA CONVENCIONAL DE CONCRETO ARMADO UTILIZANDO AÇO CA-50 DE 6,3 MM - MONTAGEM. AF_06/2022 | KG | 156.25 | 15.6 | 480.95 | 0.1103% | 95.19% | [5 empty] | #REF! |  |  | SERVIÇOS PRELIMINARES |  | #REF!
137 | 3.2.1.10 | SINAPI/PE 92769 | ARMAÇÃO DE LAJE DE ESTRUTURA CONVENCIONAL DE CONCRETO ARMADO UTILIZANDO AÇO CA-50 DE 6,3 MM - MONTAGEM. AF_06/2022 | KG | 156.25 | 15.6 | 480.95 | 0.1103% | 95.3% | [5 empty] | 2437.5 | 0 |  |  | 480.95
138 | 7.2.1 | SINAPI/PE 93358 | ESCAVAÇÃO MANUAL DE VALA. AF_09/2024 | M3 | 4.15 | 115.62 | 479.82 | 0.11% | 95.41% | [5 empty] | #REF! |  |  | SERVIÇOS PRELIMINARES |  | #REF!
139 | 3.2.1.7 | SINAPI/PE 92761 | ARMAÇÃO DE PILAR OU VIGA DE ESTRUTURA CONVENCIONAL DE CONCRETO ARMADO UTILIZANDO AÇO CA-50 DE 8,0 MM - MONTAGEM. AF_06/2022 | KG | 83.57 | 15.19 | 478.79 | 0.1098% | 95.52% | [5 empty] | 1269.42 | 0 |  |  | 478.79
140 | 3.2.2.4 | SINAPI/PE 103669 | CONCRETAGEM DE PILARES, FCK = 25 MPA, COM USO DE BALDES - LANÇAMENTO, ADENSAMENTO E ACABAMENTO. AF_02/2022 | M3 | 0.77 | 1162.59 | 453.41 | 0.1039% | 95.62% | [5 empty] | 895.19 | 0
141 | 3.3.1.1.2.10 | COMP.AJUSTADA 86889A SINAPI/PE | BANCADA/PIA DE AÇO INOXIDÁVEL (AISI 430) COM 1 CUBA CENTRAL, COM VÁLVULA, LISA (SEM ESCORREDOR), DE *0,55 X 1,20* M - FORNECIMENTO E INSTALAÇÃO. | UN | 1 | 448.49 | 448.49 | 0.1028% | 95.73%
142 | 3.2.3.1.10 | SINAPI/PE 103669 | CONCRETAGEM DE PILARES, FCK = 25 MPA, COM USO DE BALDES - LANÇAMENTO, ADENSAMENTO E ACABAMENTO. AF_02/2022 | M3 | 0.77 | 1162.59 | 441.78 | 0.1013% | 95.83% | [5 empty] | 895.19
143 | 3.3.1.2.6 | SINAPI/PE 98104 | CAIXA DE GORDURA SIMPLES (CAPACIDADE: 36L), RETANGULAR, EM ALVENARIA COM TIJOLOS CERÂMICOS MACIÇOS, DIMENSÕES INTERNAS = 0,2X0,4 M, ALTURA INTERNA = 0,8 M. AF_12/2020 | UN | 1 | 439.83 | 439.83 | 0.1008% | 95.93% | [5 empty] | 439.83 | 0
144 | 3.5.2.1.3 | SINAPI/PE 87549 | EMBOÇO, EM ARGAMASSA TRAÇO 1:2:8, PREPARO MECÂNICO, APLICADO MANUALMENTE EM PAREDES INTERNAS DE AMBIENTES COM ÁREA ENTRE 5M² E 10M², E = 10MM, COM TALISCAS. AF_03/2024 | M2 | 11.96 | 34.15 | 408.43 | 0.09363% | 96.02% | [5 empty] | 408.43 | 0 |  |  | 7846.28
145 | 11.10 | SINAPI/PE 92759 | ARMAÇÃO DE PILAR OU VIGA DE ESTRUTURA CONVENCIONAL DE CONCRETO ARMADO UTILIZANDO AÇO CA-60 DE 5,0 MM - MONTAGEM. AF_06/2022 | KG | 62.82 | 17.47 | 401.64 | 0.09208% | 96.11% | [5 empty] | #REF! |  |  | SERVIÇOS PRELIMINARES |  | #REF!
146 | 3.6.2.2.2 | SINAPI/PE 88496 | EMASSAMENTO COM MASSA LÁTEX, APLICAÇÃO EM TETO, DUAS DEMÃOS, LIXAMENTO MANUAL. AF_04/2023 | M2 | 17.11 | 40.17 | 380.41 | 0.08721% | 96.2% | [5 empty] | 687.3 | 0
147 | 3.3.1.1.3.1.8 | SINAPI/PE 92761 | ARMAÇÃO DE PILAR OU VIGA DE ESTRUTURA CONVENCIONAL DE CONCRETO ARMADO UTILIZANDO AÇO CA-50 DE 8,0 MM - MONTAGEM. AF_06/2022 | KG | 83.57 | 15.19 | 379.75 | 0.08706% | 96.29%
148 | 3.3.1.1.3.1.4 | SINAPI/PE 96536 | FABRICAÇÃO, MONTAGEM E DESMONTAGEM DE FÔRMA PARA VIGA BALDRAME, EM MADEIRA SERRADA, E=25 MM, 4 UTILIZAÇÕES. AF_01/2024 | M2 | 21.37 | 91.9 | 373.11 | 0.08553% | 96.37% | [5 empty] | 1963.9
149 | 3.3.1.1.3.1.7 | SINAPI/PE 92763 | ARMAÇÃO DE PILAR OU VIGA DE ESTRUTURA CONVENCIONAL DE CONCRETO ARMADO UTILIZANDO AÇO CA-50 DE 12,5 MM - MONTAGEM. AF_06/2022 | KG | 30.82 | 11.26 | 347.03 | 0.07956% | 96.45% | [5 empty] | 347.03 | 0
150 | 3.3.1.1.3.1.5 | SINAPI/PE 96546 | ARMAÇÃO DE BLOCO UTILIZANDO AÇO CA-50 DE 10 MM - MONTAGEM. AF_01/2024 | KG | 26.68 | 17.35 | 345.96 | 0.07931% | 96.53% | [5 empty] | 462.89 | 0 |  |  | 6992.36
151 | 3.2.3.1.4 | SINAPI/PE 92761 | ARMAÇÃO DE PILAR OU VIGA DE ESTRUTURA CONVENCIONAL DE CONCRETO ARMADO UTILIZANDO AÇO CA-50 DE 8,0 MM - MONTAGEM. AF_06/2022 | KG | 83.57 | 15.19 | 337.37 | 0.07734% | 96.61% | [5 empty] | #REF! |  |  | SERVIÇOS PRELIMINARES |  | #REF!
152 | 3.6.2.2.3 | SINAPI/PE 104642 | PINTURA LÁTEX ACRÍLICA STANDARD, APLICAÇÃO MANUAL EM PAREDES, DUAS DEMÃOS. AF_04/2023 | M2 | 22.71 | 14.78 | 335.65 | 0.07695% | 96.69% | [5 empty] | 335.65 | 0
153 | 3.3.1.1.1.1 | SINAPI/PE 102605 | CAIXA D´ÁGUA EM POLIETILENO, 500 LITROS - FORNECIMENTO E INSTALAÇÃO. AF_06/2021 | UN | 1 | 315.06 | 315.06 | 0.07223% | 96.76% | [5 empty] | #REF! |  |  | SERVIÇOS PRELIMINARES |  | #REF!
154 | 3.6.2.1.1 | SINAPI/PE 88496 | EMASSAMENTO COM MASSA LÁTEX, APLICAÇÃO EM TETO, DUAS DEMÃOS, LIXAMENTO MANUAL. AF_04/2023 | M2 | 17.11 | 40.17 | 306.9 | 0.07036% | 96.83% | [5 empty] | 687.3 | 0 |  |  | 306.9
155 | 6.2 | SINAPI/PE 97087 | CAMADA SEPARADORA PARA EXECUÇÃO DE RADIER, PISO DE CONCRETO OU LAJE SOBRE SOLO, EM LONA PLÁSTICA. AF_09/2021 | M2 | 100.55 | 3.05 | 306.68 | 0.07031% | 96.9% | [5 empty] | 306.67 | 0 |  |  | 306.68
156 | 7.2.8 | SINAPI/PE 92768 | ARMAÇÃO DE LAJE DE ESTRUTURA CONVENCIONAL DE CONCRETO ARMADO UTILIZANDO AÇO CA-60 DE 5,0 MM - MONTAGEM. AF_06/2022 | KG | 124.62 | 16.76 | 304.03 | 0.0697% | 96.97% | [5 empty] | 2088.63
157 | 3.2.1.2 | SINAPI/PE 96535 | FABRICAÇÃO, MONTAGEM E DESMONTAGEM DE FÔRMA PARA SAPATA, EM MADEIRA SERRADA, E=25 MM, 4 UTILIZAÇÕES. AF_01/2024 | M2 | 5.52 | 173.99 | 292.3 | 0.06701% | 97.04% | [5 empty] | 960.42 | 0 |  |  | 292.3
158 | 3.5.2.2.3 | SINAPI/PE 87792 | EMBOÇO OU MASSA ÚNICA EM ARGAMASSA TRAÇO 1:2:8, PREPARO MECÂNICO COM BETONEIRA 400 L, APLICADA MANUALMENTE EM PANOS CEGOS DE FACHADA (SEM PRESENÇA DE VÃOS), ESPESSURA DE 25 MM. AF_08/2022 | M2 | 25.69 | 54.93 | 285.64 | 0.06548% | 97.1% | [5 empty] | 1411.15 | 0 |  |  | 285.64
159 | 3.3.1.1.2.9 | SINAPI/PE 95644 | KIT CAVALETE PARA MEDIÇÃO DE ÁGUA - ENTRADA INDIVIDUALIZADA, EM PVC 32 MM (1"), PARA 1 MEDIDOR - FORNECIMENTO E INSTALAÇÃO (EXCLUSIVE HIDRÔMETRO). AF_03/2024 | UN | 1 | 282.48 | 282.48 | 0.06476% | 97.17% | [5 empty] | 282.48 | 0 |  |  | 282.48
160 | 3.2.1.9 | SINAPI/PE 92768 | ARMAÇÃO DE LAJE DE ESTRUTURA CONVENCIONAL DE CONCRETO ARMADO UTILIZANDO AÇO CA-60 DE 5,0 MM - MONTAGEM. AF_06/2022 | KG | 124.62 | 16.76 | 279.72 | 0.06413% | 97.23% | [5 empty] | #REF! |  |  | SERVIÇOS PRELIMINARES |  | #REF!
161 | 3.2.1.9 | SINAPI/PE 92768 | ARMAÇÃO DE LAJE DE ESTRUTURA CONVENCIONAL DE CONCRETO ARMADO UTILIZANDO AÇO CA-60 DE 5,0 MM - MONTAGEM. AF_06/2022 | KG | 124.62 | 16.76 | 279.72 | 0.06413% | 97.3% | [5 empty] | 2088.63 | 0 |  |  | 279.72
162 | 3.2.1.9 | SINAPI/PE 92768 | ARMAÇÃO DE LAJE DE ESTRUTURA CONVENCIONAL DE CONCRETO ARMADO UTILIZANDO AÇO CA-60 DE 5,0 MM - MONTAGEM. AF_06/2022 | KG | 124.62 | 16.76 | 279.72 | 0.06413% | 97.36% | [5 empty] | 2088.63 | 0 |  |  | 279.72
163 | 3.5.1.1.1 | SINAPI/PE 87620 | CONTRAPISO EM ARGAMASSA TRAÇO 1:4 (CIMENTO E AREIA), PREPARO MECÂNICO COM BETONEIRA 400 L, APLICADO EM ÁREAS SECAS SOBRE LAJE, ADERIDO, ACABAMENTO NÃO REFORÇADO, ESPESSURA 2CM. AF_07/2021 | M2 | 22.88 | 38.67 | 277.26 | 0.06356% | 97.42% | [5 empty] | 4829.21 |  | 2555473.22 |  |  | #REF! |  | #REF!
164 | 10.4 | COMP.AJUSTADA 18-02-92 SIURB | PLANTIO DE MUDAS DE JASMIM MANGA - Plumeria rubra, INCLUSIVE FORNECIMENTO. | UN | 2 | 135.32 | 270.64 | 0.06204% | 97.49% | [5 empty] | #REF! |  |  | SERVIÇOS PRELIMINARES |  | #REF!
165 | 11.9 | SINAPI/PE 92769 | ARMAÇÃO DE LAJE DE ESTRUTURA CONVENCIONAL DE CONCRETO ARMADO UTILIZANDO AÇO CA-50 DE 6,3 MM - MONTAGEM. AF_06/2022 | KG | 156.25 | 15.6 | 269.88 | 0.06187% | 97.55% | [5 empty] | #REF! |  |  | SERVIÇOS PRELIMINARES |  | #REF!
166 | 3.3.1.1.3.1.6 | SINAPI/PE 92762 | ARMAÇÃO DE PILAR OU VIGA DE ESTRUTURA CONVENCIONAL DE CONCRETO ARMADO UTILIZANDO AÇO CA-50 DE 10,0 MM - MONTAGEM. AF_06/2022 | KG | 123.75 | 13.46 | 267.05 | 0.06122% | 97.61% | [5 empty] | 1665.67 | 0 |  |  | 267.05
167 | 3.2.3.1.6 | SINAPI/PE 92759 | ARMAÇÃO DE PILAR OU VIGA DE ESTRUTURA CONVENCIONAL DE CONCRETO ARMADO UTILIZANDO AÇO CA-60 DE 5,0 MM - MONTAGEM. AF_06/2022 | KG | 62.82 | 17.47 | 265.19 | 0.06079% | 97.67% | [5 empty] | 1097.46 | 0 |  |  | 265.19
168 | 3.2.3.1.5 | SINAPI/PE 92762 | ARMAÇÃO DE PILAR OU VIGA DE ESTRUTURA CONVENCIONAL DE CONCRETO ARMADO UTILIZANDO AÇO CA-50 DE 10,0 MM - MONTAGEM. AF_06/2022 | KG | 123.75 | 13.46 | 254.66 | 0.05838% | 97.73% | [5 empty] | #REF! |  |  | SERVIÇOS PRELIMINARES |  | #REF!
169 | 3.3.1.1.3.1.15 | SINAPI/PE 94971 | CONCRETO FCK = 25MPA, TRAÇO 1:2,3:2,7 (EM MASSA SECA DE CIMENTO/ AREIA MÉDIA/ BRITA 1) - PREPARO MECÂNICO COM BETONEIRA 600 L. AF_05/2021 | M3 | 5.12 | 595.64 | 250.17 | 0.05735% | 97.78% | [5 empty] | 3049.67 | 0 |  |  | 250.17
170 | 11.4 | SINAPI/PE 96616 | LASTRO DE CONCRETO MAGRO, APLICADO EM BLOCOS DE COROAMENTO OU SAPATAS. AF_01/2024 | M3 | 0.6 | 994.18 | 248.55 | 0.05698% | 97.84%
171 | 4.6 | SINAPI/PE 91917 | CURVA 90 GRAUS PARA ELETRODUTO, PVC, ROSCÁVEL, DN 32 MM (1"), PARA CIRCUITOS TERMINAIS, INSTALADA EM PAREDE - FORNECIMENTO E INSTALAÇÃO. AF_03/2023 | UN | 8 | 29.64 | 237.12 | 0.05436% | 97.9%
172 | 3.3.1.1.3.1.9 | SINAPI/PE 92759 | ARMAÇÃO DE PILAR OU VIGA DE ESTRUTURA CONVENCIONAL DE CONCRETO ARMADO UTILIZANDO AÇO CA-60 DE 5,0 MM - MONTAGEM. AF_06/2022 | KG | 62.82 | 17.47 | 235.15 | 0.05391% | 97.95% | [5 empty] | 1097.46 | 0 |  |  | 235.15
173 | 10.8 | COMP.AJUSTADA 18-03-63 SIURB | PLANTIO DE MUDAS DE CRÓTON (Codiaeum variegatum), INCLUSIVE FORNECIMENTO. | UN | 3 | 78.2 | 234.6 | 0.05378% | 98% | [5 empty] | 234.6 | 0 |  |  | 234.6
174 | 11.5 | SINAPI/PE 97086 | FABRICAÇÃO, MONTAGEM E DESMONTAGEM DE FORMA PARA RADIER, PISO DE CONCRETO OU LAJE SOBRE SOLO, EM MADEIRA SERRADA, 4 UTILIZAÇÕES. AF_09/2021 | M2 | 20.45 | 171.01 | 230.86 | 0.05292% | 98.06% | [5 empty] | 3497.15 | 0 |  |  | 230.86
175 | 3.3.1.1.3.1.1 | SINAPI/PE 96616 | LASTRO DE CONCRETO MAGRO, APLICADO EM BLOCOS DE COROAMENTO OU SAPATAS. AF_01/2024 | M3 | 0.6 | 994.18 | 228.66 | 0.05242% | 98.11% | [5 empty] | 596.5 | 0 |  |  | 228.66
176 | 3.3.2.11 | COMP.AJUSTADA 93663A SINAPI/PE | DISPOSITIVO DR, 2 POLOS, SENSIBILIDADE DE 30A, CORRENTE DE 40A, TIPO"AC"- FORNECIMENTO E INSTALAÇÃO | UN | 1 | 218.19 | 218.19 | 0.05002% | 98.16% | [5 empty] | #REF! |  |  | SERVIÇOS PRELIMINARES |  | #REF!
177 | 3.3.2.23 | SINAPI/PE 102137 | CHAVE DE BOIA AUTOMÁTICA SUPERIOR/INFERIOR 15A/250V - FORNECIMENTO E INSTALAÇÃO. AF_12/2020 | UN | 2 | 108.38 | 216.76 | 0.04969% | 98.21% | [5 empty] | 216.76 | 0 |  |  | 216.76
178 | 3.6.2.2.4 | SINAPI/PE 88488 | PINTURA LÁTEX ACRÍLICA PREMIUM, APLICAÇÃO MANUAL EM TETO, DUAS DEMÃOS. AF_04/2023 | M2 | 9.47 | 21.17 | 200.48 | 0.04596% | 98.25% | [5 empty] | 200.47 | 0
179 | 2.7 | COMP. PRÓP. PMV 14 | RETIRADA , SEM DANIFICAÇÃO E GUARDA DE TOTEM INSTITUCIONAL – MARCO ROTÁRIO (MARCO DA PAZ) DO ROTARY CLUB. | UN | 1 | 196.39 | 196.39 | 0.04502% | 98.3% | [5 empty] | #REF! |  |  | SERVIÇOS PRELIMINARES |  | #REF!
180 | 3.2.1.8 | SINAPI/PE 92759 | ARMAÇÃO DE PILAR OU VIGA DE ESTRUTURA CONVENCIONAL DE CONCRETO ARMADO UTILIZANDO AÇO CA-60 DE 5,0 MM - MONTAGEM. AF_06/2022 | KG | 62.82 | 17.47 | 195.49 | 0.04482% | 98.34% | [5 empty] | #REF! |  |  | SERVIÇOS PRELIMINARES |  | #REF!
181 | 3.6.2.2.5 | SINAPI/PE 100720 | PINTURA COM TINTA ALQUÍDICA DE FUNDO (TIPO ZARCÃO) APLICADA A ROLO OU PINCEL SOBRE PERFIL METÁLICO EXECUTADO EM FÁBRICA (POR DEMÃO). AF_01/2020 | M2 | 12.58 | 15.44 | 194.24 | 0.04453% | 98.39% | [5 empty] | 194.23 | 0
182 | 5.3 | COMP.AJUSTADA 94273A SINAPI/PE | ASSENTAMENTO DE RECRAVA (MEIO-FIO) EM PEDRA GRANÍTICA, DIMENSÕES 100X13X30 CM (COMPRIMENTO X BASE INFERIOR X ALTURA) - COM REAPROVEITAMENTO DE MEIO FIO ORIUNDOS DE REMOÇÃO DO LOCAL | M | 6.6 | 28.6 | 188.76 | 0.04327% | 98.43% | [5 empty] | #REF! |  |  | SERVIÇOS PRELIMINARES |  | #REF!
183 | 8.1.1 | SINAPI/PE 101136 | ESCAVAÇÃO HORIZONTAL, INCLUINDO CARGA, DESCARGA E TRANSPORTE EM SOLO DE 1A CATEGORIA COM TRATOR DE ESTEIRAS (170HP/LÂMINA: 5,20M3) E CAMINHÃO BASCULANTE DE 10M3, DMT ATÉ 200M. AF_07/2020 | M3 | 11.24 | 16.5 | 185.46 | 0.04252% | 98.47% | [5 empty] | 185.46 | 0 |  |  | 185.46
184 | 11.8 | SINAPI/PE 92768 | ARMAÇÃO DE LAJE DE ESTRUTURA CONVENCIONAL DE CONCRETO ARMADO UTILIZANDO AÇO CA-60 DE 5,0 MM - MONTAGEM. AF_06/2022 | KG | 124.62 | 16.76 | 181.01 | 0.0415% | 98.52% | [5 empty] | 2088.63 | 0 |  |  | 181.01
185 | 6.8 | SINAPI/PE 87894 | CHAPISCO APLICADO EM ALVENARIA (SEM PRESENÇA DE VÃOS) E ESTRUTURAS DE CONCRETO DE FACHADA, COM COLHER DE PEDREIRO. ARGAMASSA TRAÇO 1:3 COM PREPARO EM BETONEIRA 400L. AF_10/2022 | M2 | 118.43 | 8.75 | 179.29 | 0.0411% | 98.56% | [5 empty] | 1036.26
186 | 3.3.1.1.2.7 | COMP.AJUSTADA 86908A SINAPI/PE | TORNEIRA METALICA CROMADA, DE MESA/BANCADA, PARA COZINHA, BICA MOVEL, COM AREJADOR, 1/2 ", PADRÃO MÉDIO - FORNECIMENTO E INSTALAÇÃO. AF_01/2020 | UN | 1 | 177.61 | 177.61 | 0.04072% | 98.6% | [5 empty] | 177.61 | 0 |  |  | 177.61
187 | 3.3.2.24 | COMP.AJUSTADA 103788A SINAPI/PE | LUMINÁRIA TIPO PLAFON QUADRADA, DE EMBUTIR, COM LED DE 24 W - FORNECIMENTO E INSTALAÇÃO. | UN | 2 | 86.17 | 172.34 | 0.03951% | 98.64% | [5 empty] | 172.34 | 0 |  |  | 172.34
188 | 3.3.1.1.3.1.16 | SINAPI/PE 103670 | LANÇAMENTO COM USO DE BALDES, ADENSAMENTO E ACABAMENTO DE CONCRETO EM ESTRUTURAS. AF_02/2022 | M3 | 6.34 | 395.13 | 165.95 | 0.03804% | 98.68% | [5 empty] | 2505.12 | 0 |  |  | 165.95
189 | 3.3.2.10 | SINAPI/PE 90466 | CHUMBAMENTO LINEAR EM ALVENARIA PARA RAMAIS/DISTRIBUIÇÃO DE INSTALAÇÕES HIDRÁULICAS COM DIÂMETROS MENORES OU IGUAIS A 40 MM. AF_09/2023 | M2 | 10.17 | 19.59 | 153.78 | 0.03525% | 98.71% | [5 empty] | #REF! |  |  | SERVIÇOS PRELIMINARES |  | #REF!
190 | 3.5.2.2.1 | SINAPI/PE 87905 | CHAPISCO APLICADO EM ALVENARIA (COM PRESENÇA DE VÃOS) E ESTRUTURAS DE CONCRETO DE FACHADA, COM COLHER DE PEDREIRO. ARGAMASSA TRAÇO 1:3 COM PREPARO EM BETONEIRA 400L. AF_10/2022 | M2 | 26.17 | 10.27 | 145.94 | 0.03346% | 98.74% | [5 empty] | 268.76 | 0 |  |  | 145.94
191 | 4.2 | SINAPI/PE 96523 | ESCAVAÇÃO MANUAL PARA BLOCO DE COROAMENTO OU SAPATA (INCLUINDO ESCAVAÇÃO PARA COLOCAÇÃO DE FÔRMAS). AF_01/2024 | M3 | 1.15 | 126.36 | 145.31 | 0.03331% | 98.78% | [5 empty] | 145.31 | 0 |  |  | 145.31
192 | 3.3.2.2 | SINAPI/PE 97881 | CAIXA ENTERRADA ELÉTRICA RETANGULAR, EM CONCRETO PRÉ-MOLDADO, FUNDO COM BRITA, DIMENSÕES INTERNAS: 0,3X0,3X0,3 M. AF_12/2020 | UN | 10 | 144.88 | 144.88 | 0.03321% | 98.81% | [5 empty] | #REF! |  | 2555473.22 |  |  | #REF! |  | #REF!
193 | 3.3.1.1.3.1.14 | SINAPI/PE 92769 | ARMAÇÃO DE LAJE DE ESTRUTURA CONVENCIONAL DE CONCRETO ARMADO UTILIZANDO AÇO CA-50 DE 6,3 MM - MONTAGEM. AF_06/2022 | KG | 156.25 | 15.6 | 138.84 | 0.03183% | 98.84% | [5 empty] | #REF! |  |  | SERVIÇOS PRELIMINARES |  | #REF!
194 | 3.3.2.3 | SINAPI/PE 96985 | HASTE DE ATERRAMENTO, DIÂMETRO 5/8", COM 3 METROS - FORNECIMENTO E INSTALAÇÃO. AF_08/2023 | UN | 9 | 133.72 | 133.72 | 0.03066% | 98.87% | [5 empty] | #REF! |  |  | SERVIÇOS PRELIMINARES |  | #REF!
195 | 3.3.1.1.3.1.13 | SINAPI/PE 92768 | ARMAÇÃO DE LAJE DE ESTRUTURA CONVENCIONAL DE CONCRETO ARMADO UTILIZANDO AÇO CA-60 DE 5,0 MM - MONTAGEM. AF_06/2022 | KG | 124.62 | 16.76 | 132.4 | 0.03035% | 98.9% | [5 empty] | 2088.63 | 0 |  |  | 132.4
196 | 6.12 | COMP. PRÓP. PMV 13 | REALOCAÇÃO E REASSENTAMENTO DE TOTEM INSTITUCIONAL – MARCO ROTÁRIO (MARCO DA PAZ) DO ROTARY CLUB. | UN | 1 | 130.92 | 130.92 | 0.03001% | 98.93% | [5 empty] | 130.92 | 0 |  |  | 130.92
197 | 3.3.2.6 | SINAPI/PE 101876 | QUADRO DE DISTRIBUIÇÃO DE ENERGIA EM PVC, DE EMBUTIR, SEM BARRAMENTO, PARA 6 DISJUNTORES - FORNECIMENTO E INSTALAÇÃO. AF_10/2020 | UN | 1 | 130.04 | 130.04 | 0.02981% | 98.96% | [5 empty] | 130.04 | 0 |  |  | 130.04
198 | 11.16 | SINAPI/PE 87893 | CHAPISCO APLICADO EM ALVENARIA (SEM PRESENÇA DE VÃOS) E ESTRUTURAS DE CONCRETO DE FACHADA, COM COLHER DE PEDREIRO. ARGAMASSA TRAÇO 1:3 COM PREPARO MANUAL. AF_10/2022 | M2 | 34.97 | 9.47 | 128.79 | 0.02952% | 98.99% | [5 empty] | 331.16 | 0 |  |  | 128.79
199 | 3.3.1.1.2.4 | COMP.AJUSTADA 89972A SINAPI/PE | KIT DE REGISTRO DE GAVETA BRUTO DE LATÃO ¾", INCLUSIVE CONEXÕES, ROSCÁVEL, INSTALADO EM RAMAL DE ÁGUA FRIA, COM MANOPLA E CANOPLA - FORNECIMENTO E INSTALAÇÃO. | UN | 1 | 123.62 | 123.62 | 0.02834% | 99.02% | [5 empty] | 123.62 | 0 |  |  | 123.62
200 | 3.3.1.1.3.2.2 | SINAPI/PE 87893 | CHAPISCO APLICADO EM ALVENARIA (SEM PRESENÇA DE VÃOS) E ESTRUTURAS DE CONCRETO DE FACHADA, COM COLHER DE PEDREIRO. ARGAMASSA TRAÇO 1:3 COM PREPARO MANUAL. AF_10/2022 | M2 | 34.97 | 9.47 | 123.39 | 0.02829% | 99.05% | [5 empty] | 331.16 | 0 |  |  | 123.39
201 | 3.5.2.1.1 | SINAPI/PE 87905 | CHAPISCO APLICADO EM ALVENARIA (COM PRESENÇA DE VÃOS) E ESTRUTURAS DE CONCRETO DE FACHADA, COM COLHER DE PEDREIRO. ARGAMASSA TRAÇO 1:3 COM PREPARO EM BETONEIRA 400L. AF_10/2022 | M2 | 26.17 | 10.27 | 122.83 | 0.02816% | 99.08% | [5 empty] | 268.76 | 0 |  |  | 122.83
202 | 3.6.2.1.2 | SINAPI/PE 104639 | PINTURA LÁTEX ACRÍLICA ECONÔMICA, APLICAÇÃO MANUAL EM TETO, DUAS DEMÃOS. AF_04/2023 | M2 | 7.64 | 15.91 | 121.55 | 0.02787% | 99.11% | [5 empty] | 121.55 | 0 |  |  | 121.55
203 | 3.5.2.2.2 | SINAPI/PE 87894 | CHAPISCO APLICADO EM ALVENARIA (SEM PRESENÇA DE VÃOS) E ESTRUTURAS DE CONCRETO DE FACHADA, COM COLHER DE PEDREIRO. ARGAMASSA TRAÇO 1:3 COM PREPARO EM BETONEIRA 400L. AF_10/2022 | M2 | 118.43 | 8.75 | 119.88 | 0.02748% | 99.13% | [5 empty] | 1036.26 | 0 |  |  | 119.88
204 | 3.2.1.1 | SINAPI/PE 96616 | LASTRO DE CONCRETO MAGRO, APLICADO EM BLOCOS DE COROAMENTO OU SAPATAS. AF_01/2024 | M3 | 0.6 | 994.18 | 119.3 | 0.02735% | 99.16% | [5 empty] | 596.5 | 0 |  |  | 119.3
205 | 8.1.5 | SINAPI/PE 100984 | CARGA, MANOBRA E DESCARGA DE ENTULHO EM CAMINHÃO BASCULANTE 18 M³ - CARGA COM ESCAVADEIRA HIDRÁULICA (CAÇAMBA DE 0,80 M³ / 111 HP) E DESCARGA LIVRE (UNIDADE: M3). AF_07/2020 | M3 | 11.24 | 10.52 | 118.24 | 0.02711% | 99.19% | [5 empty] | 118.24 | 0 |  |  | 118.24
206 | 3.2.1.5 | SINAPI/PE 96546 | ARMAÇÃO DE BLOCO UTILIZANDO AÇO CA-50 DE 10 MM - MONTAGEM. AF_01/2024 | KG | 26.68 | 17.35 | 116.94 | 0.02681% | 99.21% | [5 empty] | 462.89 | 0 |  |  | 116.94
207 | 3.3.2.12 | SINAPI/PE 101890 | DISJUNTOR MONOPOLAR TIPO NEMA, CORRENTE NOMINAL DE 10 ATÉ 30A - FORNECIMENTO E INSTALAÇÃO. AF_10/2020 | UN | 5 | 23.27 | 116.35 | 0.02667% | 99.24% | [5 empty] | 116.35 | 0 |  |  | 116.35
208 | 3.3.1.3.3 | SINAPI/PE 89692 | JUNÇÃO SIMPLES, PVC, SERIE R, ÁGUA PLUVIAL, DN 100 X 75 MM, JUNTA ELÁSTICA, FORNECIDO E INSTALADO EM CONDUTORES VERTICAIS DE ÁGUAS PLUVIAIS. AF_06/2022 | UN | 1 | 116.26 | 116.26 | 0.02665% | 99.27% | [5 empty] | 116.26 | 0 |  |  | 116.26
209 | 3.5.2.2.6 | COMP. PRÓP. PMV 02 | FORNECIMENTO E INSTALAÇÃO DE PERFIL "U" EM ALUMÍNIO ANODIZADO DE ABAS IGUAIS 2,54CM X 5,08CM X 2,54CM X 3,17MM FIXADO COM ADESIVO ESTRUTURAL A BASE DE RESINA EPOXI, BICOMPONENTE, PASTOSO. | M | 4.95 | 21.12 | 104.54 | 0.02397% | 99.29% | [5 empty] | 104.54 | 0 |  |  | 104.54
210 | 3.5.2.1.2 | SINAPI/PE 87894 | CHAPISCO APLICADO EM ALVENARIA (SEM PRESENÇA DE VÃOS) E ESTRUTURAS DE CONCRETO DE FACHADA, COM COLHER DE PEDREIRO. ARGAMASSA TRAÇO 1:3 COM PREPARO EM BETONEIRA 400L. AF_10/2022 | M2 | 118.43 | 8.75 | 103.69 | 0.02377% | 99.32% | [5 empty] | 1036.26 | 0 |  |  | 103.69
211 | 7.2.10 | SINAPI/PE 87878 | CHAPISCO APLICADO EM ALVENARIAS E ESTRUTURAS DE CONCRETO INTERNAS, COM COLHER DE PEDREIRO. ARGAMASSA TRAÇO 1:3 COM PREPARO MANUAL. AF_10/2022 | M2 | 16.36 | 6.28 | 102.74 | 0.02355% | 99.34% | [5 empty] | 102.74 | 0 |  |  | 102.74
212 | 7.2.2 | SINAPI/PE 101616 | PREPARO DE FUNDO DE VALA COM LARGURA MENOR QUE 1,5 M (ACERTO DO SOLO NATURAL). AF_08/2020 | M2 | 11.86 | 8.41 | 99.74 | 0.02287% | 99.36% | [5 empty] | 99.74 | 0 |  |  | 99.74
213 | 3.3.1.3.1 | SINAPI/PE 89578 | TUBO PVC, SÉRIE R, ÁGUA PLUVIAL, DN 100 MM, FORNECIDO E INSTALADO EM CONDUTORES VERTICAIS DE ÁGUAS PLUVIAIS. AF_06/2022 | M | 2.72 | 36.66 | 99.72 | 0.02286% | 99.38% | [5 empty] | 99.71 | 0 |  |  | 99.72
214 | 11.20 | SINAPI/PE 93382 | REATERRO MANUAL DE VALAS, COM COMPACTADOR DE SOLOS DE PERCUSSÃO. AF_08/2023 | M3 | 20.46 | 33.28 | 98.18 | 0.02251% | 99.41% | [5 empty] | 680.9 | 0 |  |  | 98.18
215 | 3.3.1.1.1.4 | SINAPI/PE 94783 | ADAPTADOR COM FLANGE E ANEL DE VEDAÇÃO, PVC, SOLDÁVEL, DN 20 MM X 1/2", INSTALADO EM RESERVAÇÃO PREDIAL DE ÁGUA - FORNECIMENTO E INSTALAÇÃO. AF_04/2024 | UN | 4 | 22.5 | 90 | 0.02063% | 99.43% | [5 empty] | 90 | 0 |  |  | 90
216 | 3.3.2.22 | SINAPI/PE 92027 | INTERRUPTOR SIMPLES (2 MÓDULOS) COM 1 TOMADA DE EMBUTIR 2P+T 10 A, INCLUINDO SUPORTE E PLACA - FORNECIMENTO E INSTALAÇÃO. AF_03/2023 | UN | 1 | 82.74 | 82.74 | 0.01897% | 99.45% | [5 empty] | 82.74 | 0 |  |  | 82.74
217 | 3.5.1.2.3 | SINAPI/PE 87881 | CHAPISCO APLICADO NO TETO OU EM ALVENARIA E ESTRUTURA, COM ROLO PARA TEXTURA ACRÍLICA. ARGAMASSA TRAÇO 1:4 E EMULSÃO POLIMÉRICA (ADESIVO) COM PREPARO MANUAL. AF_10/2022 | M2 | 9.47 | 8.62 | 81.63 | 0.01871% | 99.47% | [5 empty] | 81.63 | 0 |  |  | 81.63
218 | 6.1 | SINAPI/PE 97084 | COMPACTAÇÃO MECÂNICA DE SOLO PARA EXECUÇÃO DE RADIER, PISO DE CONCRETO OU LAJE SOBRE SOLO, COM COMPACTADOR DE SOLOS TIPO PLACA VIBRATÓRIA. AF_09/2021 | M2 | 129.9 | 0.92 | 81.29 | 0.01864% | 99.48% | [5 empty] | 119.5 | 0 |  |  | 81.29
219 | 3.3.2.4 | SINAPI/PE 90443 | RASGO LINEAR MANUAL EM ALVENARIA, PARA RAMAIS/ DISTRIBUIÇÃO DE INSTALAÇÕES HIDRÁULICAS, DIÂMETROS MENORES OU IGUAIS A 40 MM. AF_09/2023 | M | 10.17 | 10.24 | 80.38 | 0.01843% | 99.5% | [5 empty] | 104.14 | 0 |  |  | 80.38
220 | 12.2.5 | SINAPI/PE 87893 | CHAPISCO APLICADO EM ALVENARIA (SEM PRESENÇA DE VÃOS) E ESTRUTURAS DE CONCRETO DE FACHADA, COM COLHER DE PEDREIRO. ARGAMASSA TRAÇO 1:3 COM PREPARO MANUAL. AF_10/2022 | M2 | 34.97 | 9.47 | 78.98 | 0.01811% | 99.52% | [5 empty] | 331.16 | 0 |  |  | 78.98
221 | 3.3.2.19 | SINAPI/PE 92000 | TOMADA BAIXA DE EMBUTIR (1 MÓDULO), 2P+T 10 A, INCLUINDO SUPORTE E PLACA - FORNECIMENTO E INSTALAÇÃO. AF_03/2023 | UN | 2 | 39 | 78 | 0.01788% | 99.54% | [5 empty] | 78 | 0 |  |  | 78
222 | 4.3 | SINAPI/PE 96534 | FABRICAÇÃO, MONTAGEM E DESMONTAGEM DE FÔRMA PARA BLOCO DE COROAMENTO, EM MADEIRA SERRADA, E=25 MM, 4 UTILIZAÇÕES. AF_01/2024 | M2 | 0.72 | 105.86 | 76.22 | 0.01747% | 99.56% | [5 empty] | 76.21 | 0 |  |  | 76.22
223 | 3.3.2.13 | SINAPI/PE 91940 | CAIXA RETANGULAR 4" X 2" MÉDIA (1,30 M DO PISO), PVC, INSTALADA EM PAREDE - FORNECIMENTO E INSTALAÇÃO. AF_03/2023 | UN | 3 | 24.67 | 74.01 | 0.01697% | 99.57% | [5 empty] | 74.01 | 0 |  |  | 74.01
224 | 11.11 | SINAPI/PE 92761 | ARMAÇÃO DE PILAR OU VIGA DE ESTRUTURA CONVENCIONAL DE CONCRETO ARMADO UTILIZANDO AÇO CA-50 DE 8,0 MM - MONTAGEM. AF_06/2022 | KG | 83.57 | 15.19 | 73.52 | 0.01685% | 99.59% | [5 empty] | 1269.42 | 0 |  |  | 73.52
225 | 8.3.5 | SINAPI/PE 102474 | CONCRETO FCK = 15MPA, TRAÇO 1:3,4:3,4 (EM MASSA SECA DE CIMENTO/ AREIA MÉDIA/ SEIXO ROLADO) - PREPARO MECÂNICO COM BETONEIRA 400 L. AF_05/2021 | M3 | 0.1 | 715.35 | 71.54 | 0.0164% | 99.61% | [5 empty] | 71.53 | 0 |  |  | 71.54
226 | 3.3.2.20 | SINAPI/PE 92004 | TOMADA MÉDIA DE EMBUTIR (2 MÓDULOS), 2P+T 10 A, INCLUINDO SUPORTE E PLACA - FORNECIMENTO E INSTALAÇÃO. AF_03/2023 | UN | 1 | 70.28 | 70.28 | 0.01611% | 99.62% | [5 empty] | 70.28 | 0 |  |  | 70.28
227 | 3.3.1.3.8 | SINAPI/PE 89554 | LUVA SIMPLES, PVC, SERIE R, ÁGUA PLUVIAL, DN 100 MM, JUNTA ELÁSTICA, FORNECIDO E INSTALADO EM RAMAL DE ENCAMINHAMENTO. AF_06/2022 | UN | 2 | 33.28 | 66.56 | 0.01526% | 99.64% | [5 empty] | 66.56 | 0 |  |  | 66.56
228 | 3.3.2.14 | SINAPI/PE 91941 | CAIXA RETANGULAR 4" X 2" BAIXA (0,30 M DO PISO), PVC, INSTALADA EM PAREDE - FORNECIMENTO E INSTALAÇÃO. AF_03/2023 | UN | 4 | 16.07 | 64.28 | 0.01474% | 99.65% | [5 empty] | 64.28 | 0 |  |  | 64.28
229 | 10.1 | COMP.ATUALIZADA 105521 EMLURB | ESPALHAMENTO DE TERRA VEGETAL PARA O PLANTIO. AF_07/2024 | M2 | 15.82 | 4.05 | 64.07 | 0.01469% | 99.67% | [5 empty] | 64.07 | 0 |  |  | 64.07
230 | 3.2.1.6 | SINAPI/PE 92762 | ARMAÇÃO DE PILAR OU VIGA DE ESTRUTURA CONVENCIONAL DE CONCRETO ARMADO UTILIZANDO AÇO CA-50 DE 10,0 MM - MONTAGEM. AF_06/2022 | KG | 123.75 | 13.46 | 63.13 | 0.01447% | 99.68% | [5 empty] | 1665.67 | 0 |  |  | 63.13
231 | 3.3.2.21 | SINAPI/PE 91993 | TOMADA ALTA DE EMBUTIR (1 MÓDULO), 2P+T 20 A, INCLUINDO SUPORTE E PLACA - FORNECIMENTO E INSTALAÇÃO. AF_03/2023 | UN | 1 | 59.71 | 59.71 | 0.01369% | 99.7% | [5 empty] | 59.71 | 0 |  |  | 59.71
232 | 3.2.1.14 | SINAPI/PE 93382 | REATERRO MANUAL DE VALAS, COM COMPACTADOR DE SOLOS DE PERCUSSÃO. AF_08/2023 | M3 | 20.46 | 33.28 | 54.25 | 0.01244% | 99.71% | [5 empty] | 680.9 | 0 |  |  | 54.25
233 | 3.3.1.1.2.8 | SINAPI/PE 100856 | MANOPLA E CANOPLA CROMADA - FORNECIMENTO E INSTALAÇÃO. AF_01/2020 | UN | 1 | 51.13 | 51.13 | 0.01172% | 99.72% | [5 empty] | 51.13 | 0 |  |  | 51.13
234 | 3.3.1.1.1.5 | SINAPI/PE 94703 | ADAPTADOR COM FLANGE E ANEL DE VEDAÇÃO, PVC, SOLDÁVEL, DN 25 MM X 3/4", INSTALADO EM RESERVAÇÃO PREDIAL DE ÁGUA - FORNECIMENTO E INSTALAÇÃO. AF_04/2024 | UN | 2 | 24.03 | 48.06 | 0.01102% | 99.73% | [5 empty] | 48.06 | 0 |  |  | 48.06
235 | 3.3.2.15 | SINAPI/PE 91942 | CAIXA RETANGULAR 4" X 4" ALTA (2,00 M DO PISO), PVC, INSTALADA EM PAREDE - FORNECIMENTO E INSTALAÇÃO. AF_03/2023 | UN | 1 | 47.93 | 47.93 | 0.01099% | 99.74% | [5 empty] | 47.93 | 0 |  |  | 47.93
236 | 3.3.2.16 | SINAPI/PE 91924 | CABO DE COBRE FLEXÍVEL ISOLADO, 1,5 MM², ANTI-CHAMA 450/750 V, PARA CIRCUITOS TERMINAIS - FORNECIMENTO E INSTALAÇÃO. AF_03/2023 | M | 11.76 | 3.85 | 45.28 | 0.01038% | 99.75% | [5 empty] | 45.27 | 0 |  |  | 45.28
237 | 7.2.12 | SINAPI/PE 93382 | REATERRO MANUAL DE VALAS, COM COMPACTADOR DE SOLOS DE PERCUSSÃO. AF_08/2023 | M3 | 20.46 | 33.28 | 44.6 | 0.01022% | 99.76% | [5 empty] | 680.9 | 0 |  |  | 44.6
238 | 3.2.2.1 | SINAPI/PE 92769 | ARMAÇÃO DE LAJE DE ESTRUTURA CONVENCIONAL DE CONCRETO ARMADO UTILIZANDO AÇO CA-50 DE 6,3 MM - MONTAGEM. AF_06/2022 | KG | 156.25 | 15.6 | 44.46 | 0.01019% | 99.77% | [5 empty] | 2437.5 | 0 |  |  | 44.46
239 | 4.18 | SINAPI/PE 101632 | RELÉ FOTOELÉTRICO PARA COMANDO DE ILUMINAÇÃO EXTERNA 1000 W - FORNECIMENTO E INSTALAÇÃO. AF_02/2025 | UN | 1 | 44.2 | 44.2 | 0.01013% | 99.78% | [5 empty] | 44.2 | 0 |  |  | 44.2
240 | 3.3.1.3.10 | SINAPI/PE 89529 | JOELHO 90 GRAUS, PVC, SERIE R, ÁGUA PLUVIAL, DN 100 MM, JUNTA ELÁSTICA, FORNECIDO E INSTALADO EM RAMAL DE ENCAMINHAMENTO. AF_06/2022 | UN | 1 | 44.1 | 44.1 | 0.01011% | 99.79% | [5 empty] | 44.1 | 0 |  |  | 44.1
241 | 3.3.2.18 | SINAPI/PE 91996 | TOMADA MÉDIA DE EMBUTIR (1 MÓDULO), 2P+T 10 A, INCLUINDO SUPORTE E PLACA - FORNECIMENTO E INSTALAÇÃO. AF_03/2023 | UN | 1 | 44.09 | 44.09 | 0.01011% | 99.8% | [5 empty] | 44.09 | 0 |  |  | 44.09
242 | 3.3.2.7 | SINAPI/PE 91852 | ELETRODUTO FLEXÍVEL CORRUGADO, PVC, DN 20 MM (1/2"), PARA CIRCUITOS TERMINAIS, INSTALADO EM PAREDE - FORNECIMENTO E INSTALAÇÃO. AF_03/2023 | M | 3.71 | 11.6 | 43.04 | 0.009867% | 99.81% | [5 empty] | 43.03 | 0 |  |  | 43.04
243 | 3.5.1.2.2 | SINAPI/PE 96120 | ACABAMENTOS PARA FORRO (MOLDURA DE GESSO). AF_08/2023 | M | 11 | 3.68 | 40.48 | 0.00928% | 99.82% | [5 empty] | 40.48 | 0 |  |  | 40.48
244 | 3.3.1.1.1.13 | SINAPI/PE 94489 | REGISTRO DE ESFERA, PVC, SOLDÁVEL, COM VOLANTE, DN 25 MM - FORNECIMENTO E INSTALAÇÃO. AF_08/2021 | UN | 1 | 36.46 | 36.46 | 0.008358% | 99.83% | [5 empty] | 36.46 | 0 |  |  | 36.46
245 | 3.3.1.3.4 | SINAPI/PE 89524 | JOELHO 45 GRAUS, PVC, SERIE R, ÁGUA PLUVIAL, DN 75 MM, JUNTA ELÁSTICA, FORNECIDO E INSTALADO EM RAMAL DE ENCAMINHAMENTO. AF_06/2022 | UN | 1 | 35.72 | 35.72 | 0.008189% | 99.84% | [5 empty] | 35.72 | 0 |  |  | 35.72
246 | 3.3.1.3.11 | SINAPI/PE 89512 | TUBO PVC, SÉRIE R, ÁGUA PLUVIAL, DN 100 MM, FORNECIDO E INSTALADO EM RAMAL DE ENCAMINHAMENTO. AF_06/2022 | M | 0.61 | 57.89 | 35.31 | 0.008095% | 99.85% | [5 empty] | 35.31 | 0 |  |  | 35.31
247 | 3.3.1.1.1.12 | COMP.AJUSTADA 94489A SINAPI/PE | REGISTRO DE ESFERA, PVC, SOLDÁVEL, COM VOLANTE, DN 20 MM - FORNECIMENTO E INSTALAÇÃO | UN | 1 | 35.08 | 35.08 | 0.008042% | 99.85% | [5 empty] | 35.08 | 0 |  |  | 35.08
248 | 3.3.1.1.1.11 | SINAPI/PE 94795 | TORNEIRA DE BOIA PARA CAIXA D'ÁGUA, ROSCÁVEL, 1/2" - FORNECIMENTO E INSTALAÇÃO. AF_08/2021 | UN | 1 | 35.06 | 35.06 | 0.008037% | 99.86% | [5 empty] | 35.06 | 0 |  |  | 35.06
249 | 3.3.1.1.2.5 | SINAPI/PE 90466 | CHUMBAMENTO LINEAR EM ALVENARIA PARA RAMAIS/DISTRIBUIÇÃO DE INSTALAÇÕES HIDRÁULICAS COM DIÂMETROS MENORES OU IGUAIS A 40 MM. AF_09/2023 | M | 10.17 | 19.59 | 33.69 | 0.007723% | 99.87% | [5 empty] | 199.23 | 0 |  |  | 33.69
250 | 3.3.1.1.1.14 | COMP.AJUSTADA 94648A SINAPI/PE | TUBO, PVC, SOLDÁVEL, DN 20 MM, INSTALADO EM RESERVAÇÃO DE ÁGUA DE EDIFICAÇÃO QUE POSSUA RESERVATÓRIO DE FIBRA/FIBROCIMENTO FORNECIMENTO E INSTALAÇÃO | M | 2.6 | 11.51 | 29.93 | 0.006861% | 99.88% | [5 empty] | 29.92 | 0 |  |  | 29.93
251 | 3.2.1.3 | SINAPI/PE 92413 | MONTAGEM E DESMONTAGEM DE FÔRMA DE PILARES RETANGULARES E ESTRUTURAS SIMILARES, PÉ-DIREITO SIMPLES, EM MADEIRA SERRADA, 4 UTILIZAÇÕES. AF_09/2020 | M2 | 13.43 | 139.23 | 29.24 | 0.006703% | 99.88% | [5 empty] | 1869.85 | 0 |  |  | 29.24
252 | 12.1.2 | SINAPI/PE 97084 | COMPACTAÇÃO MECÂNICA DE SOLO PARA EXECUÇÃO DE RADIER, PISO DE CONCRETO OU LAJE SOBRE SOLO, COM COMPACTADOR DE SOLOS TIPO PLACA VIBRATÓRIA. AF_09/2021 | M2 | 129.9 | 0.92 | 28.48 | 0.006529% | 99.89% | [5 empty] | 119.5 | 0 |  |  | 28.48
253 | 3.3.1.1.1.2 | SINAPI/PE 102590 | FURO EM CAIXA D'ÁGUA COM ESPESSURA DE 6 ATÉ 8 MM E DIÂMETRO DE 20 MM. AF_06/2021 | UN | 4 | 7.09 | 28.36 | 0.006501% | 99.9% | [5 empty] | 28.36 | 0 |  |  | 28.36
254 | 3.3.1.1.1.6 | SINAPI/PE 89404 | JOELHO 90 GRAUS, PVC, SOLDÁVEL, DN 20MM, INSTALADO EM RAMAL DE DISTRIBUIÇÃO DE ÁGUA - FORNECIMENTO E INSTALAÇÃO. AF_06/2022 | UN | 3 | 9.29 | 27.87 | 0.006389% | 99.9% | [5 empty] | 27.87 | 0 |  |  | 27.87
255 | 3.3.1.1.2.2 | SINAPI/PE 89401 | TUBO, PVC, SOLDÁVEL, DE 20MM, INSTALADO EM RAMAL DE DISTRIBUIÇÃO DE ÁGUA - FORNECIMENTO E INSTALAÇÃO. AF_06/2022 | M | 1.9 | 13.58 | 25.8 | 0.005915% | 99.91% | [5 empty] | 25.8 | 0 |  |  | 25.8
256 | 3.3.1.2.2 | SINAPI/PE 89801 | JOELHO 90 GRAUS, PVC, SERIE NORMAL, ESGOTO PREDIAL, DN 50 MM, JUNTA ELÁSTICA, FORNECIDO E INSTALADO EM PRUMADA DE ESGOTO SANITÁRIO OU VENTILAÇÃO. AF_08/2022 | UN | 2 | 12.37 | 24.74 | 0.005672% | 99.91% | [5 empty] | 24.74 | 0 |  |  | 24.74
257 | 3.3.1.3.2 | COMP.AJUSTADA 0772S.S.1. TCPO 13 | RALO FOFO SEMIESFÉRICO , 100MM, PARA LAJES/CALHAS, SAÍDA VERTICAL - FORNECIMENTO E INSTALAÇÃO | UN | 1 | 23.49 | 23.49 | 0.005385% | 99.92% | [5 empty] | 23.49 | 0 |  |  | 23.49
258 | 3.3.1.3.5 | SINAPI/PE 89549 | REDUÇÃO EXCÊNTRICA, PVC, SERIE R, ÁGUA PLUVIAL, DN 75 X 50 MM, JUNTA ELÁSTICA, FORNECIDO E INSTALADO EM RAMAL DE ENCAMINHAMENTO. AF_06/2022 | UN | 1 | 23.12 | 23.12 | 0.0053% | 99.93% | [5 empty] | 23.12 | 0 |  |  | 23.12
259 | 3.3.2.8 | SINAPI/PE 91854 | ELETRODUTO FLEXÍVEL CORRUGADO, PVC, DN 25 MM (3/4"), PARA CIRCUITOS TERMINAIS, INSTALADO EM PAREDE - FORNECIMENTO E INSTALAÇÃO. AF_03/2023 | M | 1.84 | 12.55 | 23.09 | 0.005293% | 99.93% | [5 empty] | 23.09 | 0 |  |  | 23.09
260 | 3.3.1.3.7 | SINAPI/PE 89509 | TUBO PVC, SÉRIE R, ÁGUA PLUVIAL, DN 50 MM, FORNECIDO E INSTALADO EM RAMAL DE ENCAMINHAMENTO. AF_06/2022 | M | 0.8 | 26.8 | 21.44 | 0.004915% | 99.94% | [5 empty] | 21.44 | 0 |  |  | 21.44
261 | 3.3.1.3.6 | SINAPI/PE 89545 | LUVA SIMPLES, PVC, SERIE R, ÁGUA PLUVIAL, DN 50 MM, JUNTA ELÁSTICA, FORNECIDO E INSTALADO EM RAMAL DE ENCAMINHAMENTO. AF_06/2022 | UN | 1 | 19.48 | 19.48 | 0.004466% | 99.94% | [5 empty] | 19.48 | 0 |  |  | 19.48
262 | 3.3.1.3.9 | SINAPI/PE 89518 | JOELHO 90 GRAUS, PVC, SERIE R, ÁGUA PLUVIAL, DN 50 MM, JUNTA ELÁSTICA, FORNECIDO E INSTALADO EM RAMAL DE ENCAMINHAMENTO. AF_06/2022 | UN | 1 | 18.92 | 18.92 | 0.004337% | 99.94% | [5 empty] | 18.92 | 0 |  |  | 18.92
263 | 3.3.2.9 | SINAPI/PE 91850 | ELETRODUTO FLEXÍVEL CORRUGADO, PEAD, DN 40 MM (1 1/4"), PARA CIRCUITOS TERMINAIS, INSTALADO EM LAJE - FORNECIMENTO E INSTALAÇÃO. AF_03/2023 | M | 1.5 | 11.87 | 17.81 | 0.004083% | 99.95% | [5 empty] | 17.8 | 0 |  |  | 17.81
264 | 3.3.1.1.2.1 | SINAPI/PE 90443 | RASGO LINEAR MANUAL EM ALVENARIA, PARA RAMAIS/ DISTRIBUIÇÃO DE INSTALAÇÕES HIDRÁULICAS, DIÂMETROS MENORES OU IGUAIS A 40 MM. AF_09/2023 | M | 10.17 | 10.24 | 17.61 | 0.004037% | 99.95% | [5 empty] | 104.14 | 0 |  |  | 17.61
265 | 3.3.1.1.1.7 | SINAPI/PE 94673 | CURVA 90 GRAUS, PVC, SOLDÁVEL, DN 25 MM, INSTALADO EM RESERVAÇÃO PREDIAL DE ÁGUA - FORNECIMENTO E INSTALAÇÃO. AF_04/2024 | UN | 2 | 8.59 | 17.18 | 0.003938% | 99.96% | [5 empty] | 17.18 | 0 |  |  | 17.18
266 | 3.3.1.2.5 | SINAPI/PE 89712 | TUBO PVC, SERIE NORMAL, ESGOTO PREDIAL, DN 50 MM, FORNECIDO E INSTALADO EM RAMAL DE DESCARGA OU RAMAL DE ESGOTO SANITÁRIO. AF_08/2022 | M | 0.5 | 33.08 | 16.54 | 0.003792% | 99.96% | [5 empty] | 16.54 | 0 |  |  | 16.54
267 | 3.3.1.1.2.3 | SINAPI/PE 90373 | JOELHO 90 GRAUS COM BUCHA DE LATÃO, PVC, SOLDÁVEL, DN 25MM, X 1/2 INSTALADO EM RAMAL OU SUB-RAMAL DE ÁGUA - FORNECIMENTO E INSTALAÇÃO. AF_06/2022 | UN | 1 | 16.1 | 16.1 | 0.003691% | 99.96% | [5 empty] | 16.1 | 0 |  |  | 16.1
268 | 3.3.1.1.2.6 | SINAPI/PE 86885 | ENGATE FLEXÍVEL EM PLÁSTICO BRANCO, 1/2" X 40CM - FORNECIMENTO E INSTALAÇÃO. AF_01/2020 | UN | 1 | 14.04 | 14.04 | 0.003219% | 99.97% | [5 empty] | 14.04 | 0 |  |  | 14.04
269 | 3.2.1.13 | COMP. PRÓP. PMV 04 | FORNECIMENTO E INSTALAÇÃO DE TAMPA DE CONCRETO ARMADO PARA RESERVATÓRIO INFERIOR, 80 X 80CM COM 5 CM DE ESPESSURA DE CONCRETO E 6CM ESPESSURA TOTAL, REQUADRADA COM CANTONEIRA "L" DE ALUMÍNIO ANODIZADO DE ABAS DESIGUAIS A=69MM X B = 30MM X e=1,20MM (0,317KG/M),ACABAMENTO VASSOURADO PARA RECEBER CERÂMICA. INCLUSIVE CAIXILHO EM CANTONEIRA "L" DE ALUMÍNIO PARA INSTALAR NA ABERTURA DO RESERVATÓRIO E ENCAIXE DA TAMPA. | UN | 2 | 13.62 | 13.62 | 0.003122% | 99.97% | [5 empty] | 27.24 | 0 |  |  | 13.62
270 | 3.2.1.13 | COMP. PRÓP. PMV 04 | FORNECIMENTO E INSTALAÇÃO DE TAMPA DE CONCRETO ARMADO PARA RESERVATÓRIO INFERIOR, 80 X 80CM COM 5 CM DE ESPESSURA DE CONCRETO E 6CM ESPESSURA TOTAL, REQUADRADA COM CANTONEIRA "L" DE ALUMÍNIO ANODIZADO DE ABAS DESIGUAIS A=69MM X B = 30MM X e=1,20MM (0,317KG/M),ACABAMENTO VASSOURADO PARA RECEBER CERÂMICA. INCLUSIVE CAIXILHO EM CANTONEIRA "L" DE ALUMÍNIO PARA INSTALAR NA ABERTURA DO RESERVATÓRIO E ENCAIXE DA TAMPA. | UN | 2 | 13.62 | 13.62 | 0.003122% | 99.97% | [5 empty] | 27.24 | 0 |  |  | 13.62
271 | 3.6.1.2 | SINAPI/PE 98558 | TRATAMENTO DE RALO OU PONTO EMERGENTE COM ARGAMASSA POLIMÉRICA / MEMBRANA ACRÍLICA REFORÇADO COM TELA DE POLIÉSTER (MAV). AF_09/2023 | UN | 1 | 12.37 | 12.37 | 0.002836% | 99.98% | [5 empty] | 12.37 | 0 |  |  | 12.37
272 | 3.3.1.1.1.8 | COMP.AJUSTADA 94688A SINAPI/PE | TÊ, PVC, SOLDÁVEL, DN 20 MM INSTALADO EM RESERVAÇÃO DE ÁGUA DE EDIFICAÇÃO QUE POSSUA RESERVATÓRIO DE FIBRA/FIBROCIMENTO FORNECIMENTO E INSTALAÇÃO. AF | UN | 1 | 11.85 | 11.85 | 0.002717% | 99.98% | [5 empty] | 11.85 | 0 |  |  | 11.85
273 | 3.3.1.2.4 | SINAPI/PE 90466 | CHUMBAMENTO LINEAR EM ALVENARIA PARA RAMAIS/DISTRIBUIÇÃO DE INSTALAÇÕES HIDRÁULICAS COM DIÂMETROS MENORES OU IGUAIS A 40 MM. AF_09/2023 | M | 10.17 | 19.59 | 11.75 | 0.002694% | 99.98% | [5 empty] | 199.23 | 0 |  |  | 11.75
274 | 8.3.1 | SINAPI/PE 93358 EMLURB | ESCAVAÇÃO MANUAL DE VALA. AF_09/2024 | M3 | 0.1 | 115.62 | 11.56 | 0.00265% | 99.98% | [5 empty] | 11.56 | 0 |  |  | 11.56
275 | 3.3.1.1.1.3 | SINAPI/PE 102591 | FURO EM CAIXA D'ÁGUA COM ESPESSURA DE 2 ATÉ 5 MM E DIÂMETRO DE 25 MM. AF_06/2021 | UN | 2 | 5.57 | 11.14 | 0.002554% | 99.99% | [5 empty] | 11.14 | 0 |  |  | 11.14
276 | 3.3.1.1.3.1.12 | SINAPI/PE 97113 | APLICAÇÃO DE LONA PLÁSTICA PARA EXECUÇÃO DE PAVIMENTOS DE CONCRETO. AF_04/2022 | M2 | 3.06 | 2.95 | 9.03 | 0.00207% | 99.99% | [5 empty] | 9.02 | 0 |  |  | 9.03
277 | 3.3.1.1.1.9 | SINAPI/PE 94688 | TÊ, PVC, SOLDÁVEL, DN 25 MM INSTALADO EM RESERVAÇÃO PREDIAL DE ÁGUA - FORNECIMENTO E INSTALAÇÃO. AF_04/2024 | UN | 1 | 8.34 | 8.34 | 0.001912% | 99.99% | [5 empty] | 8.34 | 0 |  |  | 8.34
278 | 3.3.1.1.1.15 | SINAPI/PE 94648 | TUBO, PVC, SOLDÁVEL, DE 25MM, INSTALADO EM RESERVAÇÃO PREDIAL DE ÁGUA - FORNECIMENTO E INSTALAÇÃO. AF_04/2024 | M | 0.95 | 8.22 | 7.81 | 0.00179% | 99.99% | [5 empty] | 7.8 | 0 |  |  | 7.81
279 | 3.3.1.2.3 | SINAPI/PE 89798 | TUBO PVC, SERIE NORMAL, ESGOTO PREDIAL, DN 50 MM, FORNECIDO E INSTALADO EM PRUMADA DE ESGOTO SANITÁRIO OU VENTILAÇÃO. AF_08/2022 | M | 0.5 | 15.08 | 7.54 | 0.001729% | 99.99% | [5 empty] | 7.54 | 0 |  |  | 7.54
280 | 3.3.1.1.1.10 | SINAPI/PE 94672 | JOELHO 90 GRAUS COM BUCHA DE LATÃO, PVC, SOLDÁVEL, DN 25 MM X 3/4", INSTALADO EM RESERVAÇÃO PREDIAL DE ÁGUA - FORNECIMENTO E INSTALAÇÃO. AF_04/2024 | UN | 1 | 7.33 | 7.33 | 0.00168% | 100% | [5 empty] | 7.33 | 0 |  |  | 7.33
281 | 3.3.1.2.1 | SINAPI/PE 90443 | RASGO LINEAR MANUAL EM ALVENARIA, PARA RAMAIS/ DISTRIBUIÇÃO DE INSTALAÇÕES HIDRÁULICAS, DIÂMETROS MENORES OU IGUAIS A 40 MM. AF_09/2023 | M | 10.17 | 10.24 | 6.14 | 0.001408% | 100% | [5 empty] | 104.14 | 0 |  |  | 6.14
282 | 3.1.3 | SINAPI/PE 97084 | COMPACTAÇÃO MECÂNICA DE SOLO PARA EXECUÇÃO DE RADIER, PISO DE CONCRETO OU LAJE SOBRE SOLO, COM COMPACTADOR DE SOLOS TIPO PLACA VIBRATÓRIA. AF_09/2021 | M2 | 129.9 | 0.92 | 5.08 | 0.001165% | 100% | [5 empty] | 119.5 | 0 |  |  | 5.08
283 | 11.3 | SINAPI/PE 97084 | COMPACTAÇÃO MECÂNICA DE SOLO PARA EXECUÇÃO DE RADIER, PISO DE CONCRETO OU LAJE SOBRE SOLO, COM COMPACTADOR DE SOLOS TIPO PLACA VIBRATÓRIA. AF_09/2021 | M2 | 129.9 | 0.92 | 4.66 | 0.001068% | 100% | [5 empty] | 119.5 | 0 |  |  | 4.66
284 | 3.3.2.5 | SINAPI/PE 97622 | DEMOLIÇÃO DE ALVENARIA DE BLOCO FURADO, DE FORMA MANUAL, SEM REAPROVEITAMENTO. AF_09/2023 | M3 | 0.01 | 76.99 | 0.77 | 0.0001765% | 100% | [5 empty] | 0.76 | 0 |  |  | 0.77
| FAIXA | INTERVALO | ACUMULADO |  |  | SERVIÇOS |  | 436208.6 | 86.34%
| A | 80% | 80% |  |  | CANTEIRO DE OBRAS |  | 55492.52 | 10.98%
| B | 15% | 95% |  |  | ADMINISTRAÇÃO LOCAL |  | 13547.85 | 2.681%
| C | 5% | 100% |  |  | TOTAL DA OBRA |  | 505248.97 | 100% |  | #REF! | #VALUE! | #VALUE! | #REF! | [6 empty] | #REF!
NOTA: Para a execução dessa obra, sugere-se acervo técnico para os serviços de: piso em intertravado e iluminação pública. Mesmo que na curva A encontre-se em primeiro lugar o piso moldado no sistema monolítico para o playground, mais de 63% dos serviços dessa curva referem-se à execução de itens referentes à praça, desse modo confirma-se a necessidade da empresa ter expertise para esse tipo de serviço.

## CRON.
Descrição do Serviço/Obra: | [7 empty] | Data Base: | 2025-05-01 | [5 empty] | GRUPO
REFORMA DA PRAÇA DO ROTARY | [7 empty] | Data de Emissão: | 2025-07-22 | [5 empty] | ITEM
[8 empty] | Revisão: | REV00 | [5 empty] | SUBITEM
Edital:
Local: | [7 empty] | Orçamento:
R. PADRE ANCHIETA (-8.12065,35.29940), LIVRAMENTO, VITÓRIA DE SANTO ANTÃO/PE - PE, 55602-360 | [36 empty] | 1
CRONOGRAMA FÍSICO FINANCEIRO
TAREFAS E OU SERVIÇOS | [6 empty] | PRAZO (MÊS)
ITEM | CODÍGO/FONTE | DESCRIÇÃO | UND | QTD | PREÇO |  | 1 | 2 | 3 | 3
[5 empty] | UNITÁRIO | TOTAL
1.0 | CANTEIRO DE OBRAS |  |  |  |  | 55492.52 | 55492.52 | 0 | 0 | 55492.52 | 0 | [7 empty] | #REF! | #REF! | #REF! | #REF! | [12 empty] | #REF! | #REF! | [7 empty] | #REF!
1.1 | SINAPI/PE 103689 | FORNECIMENTO E INSTALAÇÃO DE PLACA DE OBRA COM CHAPA GALVANIZADA E ESTRUTURA DE MADEIRA. AF_03/2022_PS | M2 | 6 | 568.15 | 3408.9 | 3408.9 | 0 | 0 | 3408.9 | 0 | [7 empty] | #REF! | #REF! | #REF! | #REF! | [12 empty] | 3408.9 | 0
[7 empty] | 100% |  |  | 1
0
1.2 | COMP.AJUSTADA 20703 DER-ES | BARRACÃO PARA DEPÓSITO DE CIMENTO ÁREA DE 10.90M2, DE CHAPA DE COMPENSADO 12MM E PONTALETES 8X8CM, PISO CIMENTADO E COBERTURA DE TELHAS DE FIBROCIMENTO DE 6MM, INCLUSIVE PONTO DE LUZ, CONF. PROJETO (1 UTILIZAÇÃO) | M2 | 10.35 | 719.62 | 7448.07 | 7448.07 | 0 | 0 | 7448.07 | 0 | [7 empty] | #REF! | #REF! | #REF! | #REF! | [12 empty] | 7448.06 | 0
[7 empty] | 100% |  |  | 1
0
1.3 | SINAPI/PE 98459 | TAPUME COM TELHA METÁLICA. AF_03/2024 | M2 | 280.76 | 116.73 | 32773.11 | 32773.11 | 0 | 0 | 32773.11 | 0 | [7 empty] | #REF! | #REF! | #REF! | #REF! | [12 empty] | 32773.11 | 0
[7 empty] | 100% |  |  | 1
0
1.4 | SINAPI/PE 105113 | ESTRUTURA DE MADEIRA PROVISÓRIA PARA SUPORTE DE CAIXA D'ÁGUA ELEVADA DE 2000 LITROS. AF_03/2024 | UN | 1 | 10917.36 | 10917.36 | 10917.36 | 0 | 0 | 10917.36 | 0 | [7 empty] | #REF! | #REF! | #REF! | #REF! | [12 empty] | 10917.36 | 0
[7 empty] | 100% |  |  | 1
0
1.5 | SINAPI/PE 102623 | CAIXA D´ÁGUA EM POLIETILENO, 1000 LITROS (INCLUSOS TUBOS, CONEXÕES E TORNEIRA DE BÓIA) - FORNECIMENTO E INSTALAÇÃO. AF_06/2021 | UN | 1 | 945.08 | 945.08 | 945.08 | 0 | 0 | 945.08 | 0 | [7 empty] | #REF! | #REF! | #REF! | #REF! | [12 empty] | 945.08 | 0
[7 empty] | 100% |  |  | 1
0
2.0 | SERVIÇOS PRELIMINARES |  |  |  |  | 20876.57 | 20876.57 | 0 | 0 | 20876.57 | 0 | [7 empty] | #REF! | #REF! | #REF! | #REF! | [12 empty] | #REF! | #REF! | [7 empty] | #REF!
2.1 | SINAPI/PE 97625 | DEMOLIÇÃO DE ALVENARIA PARA QUALQUER TIPO DE BLOCO, DE FORMA MECANIZADA, SEM REAPROVEITAMENTO. AF_09/2023 | M3 | 20.17 | 60.64 | 1223.11 | 1223.11 | 0 | 0 | 1223.11 | 0 | [7 empty] | #REF! | #REF! | #REF! | #REF! | [12 empty] | 1223.1 | 0
[7 empty] | 100% |  |  | 1
0
2.2 | COMP.ATUALIZADA 104796 EMLURB | DEMOLIÇÃO DE GUIAS, SARJETAS OU SARJETÕES, DE FORMA MECANIZADA, SEM REAPROVEITAMENTO. AF_09/2023 | M | 160.88 | 17.45 | 2807.36 | 2807.36 | 0 | 0 | 2807.36 | 0 | [7 empty] | #REF! | #REF! | #REF! | #REF! | [12 empty] | 2807.35 | 0
[7 empty] | 100% |  |  | 1
0
2.3 | SINAPI/PE 97635 | REMOÇÃO DE PISO DE BLOCO INTERTRAVADO OU DE PEDRA PORTUGUESA, DE FORMA MANUAL, COM REAPROVEITAMENTO. AF_09/2023 | M2 | 573.28 | 23.48 | 13460.61 | 13460.61 | 0 | 0 | 13460.61 | 0 | [7 empty] | #REF! | #REF! | #REF! | #REF! | [12 empty] | 13460.61 | 0
[7 empty] | 100% |  |  | 1
0
2.4 | SINAPI/PE 93591 | TRANSPORTE COM CAMINHÃO BASCULANTE DE 14 M³, EM VIA URBANA EM LEITO NATURAL (UNIDADE: M3XKM). AF_07/2020 | M3XKM | 501.24 | 3.25 | 1629.03 | 1629.03 | 0 | 0 | 1629.03 | 0 | [7 empty] | #REF! | #REF! | #REF! | #REF! | [12 empty] | 1629.03 | 0
[7 empty] | 100% |  |  | 1
0
2.5 | SINAPI/PE 100983 | CARGA, MANOBRA E DESCARGA DE ENTULHO EM CAMINHÃO BASCULANTE 14 M³ - CARGA COM ESCAVADEIRA HIDRÁULICA (CAÇAMBA DE 0,80 M³ / 111 HP) E DESCARGA LIVRE (UNIDADE: M3). AF_07/2020 | M3 | 100.25 | 10.73 | 1075.68 | 1075.68 | 0 | 0 | 1075.68 | 0 | [7 empty] | #REF! | #REF! | #REF! | #REF! | [12 empty] | 1075.68 | 0
[7 empty] | 100% |  |  | 1
0
2.6 | SINAPI/PE 100577 | REGULARIZAÇÃO E COMPACTAÇÃO DE SUBLEITO DE SOLO PREDOMINANTEMENTE ARENOSO, PARA OBRAS DE CONSTRUÇÃO DE PAVIMENTOS. AF_09/2024 | M2 | 864.98 | 0.56 | 484.39 | 484.39 | 0 | 0 | 484.39 | 0 | [7 empty] | #REF! | #REF! | #REF! | #REF! | [12 empty] | 484.38 | 0
[7 empty] | 100% |  |  | 1
0
2.7 | COMP. PRÓP. PMV 14 | RETIRADA , SEM DANIFICAÇÃO E GUARDA DE TOTEM INSTITUCIONAL – MARCO ROTÁRIO (MARCO DA PAZ) DO ROTARY CLUB. | UN | 1 | 196.39 | 196.39 | 196.39 | 0 | 0 | 196.39 | 0 | [7 empty] | #REF! | #REF! | #REF! | #REF! | [12 empty] | 196.39 | 0
[7 empty] | 100% |  |  | 1
0
3.0 | CONSTRUÇÃO DE QUIOSQUES |  |  |  |  | 58037.87 | 7640.19 | 44579.04 | 5818.64 | 58037.87 | 0 | [7 empty] | #REF! | #REF! | #REF! | #REF! | [12 empty] | #REF! | #REF! | [7 empty] | #REF!
3.1 | LOCAÇÃO/MOVIMENTO DE TERRA |  |  |  |  | 3106.86 | 3106.86 | 0 | 0 | 3106.86 | 0 | [7 empty] | #REF! | #REF! | #REF! | #REF! | [12 empty] | #REF! | #REF! | [7 empty] | #REF!
3.1.1 | SINAPI/PE 99059 | LOCAÇÃO CONVENCIONAL DE OBRA, UTILIZANDO GABARITO DE TÁBUAS CORRIDAS PONTALETADAS A CADA 2,00M - 2 UTILIZAÇÕES. AF_03/2024 | M | 19.8 | 83.96 | 1662.41 | 1662.41 | 0 | 0 | 1662.41 | 0 | [7 empty] | #REF! | #REF! | #REF! | #REF! | [12 empty] | 1662.4 | 0
[7 empty] | 100% |  |  | 1
0
3.1.2 | SINAPI/PE 96521 | ESCAVAÇÃO MECANIZADA PARA BLOCO DE COROAMENTO OU SAPATA COM RETROESCAVADEIRA (INCLUINDO ESCAVAÇÃO PARA COLOCAÇÃO DE FÔRMAS). AF_01/2024 | M3 | 29.09 | 49.48 | 1439.37 | 1439.37 | 0 | 0 | 1439.37 | 0 | [7 empty] | #REF! | #REF! | #REF! | #REF! | [12 empty] | 1439.37 | 0
[7 empty] | 100% |  |  | 1
0
3.1.3 | SINAPI/PE 97084 | COMPACTAÇÃO MECÂNICA DE SOLO PARA EXECUÇÃO DE RADIER, PISO DE CONCRETO OU LAJE SOBRE SOLO, COM COMPACTADOR DE SOLOS TIPO PLACA VIBRATÓRIA. AF_09/2021 | M2 | 5.52 | 0.92 | 5.08 | 5.08 | 0 | 0 | 5.08 | 0 | [23 empty] | 5.07 | 0 |  |  |  | 1098366.21
[7 empty] | 100% |  |  | 1
0
3.2 | ESTRUTURA |  |  |  |  | 19604.69 | 4533.33 | 15071.36 | 0 | 19604.69 | 0 | [7 empty] | #REF! | #REF! | #REF! | #REF! | [12 empty] | #REF! | #REF! | [7 empty] | #REF!
3.2.1 | INFRAESTRUTURA - FUNDAÇÃO |  |  |  |  | 4533.33 | 4533.33 | 0 | 0 | 4533.33 | 0 | [7 empty] | #REF! | #REF! | #REF! | #REF! | [12 empty] | #REF! | #REF! | [7 empty] | #REF!
3.2.1.1 | SINAPI/PE 96616 | LASTRO DE CONCRETO MAGRO, APLICADO EM BLOCOS DE COROAMENTO OU SAPATAS. AF_01/2024 | M3 | 0.12 | 994.18 | 119.3 | 119.3 | 0 | 0 | 119.3 | 0 | [7 empty] | #REF! | #REF! | #REF! | #REF! | [12 empty] | 119.3 | 0
[7 empty] | 100% |  |  | 1
0
3.2.1.2 | SINAPI/PE 96535 | FABRICAÇÃO, MONTAGEM E DESMONTAGEM DE FÔRMA PARA SAPATA, EM MADEIRA SERRADA, E=25 MM, 4 UTILIZAÇÕES. AF_01/2024 | M2 | 1.68 | 173.99 | 292.3 | 292.3 | 0 | 0 | 292.3 | 0 | [7 empty] | #REF! | #REF! | #REF! | #REF! | [12 empty] | 292.3 | 0
[7 empty] | 100% |  |  | 1
0
3.2.1.3 | SINAPI/PE 92413 | MONTAGEM E DESMONTAGEM DE FÔRMA DE PILARES RETANGULARES E ESTRUTURAS SIMILARES, PÉ-DIREITO SIMPLES, EM MADEIRA SERRADA, 4 UTILIZAÇÕES. AF_09/2020 | M2 | 0.21 | 139.23 | 29.24 | 29.24 | 0 | 0 | 29.24 | 0 | [23 empty] | 29.23 | 0 |  |  |  | 1073811.51
[7 empty] | 100% |  |  | 1
0
3.2.1.4 | SINAPI/PE 96536 | FABRICAÇÃO, MONTAGEM E DESMONTAGEM DE FÔRMA PARA VIGA BALDRAME, EM MADEIRA SERRADA, E=25 MM, 4 UTILIZAÇÕES. AF_01/2024 | M2 | 8 | 91.9 | 735.2 | 735.2 | 0 | 0 | 735.2 | 0 | [7 empty] | #REF! | #REF! | #REF! | #REF! | [12 empty] | 735.2 | 0
[7 empty] | 100% |  |  | 1
0
3.2.1.5 | SINAPI/PE 96546 | ARMAÇÃO DE BLOCO UTILIZANDO AÇO CA-50 DE 10 MM - MONTAGEM. AF_01/2024 | KG | 6.74 | 17.35 | 116.94 | 116.94 | 0 | 0 | 116.94 | 0 | [7 empty] | #REF! | #REF! | #REF! | #REF! | [12 empty] | 116.93 | 0
[7 empty] | 100% |  |  | 1
0
3.2.1.6 | SINAPI/PE 92762 | ARMAÇÃO DE PILAR OU VIGA DE ESTRUTURA CONVENCIONAL DE CONCRETO ARMADO UTILIZANDO AÇO CA-50 DE 10,0 MM - MONTAGEM. AF_06/2022 | KG | 4.69 | 13.46 | 63.13 | 63.13 | 0 | 0 | 63.13 | 0 | [23 empty] | 63.12 | 0 |  |  |  | 1072930.13
[7 empty] | 100% |  |  | 1
0
3.2.1.7 | SINAPI/PE 92761 | ARMAÇÃO DE PILAR OU VIGA DE ESTRUTURA CONVENCIONAL DE CONCRETO ARMADO UTILIZANDO AÇO CA-50 DE 8,0 MM - MONTAGEM. AF_06/2022 | KG | 31.52 | 15.19 | 478.79 | 478.79 | 0 | 0 | 478.79 | 0 | [7 empty] | #REF! | #REF! | #REF! | #REF! | [12 empty] | 478.78 | 0
[7 empty] | 100% |  |  | 1
0
3.2.1.8 | SINAPI/PE 92759 | ARMAÇÃO DE PILAR OU VIGA DE ESTRUTURA CONVENCIONAL DE CONCRETO ARMADO UTILIZANDO AÇO CA-60 DE 5,0 MM - MONTAGEM. AF_06/2022 | KG | 11.19 | 17.47 | 195.49 | 195.49 | 0 | 0 | 195.49 | 0 | [7 empty] | #REF! | #REF! | #REF! | #REF! | [12 empty] | 195.48 | 0
[7 empty] | 100% |  |  | 1
0
3.2.1.9 | SINAPI/PE 92768 | ARMAÇÃO DE LAJE DE ESTRUTURA CONVENCIONAL DE CONCRETO ARMADO UTILIZANDO AÇO CA-60 DE 5,0 MM - MONTAGEM. AF_06/2022 | KG | 16.69 | 16.76 | 279.72 | 279.72 | 0 | 0 | 279.72 | 0 | [7 empty] | #REF! | #REF! | #REF! | #REF! | [12 empty] | 279.72 | 0
[7 empty] | 100% |  |  | 1
0
3.2.1.10 | SINAPI/PE 92769 | ARMAÇÃO DE LAJE DE ESTRUTURA CONVENCIONAL DE CONCRETO ARMADO UTILIZANDO AÇO CA-50 DE 6,3 MM - MONTAGEM. AF_06/2022 | KG | 30.83 | 15.6 | 480.95 | 480.95 | 0 | 0 | 480.95 | 0 | [7 empty] | #REF! | #REF! | #REF! | #REF! | [12 empty] | 480.94 | 0
[7 empty] | 100% |  |  | 1
0
3.2.1.11 | SINAPI/PE 94971 | CONCRETO FCK = 25MPA, TRAÇO 1:2,3:2,7 (EM MASSA SECA DE CIMENTO/ AREIA MÉDIA/ BRITA 1) - PREPARO MECÂNICO COM BETONEIRA 600 L. AF_05/2021 | M3 | 1.69 | 595.64 | 1006.63 | 1006.63 | 0 | 0 | 1006.63 | 0 | [7 empty] | #REF! | #REF! | #REF! | #REF! | [12 empty] | 1006.63 | 0
[7 empty] | 100% |  |  | 1
0
3.2.1.12 | SINAPI/PE 103670 | LANÇAMENTO COM USO DE BALDES, ADENSAMENTO E ACABAMENTO DE CONCRETO EM ESTRUTURAS. AF_02/2022 | M3 | 1.69 | 395.13 | 667.77 | 667.77 | 0 | 0 | 667.77 | 0 | [7 empty] | #REF! | #REF! | #REF! | #REF! | [12 empty] | 667.76 | 0
[7 empty] | 100% |  |  | 1
0
3.2.1.13 | COMP. PRÓP. PMV 04 | FORNECIMENTO E INSTALAÇÃO DE TAMPA DE CONCRETO ARMADO PARA RESERVATÓRIO INFERIOR, 80 X 80CM COM 5 CM DE ESPESSURA DE CONCRETO E 6CM ESPESSURA TOTAL, REQUADRADA COM CANTONEIRA "L" DE ALUMÍNIO ANODIZADO DE ABAS DESIGUAIS A=69MM X B = 30MM X e=1,20MM (0,317KG/M),ACABAMENTO VASSOURADO PARA RECEBER CERÂMICA. INCLUSIVE CAIXILHO EM CANTONEIRA "L" DE ALUMÍNIO PARA INSTALAR NA ABERTURA DO RESERVATÓRIO E ENCAIXE DA TAMPA. | UN | 1 | 13.62 | 13.62 | 13.62 | 0 | 0 | 13.62 | 0 | [7 empty] | #REF! | #REF! | #REF! | #REF! | [12 empty] | 13.62 | 0
[7 empty] | 100% |  |  | 1
0
3.2.1.14 | SINAPI/PE 93382 | REATERRO MANUAL DE VALAS, COM COMPACTADOR DE SOLOS DE PERCUSSÃO. AF_08/2023 | M3 | 1.63 | 33.28 | 54.25 | 54.25 | 0 | 0 | 54.25 | 0 | [7 empty] | #REF! | #REF! | #REF! | #REF! | [12 empty] | 54.24 | 0
[7 empty] | 100% |  |  | 1
0
3.2.2 | LAJE DE PISO E TAMPA (RESERVATÓRIO INFERIOR) |  |  |  |  | 2257.18 | 0 | 2257.18 | 0 | 2257.18 | 0 | [7 empty] | #REF! | #REF! | #REF! | #REF! | [12 empty] | #REF! | #REF! | [7 empty] | #REF!
3.2.2.1 | SINAPI/PE 92769 | ARMAÇÃO DE LAJE DE ESTRUTURA CONVENCIONAL DE CONCRETO ARMADO UTILIZANDO AÇO CA-50 DE 6,3 MM - MONTAGEM. AF_06/2022 | KG | 2.85 | 15.6 | 44.46 | 0 | 44.46 | 0 | 44.46 | 0 | [7 empty] | #REF! | #REF! | #REF! | #REF! | [12 empty] | 44.46 | 0
[8 empty] | 100% |  | 1
0
3.2.2.2 | SINAPI/PE 92768 | ARMAÇÃO DE LAJE DE ESTRUTURA CONVENCIONAL DE CONCRETO ARMADO UTILIZANDO AÇO CA-60 DE 5,0 MM - MONTAGEM. AF_06/2022 | KG | 16.69 | 16.76 | 279.72 | 0 | 279.72 | 0 | 279.72 | 0 | [7 empty] | #REF! | #REF! | #REF! | #REF! | [12 empty] | 279.72 | 0
[8 empty] | 100% |  | 1
0
3.2.2.3 | SINAPI/PE 92769 | ARMAÇÃO DE LAJE DE ESTRUTURA CONVENCIONAL DE CONCRETO ARMADO UTILIZANDO AÇO CA-50 DE 6,3 MM - MONTAGEM. AF_06/2022 | KG | 30.83 | 15.6 | 480.95 | 0 | 480.95 | 0 | 480.95 | 0 | [23 empty] | 480.94 | 0 |  |  |  | 1067108.42
[8 empty] | 100% |  | 1
0
3.2.2.4 | SINAPI/PE 103669 | CONCRETAGEM DE PILARES, FCK = 25 MPA, COM USO DE BALDES - LANÇAMENTO, ADENSAMENTO E ACABAMENTO. AF_02/2022 | M3 | 0.39 | 1162.59 | 453.41 | 0 | 453.41 | 0 | 453.41 | 0 | [7 empty] | #REF! | #REF! | #REF! | #REF! | [12 empty] | 453.41 | 0
[8 empty] | 100% |  | 1
0
3.2.2.5 | SINAPI/PE 103682 | CONCRETAGEM DE VIGAS E LAJES, FCK=25 MPA, PARA QUALQUER TIPO DE LAJE COM BALDES EM EDIFICAÇÃO TÉRREA - LANÇAMENTO, ADENSAMENTO E ACABAMENTO. AF_02/2022 | M3 | 0.83 | 1186.77 | 985.02 | 0 | 985.02 | 0 | 985.02 | 0 | [7 empty] | #REF! | #REF! | #REF! | #REF! | [12 empty] | 985.01 | 0
[8 empty] | 100% |  | 1
0
3.2.2.6 | COMP. PRÓP. PMV 04 | FORNECIMENTO E INSTALAÇÃO DE TAMPA DE CONCRETO ARMADO PARA RESERVATÓRIO INFERIOR, 80 X 80CM COM 5 CM DE ESPESSURA DE CONCRETO E 6CM ESPESSURA TOTAL, REQUADRADA COM CANTONEIRA "L" DE ALUMÍNIO ANODIZADO DE ABAS DESIGUAIS A=69MM X B = 30MM X e=1,20MM (0,317KG/M),ACABAMENTO VASSOURADO PARA RECEBER CERÂMICA. INCLUSIVE CAIXILHO EM CANTONEIRA "L" DE ALUMÍNIO PARA INSTALAR NA ABERTURA DO RESERVATÓRIO E ENCAIXE DA TAMPA. | UN | 1 | 13.62 | 13.62 | 0 | 13.62 | 0 | 13.62 | 0 | [23 empty] | 13.62 | 0 |  |  |  | 1065189.04
[8 empty] | 100% |  | 1
0
3.2.3 | MESO/SUPERESTRUTURA/VEDAÇÃO |  |  |  |  | 12814.18 | 0 | 12814.18 | 0 | 12814.18 | 0 | [7 empty] | #REF! | #REF! | #REF! | #REF! | [12 empty] | #REF! | #REF! | [7 empty] | #REF!
3.2.3.1 | MESO/SUPERESTRUTURA |  |  |  |  | 10022.12 | 0 | 10022.12 | 0 | 10022.12 | 0 | [7 empty] | #REF! | #REF! | #REF! | #REF! | [12 empty] | #REF! | #REF! | [7 empty] | #REF!
3.2.3.1.1 | SINAPI/PE 92419 | MONTAGEM E DESMONTAGEM DE FÔRMA DE PILARES RETANGULARES E ESTRUTURAS SIMILARES, PÉ-DIREITO SIMPLES, EM CHAPA DE MADEIRA COMPENSADA RESINADA, 4 UTILIZAÇÕES. AF_09/2020 | M2 | 6.68 | 114.55 | 765.19 | 0 | 765.19 | 0 | 765.19 | 0 | [7 empty] | #REF! | #REF! | #REF! | #REF! | [12 empty] | 765.19 | 0
[8 empty] | 100% |  | 1
0
3.2.3.1.2 | SINAPI/PE 92456 | MONTAGEM E DESMONTAGEM DE FÔRMA DE VIGA, ESCORAMENTO METÁLICO, PÉ-DIREITO SIMPLES, EM CHAPA DE MADEIRA RESINADA, 4 UTILIZAÇÕES. AF_09/2020 | M2 | 3.07 | 196.65 | 603.72 | 0 | 603.72 | 0 | 603.72 | 0 | [7 empty] | #REF! | #REF! | #REF! | #REF! | [12 empty] | 603.71 | 0
[8 empty] | 100% |  | 1
0
3.2.3.1.3 | SINAPI/PE 92510 | MONTAGEM E DESMONTAGEM DE FÔRMA DE LAJE MACIÇA, PÉ-DIREITO SIMPLES, EM CHAPA DE MADEIRA COMPENSADA RESINADA, 2 UTILIZAÇÕES. AF_09/2020 | M2 | 29.7 | 79.4 | 2358.18 | 0 | 2358.18 | 0 | 2358.18 | 0 | [23 empty] | 2358.18 | 0 |  |  |  | 1040970.21
[8 empty] | 100% |  | 1
0
3.2.3.1.4 | SINAPI/PE 92761 | ARMAÇÃO DE PILAR OU VIGA DE ESTRUTURA CONVENCIONAL DE CONCRETO ARMADO UTILIZANDO AÇO CA-50 DE 8,0 MM - MONTAGEM. AF_06/2022 | KG | 22.21 | 15.19 | 337.37 | 0 | 337.37 | 0 | 337.37 | 0 | [7 empty] | #REF! | #REF! | #REF! | #REF! | [12 empty] | 337.36 | 0
[8 empty] | 100% |  | 1
0
3.2.3.1.5 | SINAPI/PE 92762 | ARMAÇÃO DE PILAR OU VIGA DE ESTRUTURA CONVENCIONAL DE CONCRETO ARMADO UTILIZANDO AÇO CA-50 DE 10,0 MM - MONTAGEM. AF_06/2022 | KG | 18.92 | 13.46 | 254.66 | 0 | 254.66 | 0 | 254.66 | 0 | [7 empty] | #REF! | #REF! | #REF! | #REF! | [12 empty] | 254.66 | 0
[8 empty] | 100% |  | 1
0
3.2.3.1.6 | SINAPI/PE 92759 | ARMAÇÃO DE PILAR OU VIGA DE ESTRUTURA CONVENCIONAL DE CONCRETO ARMADO UTILIZANDO AÇO CA-60 DE 5,0 MM - MONTAGEM. AF_06/2022 | KG | 15.18 | 17.47 | 265.19 | 0 | 265.19 | 0 | 265.19 | 0 | [23 empty] | 265.19 | 0 |  |  |  | 1038020
[8 empty] | 100% |  | 1
0
3.2.3.1.7 | SINAPI/PE 92768 | ARMAÇÃO DE LAJE DE ESTRUTURA CONVENCIONAL DE CONCRETO ARMADO UTILIZANDO AÇO CA-60 DE 5,0 MM - MONTAGEM. AF_06/2022 | KG | 16.69 | 16.76 | 279.72 | 0 | 279.72 | 0 | 279.72 | 0 | [7 empty] | #REF! | #REF! | #REF! | #REF! | [12 empty] | 279.72 | 0
[8 empty] | 100% |  | 1
0
3.2.3.1.8 | SINAPI/PE 92769 | ARMAÇÃO DE LAJE DE ESTRUTURA CONVENCIONAL DE CONCRETO ARMADO UTILIZANDO AÇO CA-50 DE 6,3 MM - MONTAGEM. AF_06/2022 | KG | 65.54 | 15.6 | 1022.42 | 0 | 1022.42 | 0 | 1022.42 | 0 | [7 empty] | #REF! | #REF! | #REF! | #REF! | [12 empty] | 1022.42 | 0
[8 empty] | 100% |  | 1
0
3.2.3.1.9 | SINAPI/PE 92768 | ARMAÇÃO DE LAJE DE ESTRUTURA CONVENCIONAL DE CONCRETO ARMADO UTILIZANDO AÇO CA-60 DE 5,0 MM - MONTAGEM. AF_06/2022 | KG | 37.71 | 16.76 | 632.02 | 0 | 632.02 | 0 | 632.02 | 0 | [7 empty] | #REF! | #REF! | #REF! | #REF! | [12 empty] | 632.01 | 0
[8 empty] | 100% |  | 1
0
3.2.3.1.10 | SINAPI/PE 103669 | CONCRETAGEM DE PILARES, FCK = 25 MPA, COM USO DE BALDES - LANÇAMENTO, ADENSAMENTO E ACABAMENTO. AF_02/2022 | M3 | 0.38 | 1162.59 | 441.78 | 0 | 441.78 | 0 | 441.78 | 0 | [7 empty] | #REF! | #REF! | #REF! | #REF! | [12 empty] | 441.78 | 0
[8 empty] | 100% |  | 1
0
3.2.3.1.11 | SINAPI/PE 103682 | CONCRETAGEM DE VIGAS E LAJES, FCK=25 MPA, PARA QUALQUER TIPO DE LAJE COM BALDES EM EDIFICAÇÃO TÉRREA - LANÇAMENTO, ADENSAMENTO E ACABAMENTO. AF_02/2022 | M3 | 2.58 | 1186.77 | 3061.87 | 0 | 3061.87 | 0 | 3061.87 | 0 | [7 empty] | #REF! | #REF! | #REF! | #REF! | [12 empty] | 3061.86 | 0
[8 empty] | 100% |  | 1
0
3.2.3.2 | VEDAÇÃO |  |  |  |  | 2792.06 | 0 | 2792.06 | 0 | 2792.06 | 0 | [7 empty] | #REF! | #REF! | #REF! | #REF! | [12 empty] | #REF! | #REF! | [7 empty] | #REF!
3.2.3.2.1 | SINAPI/PE 103328 | ALVENARIA DE VEDAÇÃO DE BLOCOS CERÂMICOS FURADOS NA HORIZONTAL DE 9X19X19 CM (ESPESSURA 9 CM) E ARGAMASSA DE ASSENTAMENTO COM PREPARO EM BETONEIRA. AF_12/2021 | M2 | 24.63 | 113.36 | 2792.06 | 0 | 2792.06 | 0 | 2792.06 | 0 | [7 empty] | #REF! | #REF! | #REF! | #REF! | [12 empty] | 2792.05 | 0
[8 empty] | 100% |  | 1
0
3.3 | INSTALAÇÕES HIDROSANITÁRIAS/ELÉTRICAS |  |  |  |  | 15742.45 | 0 | 15742.45 | 0 | 15742.45 | 0 | [7 empty] | #REF! | #REF! | #REF! | #REF! | [12 empty] | #REF! | #REF! | [7 empty] | #REF!
3.3.1 | HIDROSANITÁRIA |  |  |  |  | 11743.93 | 0 | 11743.93 | 0 | 11743.93 | 0 | [7 empty] | #REF! | #REF! | #REF! | #REF! | [12 empty] | #REF! | #REF! | [7 empty] | #REF!
3.3.1.1 | ÁGUA FRIA |  |  |  |  | 10733.27 | 0 | 10733.27 | 0 | 10733.27 | 0 | [7 empty] | #REF! | #REF! | #REF! | #REF! | [12 empty] | #REF! | #REF! | [7 empty] | #REF!
3.3.1.1.1 | RESERVATÓRIO SUPERIOR (CAIXA D´ÁGUA) EM POLIETILENO, 1000 LITROS (INCLUSOS TUBOS, CONEXÕES E TORNEIRA DE BÓIA) - FORNECIMENTO E INSTALAÇÃO. |  |  |  |  | 709.53 | 0 | 709.53 | 0 | 709.53 | 0 | [7 empty] | #REF! | #REF! | #REF! | #REF! | [12 empty] | #REF! | #REF! | [7 empty] | #REF!
3.3.1.1.1.1 | SINAPI/PE 102605 | CAIXA D´ÁGUA EM POLIETILENO, 500 LITROS - FORNECIMENTO E INSTALAÇÃO. AF_06/2021 | UN | 1 | 315.06 | 315.06 | 0 | 315.06 | 0 | 315.06 | 0 | [7 empty] | #REF! | #REF! | #REF! | #REF! | [12 empty] | 315.06 | 0
[8 empty] | 100% |  | 1
0
3.3.1.1.1.2 | SINAPI/PE 102590 | FURO EM CAIXA D'ÁGUA COM ESPESSURA DE 6 ATÉ 8 MM E DIÂMETRO DE 20 MM. AF_06/2021 | UN | 4 | 7.09 | 28.36 | 0 | 28.36 | 0 | 28.36 | 0 | [7 empty] | #REF! | #REF! | #REF! | #REF! | [12 empty] | 28.36 | 0
[8 empty] | 100% |  | 1
0
3.3.1.1.1.3 | SINAPI/PE 102591 | FURO EM CAIXA D'ÁGUA COM ESPESSURA DE 2 ATÉ 5 MM E DIÂMETRO DE 25 MM. AF_06/2021 | UN | 2 | 5.57 | 11.14 | 0 | 11.14 | 0 | 11.14 | 0 | [23 empty] | 11.14 | 0 |  |  |  | 987460.28
[8 empty] | 100% |  | 1
0
3.3.1.1.1.4 | SINAPI/PE 94783 | ADAPTADOR COM FLANGE E ANEL DE VEDAÇÃO, PVC, SOLDÁVEL, DN 20 MM X 1/2", INSTALADO EM RESERVAÇÃO PREDIAL DE ÁGUA - FORNECIMENTO E INSTALAÇÃO. AF_04/2024 | UN | 4 | 22.5 | 90 | 0 | 90 | 0 | 90 | 0 | [7 empty] | #REF! | #REF! | #REF! | #REF! | [12 empty] | 90 | 0
[8 empty] | 100% |  | 1
0
3.3.1.1.1.5 | SINAPI/PE 94703 | ADAPTADOR COM FLANGE E ANEL DE VEDAÇÃO, PVC, SOLDÁVEL, DN 25 MM X 3/4", INSTALADO EM RESERVAÇÃO PREDIAL DE ÁGUA - FORNECIMENTO E INSTALAÇÃO. AF_04/2024 | UN | 2 | 24.03 | 48.06 | 0 | 48.06 | 0 | 48.06 | 0 | [7 empty] | #REF! | #REF! | #REF! | #REF! | [12 empty] | 48.06 | 0
[8 empty] | 100% |  | 1
0
3.3.1.1.1.6 | SINAPI/PE 89404 | JOELHO 90 GRAUS, PVC, SOLDÁVEL, DN 20MM, INSTALADO EM RAMAL DE DISTRIBUIÇÃO DE ÁGUA - FORNECIMENTO E INSTALAÇÃO. AF_06/2022 | UN | 3 | 9.29 | 27.87 | 0 | 27.87 | 0 | 27.87 | 0 | [23 empty] | 27.87 | 0 |  |  |  | 987311.08
[8 empty] | 100% |  | 1
0
3.3.1.1.1.7 | SINAPI/PE 94673 | CURVA 90 GRAUS, PVC, SOLDÁVEL, DN 25 MM, INSTALADO EM RESERVAÇÃO PREDIAL DE ÁGUA - FORNECIMENTO E INSTALAÇÃO. AF_04/2024 | UN | 2 | 8.59 | 17.18 | 0 | 17.18 | 0 | 17.18 | 0 | [7 empty] | #REF! | #REF! | #REF! | #REF! | [12 empty] | 17.18 | 0
[8 empty] | 100% |  | 1
0
3.3.1.1.1.8 | COMP.AJUSTADA 94688A SINAPI/PE | TÊ, PVC, SOLDÁVEL, DN 20 MM INSTALADO EM RESERVAÇÃO DE ÁGUA DE EDIFICAÇÃO QUE POSSUA RESERVATÓRIO DE FIBRA/FIBROCIMENTO FORNECIMENTO E INSTALAÇÃO. AF | UN | 1 | 11.85 | 11.85 | 0 | 11.85 | 0 | 11.85 | 0 | [7 empty] | #REF! | #REF! | #REF! | #REF! | [12 empty] | 11.85 | 0
[8 empty] | 100% |  | 1
0
3.3.1.1.1.9 | SINAPI/PE 94688 | TÊ, PVC, SOLDÁVEL, DN 25 MM INSTALADO EM RESERVAÇÃO PREDIAL DE ÁGUA - FORNECIMENTO E INSTALAÇÃO. AF_04/2024 | UN | 1 | 8.34 | 8.34 | 0 | 8.34 | 0 | 8.34 | 0 | [7 empty] | #REF! | #REF! | #REF! | #REF! | [12 empty] | 8.34 | 0
[8 empty] | 100% |  | 1
0
3.3.1.1.1.10 | SINAPI/PE 94672 | JOELHO 90 GRAUS COM BUCHA DE LATÃO, PVC, SOLDÁVEL, DN 25 MM X 3/4", INSTALADO EM RESERVAÇÃO PREDIAL DE ÁGUA - FORNECIMENTO E INSTALAÇÃO. AF_04/2024 | UN | 1 | 7.33 | 7.33 | 0 | 7.33 | 0 | 7.33 | 0 | [7 empty] | #REF! | #REF! | #REF! | #REF! | [12 empty] | 7.33 | 0
[8 empty] | 100% |  | 1
0
3.3.1.1.1.11 | SINAPI/PE 94795 | TORNEIRA DE BOIA PARA CAIXA D'ÁGUA, ROSCÁVEL, 1/2" - FORNECIMENTO E INSTALAÇÃO. AF_08/2021 | UN | 1 | 35.06 | 35.06 | 0 | 35.06 | 0 | 35.06 | 0 | [7 empty] | #REF! | #REF! | #REF! | #REF! | [12 empty] | 35.06 | 0
[8 empty] | 100% |  | 1
0
3.3.1.1.1.12 | COMP.AJUSTADA 94489A SINAPI/PE | REGISTRO DE ESFERA, PVC, SOLDÁVEL, COM VOLANTE, DN 20 MM - FORNECIMENTO E INSTALAÇÃO | UN | 1 | 35.08 | 35.08 | 0 | 35.08 | 0 | 35.08 | 0 | [7 empty] | #REF! | #REF! | #REF! | #REF! | [12 empty] | 35.08 | 0
[8 empty] | 100% |  | 1
0
3.3.1.1.1.13 | SINAPI/PE 94489 | REGISTRO DE ESFERA, PVC, SOLDÁVEL, COM VOLANTE, DN 25 MM - FORNECIMENTO E INSTALAÇÃO. AF_08/2021 | UN | 1 | 36.46 | 36.46 | 0 | 36.46 | 0 | 36.46 | 0 | [7 empty] | #REF! | #REF! | #REF! | #REF! | [12 empty] | 36.46 | 0
[8 empty] | 100% |  | 1
0
3.3.1.1.1.14 | COMP.AJUSTADA 94648A SINAPI/PE | TUBO, PVC, SOLDÁVEL, DN 20 MM, INSTALADO EM RESERVAÇÃO DE ÁGUA DE EDIFICAÇÃO QUE POSSUA RESERVATÓRIO DE FIBRA/FIBROCIMENTO FORNECIMENTO E INSTALAÇÃO | M | 2.6 | 11.51 | 29.93 | 0 | 29.93 | 0 | 29.93 | 0 | [7 empty] | #REF! | #REF! | #REF! | #REF! | [12 empty] | 29.92 | 0
[8 empty] | 100% |  | 1
0
3.3.1.1.1.15 | SINAPI/PE 94648 | TUBO, PVC, SOLDÁVEL, DE 25MM, INSTALADO EM RESERVAÇÃO PREDIAL DE ÁGUA - FORNECIMENTO E INSTALAÇÃO. AF_04/2024 | M | 0.95 | 8.22 | 7.81 | 0 | 7.81 | 0 | 7.81 | 0 | [7 empty] | #REF! | #REF! | #REF! | #REF! | [12 empty] | 7.8 | 0
[8 empty] | 100% |  | 1
0
3.3.1.1.2 | PONTO D´ÁGUA |  |  |  |  | 1190.57 | 0 | 1190.57 | 0 | 1190.57 | 0 | [7 empty] | #REF! | #REF! | #REF! | #REF! | [12 empty] | #REF! | #REF! | [7 empty] | #REF!
3.3.1.1.2.1 | SINAPI/PE 90443 | RASGO LINEAR MANUAL EM ALVENARIA, PARA RAMAIS/ DISTRIBUIÇÃO DE INSTALAÇÕES HIDRÁULICAS, DIÂMETROS MENORES OU IGUAIS A 40 MM. AF_09/2023 | M | 1.72 | 10.24 | 17.61 | 0 | 17.61 | 0 | 17.61 | 0 | [7 empty] | #REF! | #REF! | #REF! | #REF! | [12 empty] | 17.61 | 0
[8 empty] | 100% |  | 1
0
3.3.1.1.2.2 | SINAPI/PE 89401 | TUBO, PVC, SOLDÁVEL, DE 20MM, INSTALADO EM RAMAL DE DISTRIBUIÇÃO DE ÁGUA - FORNECIMENTO E INSTALAÇÃO. AF_06/2022 | M | 1.9 | 13.58 | 25.8 | 0 | 25.8 | 0 | 25.8 | 0 | [7 empty] | #REF! | #REF! | #REF! | #REF! | [12 empty] | 25.8 | 0
[8 empty] | 100% |  | 1
0
3.3.1.1.2.3 | SINAPI/PE 90373 | JOELHO 90 GRAUS COM BUCHA DE LATÃO, PVC, SOLDÁVEL, DN 25MM, X 1/2 INSTALADO EM RAMAL OU SUB-RAMAL DE ÁGUA - FORNECIMENTO E INSTALAÇÃO. AF_06/2022 | UN | 1 | 16.1 | 16.1 | 0 | 16.1 | 0 | 16.1 | 0 | [23 empty] | 16.1 | 0 |  |  |  | 985860.19
[8 empty] | 100% |  | 1
0
3.3.1.1.2.4 | COMP.AJUSTADA 89972A SINAPI/PE | KIT DE REGISTRO DE GAVETA BRUTO DE LATÃO ¾", INCLUSIVE CONEXÕES, ROSCÁVEL, INSTALADO EM RAMAL DE ÁGUA FRIA, COM MANOPLA E CANOPLA - FORNECIMENTO E INSTALAÇÃO. | UN | 1 | 123.62 | 123.62 | 0 | 123.62 | 0 | 123.62 | 0 | [7 empty] | #REF! | #REF! | #REF! | #REF! | [12 empty] | 123.62 | 0
[8 empty] | 100% |  | 1
0
3.3.1.1.2.5 | SINAPI/PE 90466 | CHUMBAMENTO LINEAR EM ALVENARIA PARA RAMAIS/DISTRIBUIÇÃO DE INSTALAÇÕES HIDRÁULICAS COM DIÂMETROS MENORES OU IGUAIS A 40 MM. AF_09/2023 | M | 1.72 | 19.59 | 33.69 | 0 | 33.69 | 0 | 33.69 | 0 | [7 empty] | #REF! | #REF! | #REF! | #REF! | [12 empty] | 33.69 | 0
[8 empty] | 100% |  | 1
0
3.3.1.1.2.6 | SINAPI/PE 86885 | ENGATE FLEXÍVEL EM PLÁSTICO BRANCO, 1/2" X 40CM - FORNECIMENTO E INSTALAÇÃO. AF_01/2020 | UN | 1 | 14.04 | 14.04 | 0 | 14.04 | 0 | 14.04 | 0 | [23 empty] | 14.04 | 0 |  |  |  | 985686.78
[8 empty] | 100% |  | 1
0
3.3.1.1.2.7 | COMP.AJUSTADA 86908A SINAPI/PE | TORNEIRA METALICA CROMADA, DE MESA/BANCADA, PARA COZINHA, BICA MOVEL, COM AREJADOR, 1/2 ", PADRÃO MÉDIO - FORNECIMENTO E INSTALAÇÃO. AF_01/2020 | UN | 1 | 177.61 | 177.61 | 0 | 177.61 | 0 | 177.61 | 0 | [7 empty] | #REF! | #REF! | #REF! | #REF! | [12 empty] | 177.61 | 0
[8 empty] | 100% |  | 1
0
3.3.1.1.2.8 | SINAPI/PE 100856 | MANOPLA E CANOPLA CROMADA - FORNECIMENTO E INSTALAÇÃO. AF_01/2020 | UN | 1 | 51.13 | 51.13 | 0 | 51.13 | 0 | 51.13 | 0 | [7 empty] | #REF! | #REF! | #REF! | #REF! | [12 empty] | 51.13 | 0
[8 empty] | 100% |  | 1
0
3.3.1.1.2.9 | SINAPI/PE 95644 | KIT CAVALETE PARA MEDIÇÃO DE ÁGUA - ENTRADA INDIVIDUALIZADA, EM PVC 32 MM (1"), PARA 1 MEDIDOR - FORNECIMENTO E INSTALAÇÃO (EXCLUSIVE HIDRÔMETRO). AF_03/2024 | UN | 1 | 282.48 | 282.48 | 0 | 282.48 | 0 | 282.48 | 0 | [7 empty] | #REF! | #REF! | #REF! | #REF! | [12 empty] | 282.48 | 0
[8 empty] | 100% |  | 1
0
3.3.1.1.2.10 | COMP.AJUSTADA 86889A SINAPI/PE | BANCADA/PIA DE AÇO INOXIDÁVEL (AISI 430) COM 1 CUBA CENTRAL, COM VÁLVULA, LISA (SEM ESCORREDOR), DE *0,55 X 1,20* M - FORNECIMENTO E INSTALAÇÃO. | UN | 1 | 448.49 | 448.49 | 0 | 448.49 | 0 | 448.49 | 0 | [7 empty] | #REF! | #REF! | #REF! | #REF! | [12 empty] | 448.49 | 0
[8 empty] | 100% |  | 1
0
3.3.1.1.3 | RESERVATÓRIO INFERIOR 5.000L (CISTERNA) |  |  |  |  | 8833.17 | 0 | 8833.17 | 0 | 8833.17 | 0 | [7 empty] | #REF! | #REF! | #REF! | #REF! | [12 empty] | #REF! | #REF! | [7 empty] | #REF!
3.3.1.1.3.1 | INFRAESTRUTURA - FUNDAÇÃO/LAJE DE FUNDO |  |  |  |  | 6489.88 | 0 | 6489.88 | 0 | 6489.88 | 0 | [7 empty] | #REF! | #REF! | #REF! | #REF! | [12 empty] | #REF! | #REF! | [7 empty] | #REF!
3.3.1.1.3.1.1 | SINAPI/PE 96616 | LASTRO DE CONCRETO MAGRO, APLICADO EM BLOCOS DE COROAMENTO OU SAPATAS. AF_01/2024 | M3 | 0.23 | 994.18 | 228.66 | 0 | 228.66 | 0 | 228.66 | 0 | [7 empty] | #REF! | #REF! | #REF! | #REF! | [12 empty] | 228.66 | 0
[8 empty] | 100% |  | 1
0
3.3.1.1.3.1.2 | SINAPI/PE 96535 | FABRICAÇÃO, MONTAGEM E DESMONTAGEM DE FÔRMA PARA SAPATA, EM MADEIRA SERRADA, E=25 MM, 4 UTILIZAÇÕES. AF_01/2024 | M2 | 3.84 | 173.99 | 668.12 | 0 | 668.12 | 0 | 668.12 | 0 | [7 empty] | #REF! | #REF! | #REF! | #REF! | [12 empty] | 668.12 | 0
[8 empty] | 100% |  | 1
0
3.3.1.1.3.1.3 | SINAPI/PE 92413 | MONTAGEM E DESMONTAGEM DE FÔRMA DE PILARES RETANGULARES E ESTRUTURAS SIMILARES, PÉ-DIREITO SIMPLES, EM MADEIRA SERRADA, 4 UTILIZAÇÕES. AF_09/2020 | M2 | 7.1 | 139.23 | 988.53 | 0 | 988.53 | 0 | 988.53 | 0 | [23 empty] | 988.53 | 0 |  |  |  | 968493.2
[8 empty] | 100% |  | 1
0
3.3.1.1.3.1.4 | SINAPI/PE 96536 | FABRICAÇÃO, MONTAGEM E DESMONTAGEM DE FÔRMA PARA VIGA BALDRAME, EM MADEIRA SERRADA, E=25 MM, 4 UTILIZAÇÕES. AF_01/2024 | M2 | 4.06 | 91.9 | 373.11 | 0 | 373.11 | 0 | 373.11 | 0 | [7 empty] | #REF! | #REF! | #REF! | #REF! | [12 empty] | 373.11 | 0
[8 empty] | 100% |  | 1
0
3.3.1.1.3.1.5 | SINAPI/PE 96546 | ARMAÇÃO DE BLOCO UTILIZANDO AÇO CA-50 DE 10 MM - MONTAGEM. AF_01/2024 | KG | 19.94 | 17.35 | 345.96 | 0 | 345.96 | 0 | 345.96 | 0 | [7 empty] | #REF! | #REF! | #REF! | #REF! | [12 empty] | 345.95 | 0
[8 empty] | 100% |  | 1
0
3.3.1.1.3.1.6 | SINAPI/PE 92762 | ARMAÇÃO DE PILAR OU VIGA DE ESTRUTURA CONVENCIONAL DE CONCRETO ARMADO UTILIZANDO AÇO CA-50 DE 10,0 MM - MONTAGEM. AF_06/2022 | KG | 19.84 | 13.46 | 267.05 | 0 | 267.05 | 0 | 267.05 | 0 | [23 empty] | 267.04 | 0 |  |  |  | 966785.6
[8 empty] | 100% |  | 1
0
3.3.1.1.3.1.7 | SINAPI/PE 92763 | ARMAÇÃO DE PILAR OU VIGA DE ESTRUTURA CONVENCIONAL DE CONCRETO ARMADO UTILIZANDO AÇO CA-50 DE 12,5 MM - MONTAGEM. AF_06/2022 | KG | 30.82 | 11.26 | 347.03 | 0 | 347.03 | 0 | 347.03 | 0 | [7 empty] | #REF! | #REF! | #REF! | #REF! | [12 empty] | 347.03 | 0
[8 empty] | 100% |  | 1
0
3.3.1.1.3.1.8 | SINAPI/PE 92761 | ARMAÇÃO DE PILAR OU VIGA DE ESTRUTURA CONVENCIONAL DE CONCRETO ARMADO UTILIZANDO AÇO CA-50 DE 8,0 MM - MONTAGEM. AF_06/2022 | KG | 25 | 15.19 | 379.75 | 0 | 379.75 | 0 | 379.75 | 0 | [7 empty] | #REF! | #REF! | #REF! | #REF! | [12 empty] | 379.75 | 0
[8 empty] | 100% |  | 1
0
3.3.1.1.3.1.9 | SINAPI/PE 92759 | ARMAÇÃO DE PILAR OU VIGA DE ESTRUTURA CONVENCIONAL DE CONCRETO ARMADO UTILIZANDO AÇO CA-60 DE 5,0 MM - MONTAGEM. AF_06/2022 | KG | 13.46 | 17.47 | 235.15 | 0 | 235.15 | 0 | 235.15 | 0 | [7 empty] | #REF! | #REF! | #REF! | #REF! | [12 empty] | 235.14 | 0
[8 empty] | 100% |  | 1
0
3.3.1.1.3.1.10 | SINAPI/PE 94971 | CONCRETO FCK = 25MPA, TRAÇO 1:2,3:2,7 (EM MASSA SECA DE CIMENTO/ AREIA MÉDIA/ BRITA 1) - PREPARO MECÂNICO COM BETONEIRA 600 L. AF_05/2021 | M3 | 1.49 | 595.64 | 887.5 | 0 | 887.5 | 0 | 887.5 | 0 | [7 empty] | #REF! | #REF! | #REF! | #REF! | [12 empty] | 887.5 | 0
[8 empty] | 100% |  | 1
0
3.3.1.1.3.1.11 | SINAPI/PE 103670 | LANÇAMENTO COM USO DE BALDES, ADENSAMENTO E ACABAMENTO DE CONCRETO EM ESTRUTURAS. AF_02/2022 | M3 | 1.49 | 395.13 | 588.74 | 0 | 588.74 | 0 | 588.74 | 0 | [7 empty] | #REF! | #REF! | #REF! | #REF! | [12 empty] | 588.74 | 0
[8 empty] | 100% |  | 1
0
3.3.1.1.3.1.12 | SINAPI/PE 97113 | APLICAÇÃO DE LONA PLÁSTICA PARA EXECUÇÃO DE PAVIMENTOS DE CONCRETO. AF_04/2022 | M2 | 3.06 | 2.95 | 9.03 | 0 | 9.03 | 0 | 9.03 | 0 | [7 empty] | #REF! | #REF! | #REF! | #REF! | [12 empty] | 9.02 | 0
[8 empty] | 100% |  | 1
0
3.3.1.1.3.1.13 | SINAPI/PE 92768 | ARMAÇÃO DE LAJE DE ESTRUTURA CONVENCIONAL DE CONCRETO ARMADO UTILIZANDO AÇO CA-60 DE 5,0 MM - MONTAGEM. AF_06/2022 | KG | 7.9 | 16.76 | 132.4 | 0 | 132.4 | 0 | 132.4 | 0 | [7 empty] | #REF! | #REF! | #REF! | #REF! | [12 empty] | 132.4 | 0
[8 empty] | 100% |  | 1
0
3.3.1.1.3.1.14 | SINAPI/PE 92769 | ARMAÇÃO DE LAJE DE ESTRUTURA CONVENCIONAL DE CONCRETO ARMADO UTILIZANDO AÇO CA-50 DE 6,3 MM - MONTAGEM. AF_06/2022 | KG | 8.9 | 15.6 | 138.84 | 0 | 138.84 | 0 | 138.84 | 0 | [7 empty] | #REF! | #REF! | #REF! | #REF! | [12 empty] | 138.84 | 0
[8 empty] | 100% |  | 1
0
3.3.1.1.3.1.15 | SINAPI/PE 94971 | CONCRETO FCK = 25MPA, TRAÇO 1:2,3:2,7 (EM MASSA SECA DE CIMENTO/ AREIA MÉDIA/ BRITA 1) - PREPARO MECÂNICO COM BETONEIRA 600 L. AF_05/2021 | M3 | 0.42 | 595.64 | 250.17 | 0 | 250.17 | 0 | 250.17 | 0 | [7 empty] | #REF! | #REF! | #REF! | #REF! | [12 empty] | 250.16 | 0
[8 empty] | 100% |  | 1
0
3.3.1.1.3.1.16 | SINAPI/PE 103670 | LANÇAMENTO COM USO DE BALDES, ADENSAMENTO E ACABAMENTO DE CONCRETO EM ESTRUTURAS. AF_02/2022 | M3 | 0.42 | 395.13 | 165.95 | 0 | 165.95 | 0 | 165.95 | 0 | [7 empty] | #REF! | #REF! | #REF! | #REF! | [12 empty] | 165.95 | 0
[8 empty] | 100% |  | 1
0
3.3.1.1.3.1.17 | SINAPI/PE 93382 | REATERRO MANUAL DE VALAS, COM COMPACTADOR DE SOLOS DE PERCUSSÃO. AF_08/2023 | M3 | 14.54 | 33.28 | 483.89 | 0 | 483.89 | 0 | 483.89 | 0 | [7 empty] | #REF! | #REF! | #REF! | #REF! | [12 empty] | 483.89 | 0
[8 empty] | 100% |  | 1
0
3.3.1.1.3.2 | ELEVAÇÃO |  |  |  |  | 2343.29 | 0 | 2343.29 | 0 | 2343.29 | 0 | [7 empty] | #REF! | #REF! | #REF! | #REF! | [12 empty] | #REF! | #REF! | [7 empty] | #REF!
3.3.1.1.3.2.1 | SINAPI/PE 103328 | ALVENARIA DE VEDAÇÃO DE BLOCOS CERÂMICOS FURADOS NA HORIZONTAL DE 9X19X19 CM (ESPESSURA 9 CM) E ARGAMASSA DE ASSENTAMENTO COM PREPARO EM BETONEIRA. AF_12/2021 | M2 | 10.82 | 113.36 | 1226.56 | 0 | 1226.56 | 0 | 1226.56 | 0 | [7 empty] | #REF! | #REF! | #REF! | #REF! | [12 empty] | 1226.55 | 0
[8 empty] | 100% |  | 1
0
3.3.1.1.3.2.2 | SINAPI/PE 87893 | CHAPISCO APLICADO EM ALVENARIA (SEM PRESENÇA DE VÃOS) E ESTRUTURAS DE CONCRETO DE FACHADA, COM COLHER DE PEDREIRO. ARGAMASSA TRAÇO 1:3 COM PREPARO MANUAL. AF_10/2022 | M2 | 13.03 | 9.47 | 123.39 | 0 | 123.39 | 0 | 123.39 | 0 | [7 empty] | #REF! | #REF! | #REF! | #REF! | [12 empty] | 123.39 | 0
[8 empty] | 100% |  | 1
0
3.3.1.1.3.2.3 | SINAPI/PE 98562 | IMPERMEABILIZAÇÃO DE SUPERFÍCIE COM ARGAMASSA DE CIMENTO E AREIA, COM ADITIVO IMPERMEABILIZANTE, E = 1,5CM. AF_09/2023 | M2 | 15.82 | 62.79 | 993.34 | 0 | 993.34 | 0 | 993.34 | 0 | [23 empty] | 993.33 | 0 |  |  |  | 959206.86
[8 empty] | 100% |  | 1
0
3.3.1.2 | ESGOTO (ÁGUAS CINZAS) |  |  |  |  | 506.54 | 0 | 506.54 | 0 | 506.54 | 0 | [7 empty] | #REF! | #REF! | #REF! | #REF! | [12 empty] | #REF! | #REF! | [7 empty] | #REF!
3.3.1.2.1 | SINAPI/PE 90443 | RASGO LINEAR MANUAL EM ALVENARIA, PARA RAMAIS/ DISTRIBUIÇÃO DE INSTALAÇÕES HIDRÁULICAS, DIÂMETROS MENORES OU IGUAIS A 40 MM. AF_09/2023 | M | 0.6 | 10.24 | 6.14 | 0 | 6.14 | 0 | 6.14 | 0 | [7 empty] | #REF! | #REF! | #REF! | #REF! | [12 empty] | 6.14 | 0
[8 empty] | 100% |  | 1
0
3.3.1.2.2 | SINAPI/PE 89801 | JOELHO 90 GRAUS, PVC, SERIE NORMAL, ESGOTO PREDIAL, DN 50 MM, JUNTA ELÁSTICA, FORNECIDO E INSTALADO EM PRUMADA DE ESGOTO SANITÁRIO OU VENTILAÇÃO. AF_08/2022 | UN | 2 | 12.37 | 24.74 | 0 | 24.74 | 0 | 24.74 | 0 | [7 empty] | #REF! | #REF! | #REF! | #REF! | [12 empty] | 24.74 | 0
[8 empty] | 100% |  | 1
0
3.3.1.2.3 | SINAPI/PE 89798 | TUBO PVC, SERIE NORMAL, ESGOTO PREDIAL, DN 50 MM, FORNECIDO E INSTALADO EM PRUMADA DE ESGOTO SANITÁRIO OU VENTILAÇÃO. AF_08/2022 | M | 0.5 | 15.08 | 7.54 | 0 | 7.54 | 0 | 7.54 | 0 | [23 empty] | 7.54 | 0 |  |  |  | 957676.1
[8 empty] | 100% |  | 1
0
3.3.1.2.4 | SINAPI/PE 90466 | CHUMBAMENTO LINEAR EM ALVENARIA PARA RAMAIS/DISTRIBUIÇÃO DE INSTALAÇÕES HIDRÁULICAS COM DIÂMETROS MENORES OU IGUAIS A 40 MM. AF_09/2023 | M | 0.6 | 19.59 | 11.75 | 0 | 11.75 | 0 | 11.75 | 0 | [7 empty] | #REF! | #REF! | #REF! | #REF! | [12 empty] | 11.75 | 0
[8 empty] | 100% |  | 1
0
3.3.1.2.5 | SINAPI/PE 89712 | TUBO PVC, SERIE NORMAL, ESGOTO PREDIAL, DN 50 MM, FORNECIDO E INSTALADO EM RAMAL DE DESCARGA OU RAMAL DE ESGOTO SANITÁRIO. AF_08/2022 | M | 0.5 | 33.08 | 16.54 | 0 | 16.54 | 0 | 16.54 | 0 | [7 empty] | #REF! | #REF! | #REF! | #REF! | [12 empty] | 16.54 | 0
[8 empty] | 100% |  | 1
0
3.3.1.2.6 | SINAPI/PE 98104 | CAIXA DE GORDURA SIMPLES (CAPACIDADE: 36L), RETANGULAR, EM ALVENARIA COM TIJOLOS CERÂMICOS MACIÇOS, DIMENSÕES INTERNAS = 0,2X0,4 M, ALTURA INTERNA = 0,8 M. AF_12/2020 | UN | 1 | 439.83 | 439.83 | 0 | 439.83 | 0 | 439.83 | 0 | [23 empty] | 439.83 | 0 |  |  |  | 957640.27
[8 empty] | 100% |  | 1
0
3.3.1.3 | ÁGUAS PLUVIAIS |  |  |  |  | 504.12 | 0 | 504.12 | 0 | 504.12 | 0 | [7 empty] | #REF! | #REF! | #REF! | #REF! | [12 empty] | #REF! | #REF! | [7 empty] | #REF!
3.3.1.3.1 | SINAPI/PE 89578 | TUBO PVC, SÉRIE R, ÁGUA PLUVIAL, DN 100 MM, FORNECIDO E INSTALADO EM CONDUTORES VERTICAIS DE ÁGUAS PLUVIAIS. AF_06/2022 | M | 2.72 | 36.66 | 99.72 | 0 | 99.72 | 0 | 99.72 | 0 | [7 empty] | #REF! | #REF! | #REF! | #REF! | [12 empty] | 99.71 | 0
[8 empty] | 100% |  | 1
0
3.3.1.3.2 | COMP.AJUSTADA 0772S.S.1. TCPO 13 | RALO FOFO SEMIESFÉRICO , 100MM, PARA LAJES/CALHAS, SAÍDA VERTICAL - FORNECIMENTO E INSTALAÇÃO | UN | 1 | 23.49 | 23.49 | 0 | 23.49 | 0 | 23.49 | 0 | [7 empty] | #REF! | #REF! | #REF! | #REF! | [12 empty] | 23.49 | 0
[8 empty] | 100% |  | 1
0
3.3.1.3.3 | SINAPI/PE 89692 | JUNÇÃO SIMPLES, PVC, SERIE R, ÁGUA PLUVIAL, DN 100 X 75 MM, JUNTA ELÁSTICA, FORNECIDO E INSTALADO EM CONDUTORES VERTICAIS DE ÁGUAS PLUVIAIS. AF_06/2022 | UN | 1 | 116.26 | 116.26 | 0 | 116.26 | 0 | 116.26 | 0 | [23 empty] | 116.26 | 0 |  |  |  | 956573.11
[8 empty] | 100% |  | 1
0
3.3.1.3.4 | SINAPI/PE 89524 | JOELHO 45 GRAUS, PVC, SERIE R, ÁGUA PLUVIAL, DN 75 MM, JUNTA ELÁSTICA, FORNECIDO E INSTALADO EM RAMAL DE ENCAMINHAMENTO. AF_06/2022 | UN | 1 | 35.72 | 35.72 | 0 | 35.72 | 0 | 35.72 | 0 | [7 empty] | #REF! | #REF! | #REF! | #REF! | [12 empty] | 35.72 | 0
[8 empty] | 100% |  | 1
0
3.3.1.3.5 | SINAPI/PE 89549 | REDUÇÃO EXCÊNTRICA, PVC, SERIE R, ÁGUA PLUVIAL, DN 75 X 50 MM, JUNTA ELÁSTICA, FORNECIDO E INSTALADO EM RAMAL DE ENCAMINHAMENTO. AF_06/2022 | UN | 1 | 23.12 | 23.12 | 0 | 23.12 | 0 | 23.12 | 0 | [7 empty] | #REF! | #REF! | #REF! | #REF! | [12 empty] | 23.12 | 0
[8 empty] | 100% |  | 1
0
3.3.1.3.6 | SINAPI/PE 89545 | LUVA SIMPLES, PVC, SERIE R, ÁGUA PLUVIAL, DN 50 MM, JUNTA ELÁSTICA, FORNECIDO E INSTALADO EM RAMAL DE ENCAMINHAMENTO. AF_06/2022 | UN | 1 | 19.48 | 19.48 | 0 | 19.48 | 0 | 19.48 | 0 | [23 empty] | 19.48 | 0 |  |  |  | 956398.01
[8 empty] | 100% |  | 1
0
3.3.1.3.7 | SINAPI/PE 89509 | TUBO PVC, SÉRIE R, ÁGUA PLUVIAL, DN 50 MM, FORNECIDO E INSTALADO EM RAMAL DE ENCAMINHAMENTO. AF_06/2022 | M | 0.8 | 26.8 | 21.44 | 0 | 21.44 | 0 | 21.44 | 0 | [7 empty] | #REF! | #REF! | #REF! | #REF! | [12 empty] | 21.44 | 0
[8 empty] | 100% |  | 1
0
3.3.1.3.8 | SINAPI/PE 89554 | LUVA SIMPLES, PVC, SERIE R, ÁGUA PLUVIAL, DN 100 MM, JUNTA ELÁSTICA, FORNECIDO E INSTALADO EM RAMAL DE ENCAMINHAMENTO. AF_06/2022 | UN | 2 | 33.28 | 66.56 | 0 | 66.56 | 0 | 66.56 | 0 | [7 empty] | #REF! | #REF! | #REF! | #REF! | [12 empty] | 66.56 | 0
[8 empty] | 100% |  | 1
0
3.3.1.3.9 | SINAPI/PE 89518 | JOELHO 90 GRAUS, PVC, SERIE R, ÁGUA PLUVIAL, DN 50 MM, JUNTA ELÁSTICA, FORNECIDO E INSTALADO EM RAMAL DE ENCAMINHAMENTO. AF_06/2022 | UN | 1 | 18.92 | 18.92 | 0 | 18.92 | 0 | 18.92 | 0 | [23 empty] | 18.92 | 0 |  |  |  | 956290.53
[8 empty] | 100% |  | 1
0
3.3.1.3.10 | SINAPI/PE 89529 | JOELHO 90 GRAUS, PVC, SERIE R, ÁGUA PLUVIAL, DN 100 MM, JUNTA ELÁSTICA, FORNECIDO E INSTALADO EM RAMAL DE ENCAMINHAMENTO. AF_06/2022 | UN | 1 | 44.1 | 44.1 | 0 | 44.1 | 0 | 44.1 | 0 | [7 empty] | #REF! | #REF! | #REF! | #REF! | [12 empty] | 44.1 | 0
[8 empty] | 100% |  | 1
0
3.3.1.3.11 | SINAPI/PE 89512 | TUBO PVC, SÉRIE R, ÁGUA PLUVIAL, DN 100 MM, FORNECIDO E INSTALADO EM RAMAL DE ENCAMINHAMENTO. AF_06/2022 | M | 0.61 | 57.89 | 35.31 | 0 | 35.31 | 0 | 35.31 | 0 | [7 empty] | #REF! | #REF! | #REF! | #REF! | [12 empty] | 35.31 | 0
[8 empty] | 100% |  | 1
0
3.3.2 | ELÉTRICA (INSTALAÇÕES PREDIAIS) |  |  |  |  | 3998.52 | 0 | 3998.52 | 0 | 3998.52 | 0 | [7 empty] | #REF! | #REF! | #REF! | #REF! | [12 empty] | #REF! | #REF! | [7 empty] | #REF!
3.3.2.1 | COMP.AJUSTADA 101489A SINAPI/PE | ENTRADA DE ENERGIA ELÉTRICA, AÉREA, MONOFÁSICA, COM CAIXA DE SOBREPOR, CABO DE 10 MM2 E DISJUNTOR TIPO NEMA DE 60 ATÉ 100A. | UN | 1 | 1477.35 | 1477.35 | 0 | 1477.35 | 0 | 1477.35 | 0 | [7 empty] | #REF! | #REF! | #REF! | #REF! | [12 empty] | 1477.35 | 0
[8 empty] | 100% |  | 1
0
3.3.2.2 | SINAPI/PE 97881 | CAIXA ENTERRADA ELÉTRICA RETANGULAR, EM CONCRETO PRÉ-MOLDADO, FUNDO COM BRITA, DIMENSÕES INTERNAS: 0,3X0,3X0,3 M. AF_12/2020 | UN | 1 | 144.88 | 144.88 | 0 | 144.88 | 0 | 144.88 | 0 | [7 empty] | #REF! | #REF! | #REF! | #REF! | [12 empty] | 144.88 | 0
[8 empty] | 100% |  | 1
0
3.3.2.3 | SINAPI/PE 96985 | HASTE DE ATERRAMENTO, DIÂMETRO 5/8", COM 3 METROS - FORNECIMENTO E INSTALAÇÃO. AF_08/2023 | UN | 1 | 133.72 | 133.72 | 0 | 133.72 | 0 | 133.72 | 0 | [23 empty] | 133.72 | 0 |  |  |  | 950571.45
[8 empty] | 100% |  | 1
0
3.3.2.4 | SINAPI/PE 90443 | RASGO LINEAR MANUAL EM ALVENARIA, PARA RAMAIS/ DISTRIBUIÇÃO DE INSTALAÇÕES HIDRÁULICAS, DIÂMETROS MENORES OU IGUAIS A 40 MM. AF_09/2023 | M | 7.85 | 10.24 | 80.38 | 0 | 80.38 | 0 | 80.38 | 0 | [7 empty] | #REF! | #REF! | #REF! | #REF! | [12 empty] | 80.38 | 0
[8 empty] | 100% |  | 1
0
3.3.2.5 | SINAPI/PE 97622 | DEMOLIÇÃO DE ALVENARIA DE BLOCO FURADO, DE FORMA MANUAL, SEM REAPROVEITAMENTO. AF_09/2023 | M3 | 0.01 | 76.99 | 0.77 | 0 | 0.77 | 0 | 0.77 | 0 | [7 empty] | #REF! | #REF! | #REF! | #REF! | [12 empty] | 0.76 | 0
[8 empty] | 100% |  | 1
0
3.3.2.6 | SINAPI/PE 101876 | QUADRO DE DISTRIBUIÇÃO DE ENERGIA EM PVC, DE EMBUTIR, SEM BARRAMENTO, PARA 6 DISJUNTORES - FORNECIMENTO E INSTALAÇÃO. AF_10/2020 | UN | 1 | 130.04 | 130.04 | 0 | 130.04 | 0 | 130.04 | 0 | [23 empty] | 130.04 | 0 |  |  |  | 950356.58
[8 empty] | 100% |  | 1
0
3.3.2.7 | SINAPI/PE 91852 | ELETRODUTO FLEXÍVEL CORRUGADO, PVC, DN 20 MM (1/2"), PARA CIRCUITOS TERMINAIS, INSTALADO EM PAREDE - FORNECIMENTO E INSTALAÇÃO. AF_03/2023 | M | 3.71 | 11.6 | 43.04 | 0 | 43.04 | 0 | 43.04 | 0 | [7 empty] | #REF! | #REF! | #REF! | #REF! | [12 empty] | 43.03 | 0
[8 empty] | 100% |  | 1
0
3.3.2.8 | SINAPI/PE 91854 | ELETRODUTO FLEXÍVEL CORRUGADO, PVC, DN 25 MM (3/4"), PARA CIRCUITOS TERMINAIS, INSTALADO EM PAREDE - FORNECIMENTO E INSTALAÇÃO. AF_03/2023 | M | 1.84 | 12.55 | 23.09 | 0 | 23.09 | 0 | 23.09 | 0 | [7 empty] | #REF! | #REF! | #REF! | #REF! | [12 empty] | 23.09 | 0
[8 empty] | 100% |  | 1
0
3.3.2.9 | SINAPI/PE 91850 | ELETRODUTO FLEXÍVEL CORRUGADO, PEAD, DN 40 MM (1 1/4"), PARA CIRCUITOS TERMINAIS, INSTALADO EM LAJE - FORNECIMENTO E INSTALAÇÃO. AF_03/2023 | M | 1.5 | 11.87 | 17.81 | 0 | 17.81 | 0 | 17.81 | 0 | [23 empty] | 17.8 | 0 |  |  |  | 950160.41
[8 empty] | 100% |  | 1
0
3.3.2.10 | SINAPI/PE 90466 | CHUMBAMENTO LINEAR EM ALVENARIA PARA RAMAIS/DISTRIBUIÇÃO DE INSTALAÇÕES HIDRÁULICAS COM DIÂMETROS MENORES OU IGUAIS A 40 MM. AF_09/2023 | M | 7.85 | 19.59 | 153.78 | 0 | 153.78 | 0 | 153.78 | 0 | [7 empty] | #REF! | #REF! | #REF! | #REF! | [12 empty] | 153.78 | 0
[8 empty] | 100% |  | 1
0
3.3.2.11 | COMP.AJUSTADA 93663A SINAPI/PE | DISPOSITIVO DR, 2 POLOS, SENSIBILIDADE DE 30A, CORRENTE DE 40A, TIPO"AC"- FORNECIMENTO E INSTALAÇÃO | UN | 1 | 218.19 | 218.19 | 0 | 218.19 | 0 | 218.19 | 0 | [7 empty] | #REF! | #REF! | #REF! | #REF! | [12 empty] | 218.19 | 0
[8 empty] | 100% |  | 1
0
3.3.2.12 | SINAPI/PE 101890 | DISJUNTOR MONOPOLAR TIPO NEMA, CORRENTE NOMINAL DE 10 ATÉ 30A - FORNECIMENTO E INSTALAÇÃO. AF_10/2020 | UN | 5 | 23.27 | 116.35 | 0 | 116.35 | 0 | 116.35 | 0 | [23 empty] | 116.35 | 0 |  |  |  | 949770.63
[8 empty] | 100% |  | 1
0
3.3.2.13 | SINAPI/PE 91940 | CAIXA RETANGULAR 4" X 2" MÉDIA (1,30 M DO PISO), PVC, INSTALADA EM PAREDE - FORNECIMENTO E INSTALAÇÃO. AF_03/2023 | UN | 3 | 24.67 | 74.01 | 0 | 74.01 | 0 | 74.01 | 0 | [7 empty] | #REF! | #REF! | #REF! | #REF! | [12 empty] | 74.01 | 0
[8 empty] | 100% |  | 1
0
3.3.2.14 | SINAPI/PE 91941 | CAIXA RETANGULAR 4" X 2" BAIXA (0,30 M DO PISO), PVC, INSTALADA EM PAREDE - FORNECIMENTO E INSTALAÇÃO. AF_03/2023 | UN | 4 | 16.07 | 64.28 | 0 | 64.28 | 0 | 64.28 | 0 | [7 empty] | #REF! | #REF! | #REF! | #REF! | [12 empty] | 64.28 | 0
[8 empty] | 100% |  | 1
0
3.3.2.15 | SINAPI/PE 91942 | CAIXA RETANGULAR 4" X 4" ALTA (2,00 M DO PISO), PVC, INSTALADA EM PAREDE - FORNECIMENTO E INSTALAÇÃO. AF_03/2023 | UN | 1 | 47.93 | 47.93 | 0 | 47.93 | 0 | 47.93 | 0 | [7 empty] | #REF! | #REF! | #REF! | #REF! | [12 empty] | 47.93 | 0
[8 empty] | 100% |  | 1
0
3.3.2.16 | SINAPI/PE 91924 | CABO DE COBRE FLEXÍVEL ISOLADO, 1,5 MM², ANTI-CHAMA 450/750 V, PARA CIRCUITOS TERMINAIS - FORNECIMENTO E INSTALAÇÃO. AF_03/2023 | M | 11.76 | 3.85 | 45.28 | 0 | 45.28 | 0 | 45.28 | 0 | [7 empty] | #REF! | #REF! | #REF! | #REF! | [12 empty] | 45.27 | 0
[8 empty] | 100% |  | 1
0
3.3.2.17 | SINAPI/PE 91926 | CABO DE COBRE FLEXÍVEL ISOLADO, 2,5 MM², ANTI-CHAMA 450/750 V, PARA CIRCUITOS TERMINAIS - FORNECIMENTO E INSTALAÇÃO. AF_03/2023 | M | 90.43 | 5.57 | 503.7 | 0 | 503.7 | 0 | 503.7 | 0 | [7 empty] | #REF! | #REF! | #REF! | #REF! | [12 empty] | 503.69 | 0
[8 empty] | 100% |  | 1
0
3.3.2.18 | SINAPI/PE 91996 | TOMADA MÉDIA DE EMBUTIR (1 MÓDULO), 2P+T 10 A, INCLUINDO SUPORTE E PLACA - FORNECIMENTO E INSTALAÇÃO. AF_03/2023 | UN | 1 | 44.09 | 44.09 | 0 | 44.09 | 0 | 44.09 | 0 | [7 empty] | #REF! | #REF! | #REF! | #REF! | [12 empty] | 44.09 | 0
[8 empty] | 100% |  | 1
0
3.3.2.19 | SINAPI/PE 92000 | TOMADA BAIXA DE EMBUTIR (1 MÓDULO), 2P+T 10 A, INCLUINDO SUPORTE E PLACA - FORNECIMENTO E INSTALAÇÃO. AF_03/2023 | UN | 2 | 39 | 78 | 0 | 78 | 0 | 78 | 0 | [23 empty] | 78 | 0 |  |  |  | 948874.99
[8 empty] | 100% |  | 1
0
3.3.2.20 | SINAPI/PE 92004 | TOMADA MÉDIA DE EMBUTIR (2 MÓDULOS), 2P+T 10 A, INCLUINDO SUPORTE E PLACA - FORNECIMENTO E INSTALAÇÃO. AF_03/2023 | UN | 1 | 70.28 | 70.28 | 0 | 70.28 | 0 | 70.28 | 0 | [7 empty] | #REF! | #REF! | #REF! | #REF! | [12 empty] | 70.28 | 0
[8 empty] | 100% |  | 1
0
3.3.2.21 | SINAPI/PE 91993 | TOMADA ALTA DE EMBUTIR (1 MÓDULO), 2P+T 20 A, INCLUINDO SUPORTE E PLACA - FORNECIMENTO E INSTALAÇÃO. AF_03/2023 | UN | 1 | 59.71 | 59.71 | 0 | 59.71 | 0 | 59.71 | 0 | [7 empty] | #REF! | #REF! | #REF! | #REF! | [12 empty] | 59.71 | 0
[8 empty] | 100% |  | 1
0
3.3.2.22 | SINAPI/PE 92027 | INTERRUPTOR SIMPLES (2 MÓDULOS) COM 1 TOMADA DE EMBUTIR 2P+T 10 A, INCLUINDO SUPORTE E PLACA - FORNECIMENTO E INSTALAÇÃO. AF_03/2023 | UN | 1 | 82.74 | 82.74 | 0 | 82.74 | 0 | 82.74 | 0 | [23 empty] | 82.74 | 0 |  |  |  | 948667
[8 empty] | 100% |  | 1
0
3.3.2.23 | SINAPI/PE 102137 | CHAVE DE BOIA AUTOMÁTICA SUPERIOR/INFERIOR 15A/250V - FORNECIMENTO E INSTALAÇÃO. AF_12/2020 | UN | 2 | 108.38 | 216.76 | 0 | 216.76 | 0 | 216.76 | 0 | [7 empty] | #REF! | #REF! | #REF! | #REF! | [12 empty] | 216.76 | 0
[8 empty] | 100% |  | 1
0
3.3.2.24 | COMP.AJUSTADA 103788A SINAPI/PE | LUMINÁRIA TIPO PLAFON QUADRADA, DE EMBUTIR, COM LED DE 24 W - FORNECIMENTO E INSTALAÇÃO. | UN | 2 | 86.17 | 172.34 | 0 | 172.34 | 0 | 172.34 | 0 | [7 empty] | #REF! | #REF! | #REF! | #REF! | [12 empty] | 172.34 | 0
[8 empty] | 100% |  | 1
0
3.4 | ESQUADRIAS |  |  |  |  | 2876.9 | 0 | 2876.9 | 0 | 2876.9 | 0 | [7 empty] | #REF! | #REF! | #REF! | #REF! | [12 empty] | #REF! | #REF! | [7 empty] | #REF!
3.4.1 | COMP.AJUSTADA 94807A SINAPI/PE | PORTA EM AÇO DE ABRIR TIPO VENEZIANA SEM GUARNIÇÃO, 80X200CM, FIXAÇÃO COM PARAFUSOS - FORNECIMENTO E INSTALAÇÃO. | UN | 1 | 860.25 | 860.25 | 0 | 860.25 | 0 | 860.25 | 0 | [7 empty] | #REF! | #REF! | #REF! | #REF! | [12 empty] | 860.25 | 0
[8 empty] | 100% |  | 1
0
3.4.2 | COMP.ATUALIZADA 09.02.030 EMLURB | PORTA DE ENROLAR DE AÇO, INCLUSIVE ASSENTAMENTO. | M2 | 4.69 | 429.99 | 2016.65 | 0 | 2016.65 | 0 | 2016.65 | 0 | [7 empty] | #REF! | #REF! | #REF! | #REF! | [12 empty] | 2016.65 | 0
[8 empty] | 100% |  | 1
0
3.5 | REVESTIMENTO HORIZONTAL/VERTICAL |  |  |  |  | 12536.2 | 0 | 10888.33 | 1647.87 | 12536.2 | 0 | [7 empty] | #REF! | #REF! | #REF! | #REF! | [12 empty] | #REF! | #REF! | [7 empty] | #REF!
3.5.1 | HORIZONTAL (PISO E PRATELEIRAS/TETO) |  |  |  |  | 4851.94 | 0 | 4851.94 | 0 | 4851.94 | 0 | [7 empty] | #REF! | #REF! | #REF! | #REF! | [12 empty] | #REF! | #REF! | [7 empty] | #REF!
3.5.1.1 | PISO E PRATELEIRAS |  |  |  |  | 3677.56 | 0 | 3677.56 | 0 | 3677.56 | 0 | [7 empty] | #REF! | #REF! | #REF! | #REF! | [12 empty] | #REF! | #REF! | [7 empty] | #REF!
3.5.1.1.1 | SINAPI/PE 87620 | CONTRAPISO EM ARGAMASSA TRAÇO 1:4 (CIMENTO E AREIA), PREPARO MECÂNICO COM BETONEIRA 400 L, APLICADO EM ÁREAS SECAS SOBRE LAJE, ADERIDO, ACABAMENTO NÃO REFORÇADO, ESPESSURA 2CM. AF_07/2021 | M2 | 7.17 | 38.67 | 277.26 | 0 | 277.26 | 0 | 277.26 | 0 | [7 empty] | #REF! | #REF! | #REF! | #REF! | [12 empty] | 277.26 | 0
[8 empty] | 100% |  | 1
0
3.5.1.1.2 | SINAPI/PE 87262 | REVESTIMENTO CERÂMICO PARA PISO COM PLACAS TIPO PORCELANATO DE DIMENSÕES 60X60 CM APLICADA EM AMBIENTES DE ÁREA ENTRE 5 M² E 10 M². AF_02/2023_PE | M2 | 7.17 | 161.9 | 1160.82 | 0 | 1160.82 | 0 | 1160.82 | 0 | [7 empty] | #REF! | #REF! | #REF! | #REF! | [12 empty] | 1160.82 | 0
[8 empty] | 100% |  | 1
0
3.5.1.1.3 | COMP.ATUALIZADA C4068 SEINFRA | BANCADA DE GRANITO VERDE UBATUBA E=2cm | M2 | 3.48 | 643.53 | 2239.48 | 0 | 2239.48 | 0 | 2239.48 | 0 | [23 empty] | 2239.48 | 0 |  |  |  | 919937.58
[8 empty] | 100% |  | 1
0
3.5.1.2 | TETO |  |  |  |  | 1174.38 | 0 | 1174.38 | 0 | 1174.38 | 0 | [7 empty] | #REF! | #REF! | #REF! | #REF! | [12 empty] | #REF! | #REF! | [7 empty] | #REF!
3.5.1.2.1 | SINAPI/PE 96109 | FORRO EM PLACAS DE GESSO, PARA AMBIENTES RESIDENCIAIS. AF_08/2023_PS | M2 | 7.64 | 64.86 | 495.53 | 0 | 495.53 | 0 | 495.53 | 0 | [7 empty] | #REF! | #REF! | #REF! | #REF! | [12 empty] | 495.53 | 0
[8 empty] | 100% |  | 1
0
3.5.1.2.2 | SINAPI/PE 96120 | ACABAMENTOS PARA FORRO (MOLDURA DE GESSO). AF_08/2023 | M | 11 | 3.68 | 40.48 | 0 | 40.48 | 0 | 40.48 | 0 | [7 empty] | #REF! | #REF! | #REF! | #REF! | [12 empty] | 40.48 | 0
[8 empty] | 100% |  | 1
0
3.5.1.2.3 | SINAPI/PE 87881 | CHAPISCO APLICADO NO TETO OU EM ALVENARIA E ESTRUTURA, COM ROLO PARA TEXTURA ACRÍLICA. ARGAMASSA TRAÇO 1:4 E EMULSÃO POLIMÉRICA (ADESIVO) COM PREPARO MANUAL. AF_10/2022 | M2 | 9.47 | 8.62 | 81.63 | 0 | 81.63 | 0 | 81.63 | 0 | [23 empty] | 81.63 | 0 |  |  |  | 915987.71
[8 empty] | 100% |  | 1
0
3.5.1.2.4 | SINAPI/PE 90406 | MASSA ÚNICA, EM ARGAMASSA TRAÇO 1:2:8, PREPARO MECÂNICO, APLICADA MANUALMENTE EM TETO, E = 17,5MM, COM TALISCAS. AF_03/2024 | M2 | 9.47 | 58.79 | 556.74 | 0 | 556.74 | 0 | 556.74 | 0 | [7 empty] | #REF! | #REF! | #REF! | #REF! | [12 empty] | 556.74 | 0
[8 empty] | 100% |  | 1
0
3.5.2 | VERTICAL (PAREDE INTERNA E EXTERNA) |  |  |  |  | 7684.26 | 0 | 6036.39 | 1647.87 | 7684.26 | 0 | [7 empty] | #REF! | #REF! | #REF! | #REF! | [12 empty] | #REF! | #REF! | [7 empty] | #REF!
3.5.2.1 | PAREDES INTERNAS |  |  |  |  | 2628.1 | 0 | 2628.1 | 0 | 2628.1 | 0 | [7 empty] | #REF! | #REF! | #REF! | #REF! | [12 empty] | #REF! | #REF! | [7 empty] | #REF!
3.5.2.1.1 | SINAPI/PE 87905 | CHAPISCO APLICADO EM ALVENARIA (COM PRESENÇA DE VÃOS) E ESTRUTURAS DE CONCRETO DE FACHADA, COM COLHER DE PEDREIRO. ARGAMASSA TRAÇO 1:3 COM PREPARO EM BETONEIRA 400L. AF_10/2022 | M2 | 11.96 | 10.27 | 122.83 | 0 | 122.83 | 0 | 122.83 | 0 | [7 empty] | #REF! | #REF! | #REF! | #REF! | [12 empty] | 122.82 | 0
[8 empty] | 100% |  | 1
0
3.5.2.1.2 | SINAPI/PE 87894 | CHAPISCO APLICADO EM ALVENARIA (SEM PRESENÇA DE VÃOS) E ESTRUTURAS DE CONCRETO DE FACHADA, COM COLHER DE PEDREIRO. ARGAMASSA TRAÇO 1:3 COM PREPARO EM BETONEIRA 400L. AF_10/2022 | M2 | 11.85 | 8.75 | 103.69 | 0 | 103.69 | 0 | 103.69 | 0 | [7 empty] | #REF! | #REF! | #REF! | #REF! | [12 empty] | 103.68 | 0
[8 empty] | 100% |  | 1
0
3.5.2.1.3 | SINAPI/PE 87549 | EMBOÇO, EM ARGAMASSA TRAÇO 1:2:8, PREPARO MECÂNICO, APLICADO MANUALMENTE EM PAREDES INTERNAS DE AMBIENTES COM ÁREA ENTRE 5M² E 10M², E = 10MM, COM TALISCAS. AF_03/2024 | M2 | 11.96 | 34.15 | 408.43 | 0 | 408.43 | 0 | 408.43 | 0 | [23 empty] | 408.43 | 0 |  |  |  | 904810.46
[8 empty] | 100% |  | 1
0
3.5.2.1.4 | COMP.AJUSTADA 104611A SINAPI/PE | REVESTIMENTO PARA PAREDES INTERNAS COM PLACAS TIPO PORCELANATO DE DIMENSÕES 60X60 CM APLICADAS NA ALTURA INTEIRA DAS PAREDES. | M2 | 11.96 | 117.22 | 1401.95 | 0 | 1401.95 | 0 | 1401.95 | 0 | [7 empty] | #REF! | #REF! | #REF! | #REF! | [12 empty] | 1401.95 | 0
[8 empty] | 100% |  | 1
0
3.5.2.1.5 | SINAPI/PE 87529 | MASSA ÚNICA, EM ARGAMASSA TRAÇO 1:2:8, PREPARO MECÂNICO, APLICADA MANUALMENTE EM PAREDES INTERNAS DE AMBIENTES COM ÁREA ENTRE 5M² E 10M², E = 17,5MM, COM TALISCAS. AF_03/2024 | M2 | 11.85 | 49.89 | 591.2 | 0 | 591.2 | 0 | 591.2 | 0 | [7 empty] | #REF! | #REF! | #REF! | #REF! | [12 empty] | 591.19 | 0
[8 empty] | 100% |  | 1
0
3.5.2.2 | PAREDE EXTERNA |  |  |  |  | 5056.16 | 0 | 3408.29 | 1647.87 | 5056.16 | 0 | [7 empty] | #REF! | #REF! | #REF! | #REF! | [12 empty] | #REF! | #REF! | [7 empty] | #REF!
3.5.2.2.1 | SINAPI/PE 87905 | CHAPISCO APLICADO EM ALVENARIA (COM PRESENÇA DE VÃOS) E ESTRUTURAS DE CONCRETO DE FACHADA, COM COLHER DE PEDREIRO. ARGAMASSA TRAÇO 1:3 COM PREPARO EM BETONEIRA 400L. AF_10/2022 | M2 | 14.21 | 10.27 | 145.94 | 0 | 145.94 | 0 | 145.94 | 0 | [7 empty] | #REF! | #REF! | #REF! | #REF! | [12 empty] | 145.93 | 0
[8 empty] | 100% |  | 1
0
3.5.2.2.2 | SINAPI/PE 87894 | CHAPISCO APLICADO EM ALVENARIA (SEM PRESENÇA DE VÃOS) E ESTRUTURAS DE CONCRETO DE FACHADA, COM COLHER DE PEDREIRO. ARGAMASSA TRAÇO 1:3 COM PREPARO EM BETONEIRA 400L. AF_10/2022 | M2 | 13.7 | 8.75 | 119.88 | 0 | 119.88 | 0 | 119.88 | 0 | [7 empty] | #REF! | #REF! | #REF! | #REF! | [12 empty] | 119.87 | 0
[8 empty] | 100% |  | 1
0
3.5.2.2.3 | SINAPI/PE 87792 | EMBOÇO OU MASSA ÚNICA EM ARGAMASSA TRAÇO 1:2:8, PREPARO MECÂNICO COM BETONEIRA 400 L, APLICADA MANUALMENTE EM PANOS CEGOS DE FACHADA (SEM PRESENÇA DE VÃOS), ESPESSURA DE 25 MM. AF_08/2022 | M2 | 5.2 | 54.93 | 285.64 | 0 | 285.64 | 0 | 285.64 | 0 | [23 empty] | 285.63 | 0 |  |  |  | 897086.9
[8 empty] | 100% |  | 1
0
3.5.2.2.4 | COMP.AJUSTADA 87775 SINAPI/PE | EMBOÇO OU MASSA ÚNICA EM ARGAMASSA TRAÇO 1:2:8, PREPARO MECÂNICO COM BETONEIRA 400 L, APLICADA MANUALMENTE EM PANOS DE FACHADA COM PRESENÇA DE VÃOS, ESPESSURA DE 25 MM. AF_08/2022 | M2 | 22.71 | 74.02 | 1680.99 | 0 | 1680.99 | 0 | 1680.99 | 0 | [7 empty] | #REF! | #REF! | #REF! | #REF! | [12 empty] | 1680.99 | 0
[8 empty] | 100% |  | 1
0
3.5.2.2.5 | COMP.AJUSTADA 104611A2 SINAPI/PE | REVESTIMENTO CERÂMICO PARA PAREDES EXTERNAS COM PLACAS CERÂMICAS TIPO AMADEIRADAS, EXTRA, FORMATO MAIOR OU IGUAL À 2756 CM². | M2 | 5.2 | 206.02 | 1071.3 | 0 | 1071.3 | 0 | 1071.3 | 0 | [7 empty] | #REF! | #REF! | #REF! | #REF! | [12 empty] | 1071.3 | 0
[8 empty] | 100% |  | 1
0
3.5.2.2.6 | COMP. PRÓP. PMV 02 | FORNECIMENTO E INSTALAÇÃO DE PERFIL "U" EM ALUMÍNIO ANODIZADO DE ABAS IGUAIS 2,54CM X 5,08CM X 2,54CM X 3,17MM FIXADO COM ADESIVO ESTRUTURAL A BASE DE RESINA EPOXI, BICOMPONENTE, PASTOSO. | M | 4.95 | 21.12 | 104.54 | 0 | 104.54 | 0 | 104.54 | 0 | [23 empty] | 104.54 | 0 |  |  |  | 894048.97
[8 empty] | 100% |  | 1
0
3.5.2.2.7 | COMP.ATUALIZADA C3652 SEINFRA | RUFO/ALGEIROZ EM CONCRETO PRÉ-MOLDADO L=30CM COM ESPESSURA DE 5CM | M2 | 6.6 | 169.99 | 1121.93 | 0 | 0 | 1121.93 | 1121.93 | 0 | [7 empty] | #REF! | #REF! | #REF! | #REF! | [12 empty] | 1121.93 | 0
[9 empty] | 100% | 1
0
3.5.2.2.8 | SINAPI/PE 11986 | PLACA EM ACM COM LOGOMARCA ADESIVADA DA PREFEITURA MUNICIPAL DA VITÓRIA DE SAMTO ANTÃO NAS DIM. 70 X 115CM | UN | 1 | 525.94 | 525.94 | 0 | 0 | 525.94 | 525.94 | 0 | [7 empty] | #REF! | #REF! | #REF! | #REF! | [12 empty] | 525.94 | 0
[9 empty] | 100% | 1
0
3.6 | TRATAMENTOS ESPECIAIS/PINTURA |  |  |  |  | 4170.77 | 0 | 0 | 4170.77 | 4170.77 | 0 | [7 empty] | #REF! | #REF! | #REF! | #REF! | [12 empty] | #REF! | #REF! | [7 empty] | #REF!
3.6.1 | TRATAMENTOS ESPECIAIS |  |  |  |  | 964.88 | 0 | 0 | 964.88 | 964.88 | 0 | [7 empty] | #REF! | #REF! | #REF! | #REF! | [12 empty] | #REF! | #REF! | [7 empty] | #REF!
3.6.1.1 | SINAPI/PE 98554 | IMPERMEABILIZAÇÃO DE SUPERFÍCIE COM MEMBRANA À BASE DE RESINA ACRÍLICA, 3 DEMÃOS. AF_09/2023 | M2 | 15.62 | 60.98 | 952.51 | 0 | 0 | 952.51 | 952.51 | 0 | [7 empty] | #REF! | #REF! | #REF! | #REF! | [12 empty] | 952.5 | 0
[9 empty] | 100% | 1
0
3.6.1.2 | SINAPI/PE 98558 | TRATAMENTO DE RALO OU PONTO EMERGENTE COM ARGAMASSA POLIMÉRICA / MEMBRANA ACRÍLICA REFORÇADO COM TELA DE POLIÉSTER (MAV). AF_09/2023 | UN | 1 | 12.37 | 12.37 | 0 | 0 | 12.37 | 12.37 | 0 | [7 empty] | #REF! | #REF! | #REF! | #REF! | [12 empty] | 12.37 | 0
[9 empty] | 100% | 1
0
3.6.2 | PINTURA |  |  |  |  | 3205.89 | 0 | 0 | 3205.89 | 3205.89 | 0 | 0 | 0 | 0 | 0 | 0 | 0 | 0 | #REF! | #REF! | #REF! | #REF! | 0 | 0 | 0 | 0 | 0 | 0 | 0 | 0 | 0 | 0 | 0 | 0 | #REF! | #REF! | 0 | 0 | 0 | 0 | 0 | 0 | 0 | #REF! | 0 | 0 | 0 | 0 | 0 | 0 | 0 | 0 | 0 | 0 | 0 | 0 | 0 | 0 | 0 | 0 | 0 | 0 | 0 | 0 | 0 | 0 | 0 | 0 | 0 | 0 | 0 | 0 | 0 | 0 | 0 | 0 | 0 | 0 | 0 | 0 | 0 | 0 | 0 | 0 | 0 | 0 | 0 | 0 | 0 | 0 | 0 | 0 | 0 | 0 | 0 | 0 | 0 | 0 | 0 | 0 | 0 | 0 | 0 | 0 | 0 | 0 | 0 | 0 | 0 | 0 | 0 | 0 | 0 | 0 | 0 | 0 | 0 | 0 | 0 | 0 | 0 | 0 | 0 | 0 | 0 | 0 | 0 | 0 | 0 | 0 | 0 | 0 | 0 | 0 | 0 | 0 | 0 | 0 | 0 | 0 | 0 | 0 | 0 | 0 | 0 | 0 | 0 | 0 | 0 | 0 | 0 | 0 | 0 | 0 | 0 | 0 | 0 | 0 | 0 | 0 | 0 | 0 | 0 | 0 | 0 | 0 | 0 | 0 | 0 | 0 | 0 | 0 | 0 | 0 | 0 | 0 | 0 | 0 | 0 | 0 | 0 | 0 | 0 | 0 | 0 | 0 | 0 | 0 | 0 | 0 | 0 | 0 | 0 | 0 | 0 | 0 | 0 | 0 | 0 | 0 | 0 | 0 | 0 | 0 | 0 | 0 | 0 | 0 | 0 | 0 | 0 | 0 | 0 | 0 | 0 | 0 | 0 | 0 | 0 | 0 | 0 | 0 | 0 | 0 | 0 | 0 | 0 | 0 | 0 | 0 | 0 | 0 | 0 | 0 | 0 | 0 | 0 | 0 | 0 | 0 | 0 | 0 | 0 | 0 | 0 | 0 | 0 | 0 | 0 | 0 | 0 | 0 | 0 | 0 | 0 | 0 | 0 | 0 | 0 | 0 | 0 | 0 | 0 | 0 | 0 | 0 | 0 | 0 | 0 | 0 | 0 | 0 | 0 | 0 | 0 | 0 | 0 | 0 | 0 | 0 | 0 | 0 | 0 | 0 | 0 | 0 | 0 | 0 | 0 | 0 | 0 | 0 | 0 | 0 | 0 | 0 | 0 | 0 | 0 | 0 | 0 | 0 | 0 | 0 | 0 | 0 | 0 | 0 | 0 | 0 | 0 | 0 | 0 | 0 | 0 | 0 | 0 | 0 | 0 | 0 | 0 | 0 | 0 | 0 | 0 | 0 | 0 | 0 | 0 | 0 | 0 | 0 | 0 | 0 | 0 | 0 | 0 | 0 | 0 | 0 | 0 | 0 | 0 | 0 | 0 | 0 | 0 | 0 | 0 | 0 | 0 | 0 | 0 | 0 | 0 | 0 | 0 | 0 | 0 | 0 | 0 | 0 | 0 | 0 | 0 | 0 | 0 | 0 | 0 | 0 | 0 | 0 | 0 | 0 | 0 | 0 | 0 | 0 | 0 | 0 | 0 | 0 | 0 | 0 | 0 | 0 | 0 | 0 | 0 | 0 | 0 | 0 | 0 | 0 | 0 | 0 | 0 | 0 | 0 | 0 | 0 | 0 | 0 | 0 | 0 | 0 | 0 | 0 | 0 | 0 | 0 | 0 | 0 | 0 | 0 | 0 | 0 | 0 | 0 | 0 | 0 | 0 | 0 | 0 | 0 | 0 | 0 | 0 | 0 | 0 | 0 | 0 | 0 | 0 | 0 | 0 | 0 | 0 | 0 | 0 | 0 | 0 | 0 | 0 | 0 | 0 | 0 | 0 | 0 | 0 | 0 | 0 | 0 | 0 | 0 | 0 | 0 | 0 | 0 | 0 | 0 | 0 | 0 | 0 | 0 | 0 | 0 | 0 | 0 | 0 | 0 | 0 | 0 | 0 | 0 | 0 | 0 | 0 | 0 | 0 | 0 | 0 | 0 | 0 | 0 | 0 | 0 | 0 | 0 | 0 | 0 | 0 | 0 | 0 | 0 | 0 | 0 | 0 | 0 | 0 | 0 | 0 | 0 | 0 | 0 | 0 | 0 | 0 | 0 | 0 | 0 | 0 | 0 | 0 | 0 | 0 | 0 | 0 | 0 | 0 | 0 | 0 | 0 | 0 | 0 | 0 | 0 | 0 | 0 | 0 | 0 | 0 | 0 | 0 | 0 | 0 | 0 | 0 | 0 | 0 | 0 | 0 | 0 | 0 | 0 | 0 | 0 | 0 | 0 | 0 | 0 | 0 | 0 | 0 | 0 | 0 | 0 | 0 | 0 | 0 | 0 | 0 | 0 | 0 | 0 | 0 | 0 | 0 | 0 | 0 | 0 | 0 | 0 | 0 | 0 | 0 | 0 | 0 | 0 | 0 | 0 | 0 | 0 | 0 | 0 | 0 | 0 | 0 | 0 | 0 | 0 | 0 | 0 | 0 | 0 | 0 | 0 | 0 | 0 | 0 | 0 | 0 | 0 | 0 | 0 | 0 | 0 | 0 | 0 | 0 | 0 | 0 | 0 | 0 | 0 | 0 | 0 | 0 | 0 | 0 | 0 | 0 | 0 | 0 | 0 | 0 | 0 | 0 | 0 | 0 | 0 | 0 | 0 | 0 | 0 | 0 | 0 | 0 | 0 | 0 | 0 | 0 | 0 | 0 | 0 | 0 | 0 | 0 | 0 | 0 | 0 | 0 | 0 | 0 | 0 | 0 | 0 | 0 | 0 | 0 | 0 | 0 | 0 | 0 | 0 | 0 | 0 | 0 | 0 | 0 | 0 | 0 | 0 | 0 | 0 | 0 | 0 | 0 | 0 | 0 | 0 | 0 | 0 | 0 | 0 | 0 | 0 | 0 | 0 | 0 | 0 | 0 | 0 | 0 | 0 | 0 | 0 | 0 | 0 | 0 | 0 | 0 | 0 | 0 | 0 | 0 | 0 | 0 | 0 | 0 | 0 | 0 | 0 | 0 | 0 | 0 | 0 | 0 | 0 | 0 | 0 | 0 | 0 | 0 | 0 | 0 | 0 | 0 | 0 | 0 | 0 | 0 | 0 | 0 | 0 | 0 | 0 | 0 | 0 | 0 | 0 | 0 | 0 | 0 | 0 | 0 | 0 | 0 | 0 | 0 | 0 | 0 | 0 | 0 | 0 | 0 | 0 | 0 | 0 | 0 | 0 | 0 | 0 | 0 | 0 | 0 | 0 | 0 | 0 | 0 | 0 | 0 | 0 | 0 | 0 | 0 | 0 | 0 | 0 | 0 | 0 | 0 | 0 | 0 | 0 | 0 | 0 | 0 | 0 | 0 | 0 | 0 | 0 | 0 | 0 | 0 | 0 | 0 | 0 | 0 | 0 | 0 | 0 | 0 | 0 | 0 | 0 | 0 | 0 | 0 | 0 | 0 | 0 | 0 | 0 | 0 | 0 | 0 | 0 | 0 | 0 | 0 | 0 | 0 | 0 | 0 | 0 | 0 | 0 | 0 | 0 | 0 | 0 | 0 | 0 | 0 | 0 | 0 | 0 | 0 | 0 | 0 | 0 | 0 | 0 | 0 | 0 | 0 | 0 | 0 | 0 | 0 | 0 | 0 | 0 | 0 | 0 | 0 | 0 | 0 | 0 | 0 | 0 | 0 | 0 | 0 | 0 | 0 | 0 | 0 | 0 | 0 | 0 | 0 | 0 | 0 | 0 | 0 | 0 | 0 | 0 | 0 | 0 | 0 | 0 | 0 | 0 | 0 | 0 | 0 | 0 | 0 | 0 | 0 | 0 | 0 | 0 | 0 | 0 | 0 | 0 | 0 | 0 | 0 | 0 | 0 | 0 | 0 | 0 | 0 | 0 | 0 | 0 | 0 | 0 | 0 | 0 | 0 | 0 | 0 | 0 | 0 | 0 | 0 | 0 | 0 | 0 | 0 | 0 | 0 | 0 | 0 | 0 | 0 | 0 | 0 | 0 | 0 | 0 | 0 | 0 | 0 | 0 | 0 | 0 | 0 | 0 | 0 | 0 | 0 | 0 | 0 | 0 | 0 | 0 | 0 | 0 | 0 | 0 | 0 | 0 | 0 | 0 | 0 | 0 | 0 | 0 | 0 | 0 | 0 | 0 | 0 | 0 | 0 | 0 | 0 | 0 | 0 | 0 | 0 | 0 | 0 | 0 | 0 | 0 | 0 | 0 | 0 | 0 | 0 | 0 | 0 | 0 | 0 | 0 | 0 | 0 | 0 | 0 | 0 | 0 | 0 | 0 | 0 | 0 | 0 | 0 | 0 | 0 | 0 | 0 | 0 | 0 | 0 | 0 | 0 | 0 | 0 | 0 | 0 | 0 | 0 | 0 | 0 | 0 | 0 | 0 | 0 | 0 | 0 | 0 | 0 | 0 | 0 | 0 | 0 | 0 | 0 | 0 | 0 | 0 | 0 | 0 | 0 | 0 | 0 | 0 | 0 | 0 | 0 | 0 | 0 | 0 | 0 | 0 | 0 | 0 | 0 | 0 | 0 | 0 | 0 | 0 | 0 | 0 | 0 | 0 | 0 | 0 | 0 | 0 | 0 | 0 | 0 | 0 | 0 | 0 | 0 | 0 | 0 | 0 | 0 | 0 | 0 | 0 | 0 | 0 | 0 | 0 | 0 | 0 | 0 | 0 | 0 | 0 | 0 | 0 | 0 | 0 | 0 | 0 | 0 | 0 | 0 | 0 | 0 | 0 | 0 | 0 | 0 | 0 | 0 | 0 | 0 | 0 | 0 | 0 | 0 | 0 | 0 | 0 | 0 | 0 | 0 | 0 | 0 | 0 | 0 | 0 | 0 | 0 | 0 | 0 | 0 | 0 | 0 | 0 | 0 | 0 | 0 | 0 | 0 | 0 | 0 | 0 | 0 | 0 | 0 | 0 | 0 | 0 | 0 | 0 | 0 | 0 | 0 | 0 | 0 | 0 | 0 | 0 | 0 | 0 | 0 | 0 | 0 | 0 | 0 | 0 | 0 | 0 | 0 | 0 | 0 | 0 | 0 | 0 | 0 | 0 | 0 | 0 | 0 | 0 | 0 | 0 | 0 | 0 | 0 | 0 | 0 | 0 | 0 | 0 | 0 | 0 | 0 | 0 | 0 | 0 | 0 | 0 | 0 | 0 | 0 | 0 | 0 | 0 | 0 | 0 | 0 | 0 | 0 | 0 | 0 | 0 | 0 | 0 | 0 | 0 | 0 | 0 | 0 | 0 | 0 | 0 | 0 | 0 | 0 | 0 | 0 | 0 | 0 | 0 | 0 | 0 | 0 | 0 | 0 | 0 | 0 | 0 | 0 | 0 | 0 | 0 | 0 | 0 | 0 | 0 | 0 | 0 | 0 | 0 | 0 | 0 | 0 | 0 | 0 | 0 | 0 | 0 | 0 | 0 | 0 | 0 | 0 | 0 | 0 | 0 | 0 | 0 | 0 | 0 | 0 | 0 | 0 | 0 | 0 | 0 | 0 | 0 | 0 | 0 | 0 | 0 | 0 | 0 | 0 | 0 | 0 | 0 | 0 | 0 | 0 | 0 | 0 | 0 | 0 | 0 | 0 | 0 | 0 | 0 | 0 | 0 | 0 | 0 | 0 | 0 | 0 | 0 | 0 | 0 | 0 | 0 | 0 | 0 | 0 | 0 | 0 | 0 | 0 | 0 | 0 | 0 | 0 | 0 | 0 | 0 | 0 | 0 | 0 | 0 | 0 | 0 | 0 | 0 | 0 | 0 | 0 | 0 | 0 | 0 | 0 | 0 | 0 | 0 | 0 | 0 | 0 | 0 | 0 | 0 | 0 | 0 | 0 | 0 | 0 | 0 | 0 | 0 | 0 | 0 | 0 | 0 | 0 | 0 | 0 | 0 | 0 | 0 | 0 | 0 | 0 | 0 | 0 | 0 | 0 | 0 | 0 | 0 | 0 | 0 | 0 | 0 | 0 | 0 | 0 | 0 | 0 | 0 | 0 | 0 | 0 | 0 | 0 | 0 | 0 | 0 | 0 | 0 | 0 | 0 | 0 | 0 | 0 | 0 | 0 | 0 | 0 | 0 | 0 | 0 | 0 | 0 | 0 | 0 | 0 | 0 | 0 | 0 | 0 | 0 | 0 | 0 | 0 | 0 | 0 | 0 | 0 | 0 | 0 | 0 | 0 | 0 | 0 | 0 | 0 | 0 | 0 | 0 | 0 | 0 | 0 | 0 | 0 | 0 | 0 | 0 | 0 | 0 | 0 | 0 | 0 | 0 | 0 | 0 | 0 | 0 | 0 | 0 | 0 | 0 | 0 | 0 | 0 | 0 | 0 | 0 | 0 | 0 | 0 | 0 | 0 | 0 | 0 | 0 | 0 | 0 | 0 | 0 | 0 | 0 | 0 | 0 | 0 | 0 | 0 | 0 | 0 | 0 | 0 | 0 | 0 | 0 | 0 | 0 | 0 | 0 | 0 | 0 | 0 | 0 | 0 | 0 | 0 | 0 | 0 | 0 | 0 | 0 | 0 | 0 | 0 | 0 | 0 | 0 | 0 | 0 | 0 | 0 | 0 | 0 | 0 | 0 | 0 | 0 | 0 | 0 | 0 | 0 | 0 | 0 | 0 | 0 | 0 | 0 | 0 | 0 | 0 | 0 | 0 | 0 | 0 | 0 | 0 | 0 | 0 | 0 | 0 | 0 | 0 | 0 | 0 | 0 | 0 | 0 | 0 | 0 | 0 | 0 | 0 | 0 | 0 | 0 | 0 | 0 | 0 | 0 | 0 | 0 | 0 | 0 | 0 | 0 | 0 | 0 | 0 | 0 | 0 | 0 | 0 | 0 | 0 | 0 | 0 | 0 | 0 | 0 | 0 | 0 | 0 | 0 | 0 | 0 | 0 | 0 | 0 | 0 | 0 | 0 | 0 | 0 | 0 | 0 | 0 | 0 | 0 | 0 | 0 | 0 | 0 | 0 | 0 | 0 | 0 | 0 | 0 | 0 | 0 | 0 | 0 | 0 | 0 | 0 | 0 | 0 | 0 | 0 | 0 | 0 | 0 | 0 | 0 | 0 | 0 | 0 | 0 | 0 | 0 | 0 | 0 | 0 | 0 | 0 | 0 | 0 | 0 | 0 | 0 | 0 | 0 | 0 | 0 | 0 | 0 | 0 | 0 | 0 | 0 | 0 | 0 | 0 | 0 | 0 | 0 | 0 | 0 | 0 | 0 | 0 | 0 | 0 | 0 | 0 | 0 | 0 | 0 | 0 | 0 | 0 | 0 | 0 | 0 | 0 | 0 | 0 | 0 | 0 | 0 | 0 | 0 | 0 | 0 | 0 | 0 | 0 | 0 | 0 | 0 | 0 | 0 | 0 | 0 | 0 | 0 | 0 | 0 | 0 | 0 | 0 | 0 | 0 | 0 | 0 | 0 | 0 | 0 | 0 | 0 | 0 | 0 | 0 | 0 | 0 | 0 | 0 | 0 | 0 | 0 | 0 | 0 | 0 | 0 | 0 | 0 | 0 | 0 | 0 | 0 | 0 | 0 | 0 | 0 | 0 | 0 | 0 | 0 | 0 | 0 | 0 | 0 | 0 | 0 | 0 | 0 | 0 | 0 | 0 | 0 | 0 | 0 | 0 | 0 | 0 | 0 | 0 | 0 | 0 | 0 | 0 | 0 | 0 | 0 | 0 | 0 | 0 | 0 | 0 | 0 | 0 | 0 | 0 | 0 | 0 | 0 | 0 | 0 | 0 | 0 | 0 | 0 | 0 | 0 | 0 | 0 | 0 | 0 | 0 | 0 | 0 | 0 | 0 | 0 | 0 | 0 | 0 | 0 | 0 | 0 | 0 | 0 | 0 | 0 | 0 | 0 | 0 | 0 | 0 | 0 | 0 | 0 | 0 | 0 | 0 | 0 | 0 | 0 | 0 | 0 | 0 | 0 | 0 | 0 | 0 | 0 | 0 | 0 | 0 | 0 | 0 | 0 | 0 | 0 | 0 | 0 | 0 | 0 | 0 | 0 | 0 | 0 | 0 | 0 | 0 | 0 | 0 | 0 | 0 | 0 | 0 | 0 | 0 | 0 | 0 | 0 | 0 | 0 | 0 | 0 | 0 | 0 | 0 | 0 | 0 | 0 | 0 | 0 | 0 | 0 | 0 | 0 | 0 | 0 | 0 | 0 | 0 | 0 | 0 | 0 | 0 | 0 | 0 | 0 | 0 | 0 | 0 | 0 | 0 | 0 | 0 | 0 | 0 | 0 | 0 | 0 | 0 | 0 | 0 | 0 | 0 | 0 | 0 | 0 | 0 | 0 | 0 | 0 | 0 | 0 | 0 | 0 | 0 | 0 | 0 | 0 | 0 | 0 | 0 | 0 | 0 | 0 | 0 | 0 | 0 | 0 | 0 | 0 | 0 | 0 | 0 | 0 | 0 | 0 | 0 | 0 | 0 | 0 | 0 | 0 | 0 | 0 | 0 | 0 | 0 | 0 | 0 | 0 | 0 | 0 | 0 | 0 | 0 | 0 | 0 | 0 | 0 | 0 | 0 | 0 | 0 | 0 | 0 | 0 | 0 | 0 | 0 | 0 | 0 | 0 | 0 | 0 | 0 | 0 | 0 | 0 | 0 | 0 | 0 | 0 | 0 | 0 | 0 | 0 | 0 | 0 | 0 | 0 | 0 | 0 | 0 | 0 | 0 | 0 | 0 | 0 | 0 | 0 | 0 | 0 | 0 | 0 | 0 | 0 | 0 | 0 | 0 | 0 | 0 | 0 | 0 | 0 | 0 | 0 | 0 | 0 | 0 | 0 | 0 | 0 | 0 | 0 | 0 | 0 | 0 | 0 | 0 | 0 | 0 | 0 | 0 | 0 | 0 | 0 | 0 | 0 | 0 | 0 | 0 | 0 | 0 | 0 | 0 | 0 | 0 | 0 | 0 | 0 | 0 | 0 | 0 | 0 | 0 | 0 | 0 | 0 | 0 | 0 | 0 | 0 | 0 | 0 | 0 | 0 | 0 | 0 | 0 | 0 | 0 | 0 | 0 | 0 | 0 | 0 | 0 | 0 | 0 | 0 | 0 | 0 | 0 | 0 | 0 | 0 | 0 | 0 | 0 | 0 | 0 | 0 | 0 | 0 | 0 | 0 | 0 | 0 | 0 | 0 | 0 | 0 | 0 | 0 | 0 | 0 | 0 | 0 | 0 | 0 | 0 | 0 | 0 | 0 | 0 | 0 | 0 | 0 | 0 | 0 | 0 | 0 | 0 | 0 | 0 | 0 | 0 | 0 | 0 | 0 | 0 | 0 | 0 | 0 | 0 | 0 | 0 | 0 | 0 | 0 | 0 | 0 | 0 | 0 | 0 | 0 | 0 | 0 | 0 | 0 | 0 | 0 | 0 | 0 | 0 | 0 | 0 | 0 | 0 | 0 | 0 | 0 | 0 | 0 | 0 | 0 | 0 | 0 | 0 | 0 | 0 | 0 | 0 | 0 | 0 | 0 | 0 | 0 | 0 | 0 | 0 | 0 | 0 | 0 | 0 | 0 | 0 | 0 | 0 | 0 | 0 | 0 | 0 | 0 | 0 | 0 | 0 | 0 | 0 | 0 | 0 | 0 | 0 | 0 | 0 | 0 | 0 | 0 | 0 | 0 | 0 | 0 | 0 | 0 | 0 | 0 | 0 | 0 | 0 | 0 | 0 | 0 | 0 | 0 | 0 | 0 | 0 | 0 | 0 | 0 | 0 | 0 | 0 | 0 | 0 | 0 | 0 | 0 | 0 | 0 | 0 | 0 | 0 | 0 | 0 | 0 | 0 | 0 | 0 | 0 | 0 | 0 | 0 | 0 | 0 | 0 | 0 | 0 | 0 | 0 | 0 | 0 | 0 | 0 | 0 | 0 | 0 | 0 | 0 | 0 | 0 | 0 | 0 | 0 | 0 | 0 | 0 | 0 | 0 | 0 | 0 | 0 | 0 | 0 | 0 | 0 | 0 | 0 | 0 | 0 | 0 | 0 | 0 | 0 | 0 | 0 | 0 | 0 | 0 | 0 | 0 | 0 | 0 | 0 | 0 | 0 | 0 | 0 | 0 | 0 | 0 | 0 | 0 | 0 | 0 | 0 | 0 | 0 | 0 | 0 | 0 | 0 | 0 | 0 | 0 | 0 | 0 | 0 | 0 | 0 | 0 | 0 | 0 | 0 | 0 | 0 | 0 | 0 | 0 | 0 | 0 | 0 | 0 | 0 | 0 | 0 | 0 | 0 | 0 | 0 | 0 | 0 | 0 | 0 | 0 | 0 | 0 | 0 | 0 | 0 | 0 | 0 | 0 | 0 | 0 | 0 | 0 | 0 | 0 | 0 | 0 | 0 | 0 | 0 | 0 | 0 | 0 | 0 | 0 | 0 | 0 | 0 | 0 | 0 | 0 | 0 | 0 | 0 | 0 | 0 | 0 | 0 | 0 | 0 | 0 | 0 | 0 | 0 | 0 | 0 | 0 | 0 | 0 | 0 | 0 | 0 | 0 | 0 | 0 | 0 | 0 | 0 | 0 | 0 | 0 | 0 | 0 | 0 | 0 | 0 | 0 | 0 | 0 | 0 | 0 | 0 | 0 | 0 | 0 | 0 | 0 | 0 | 0 | 0 | 0 | 0 | 0 | 0 | 0 | 0 | 0 | 0 | 0 | 0 | 0 | 0 | 0 | 0 | 0 | 0 | 0 | 0 | 0 | 0 | 0 | 0 | 0 | 0 | 0 | 0 | 0 | 0 | 0 | 0 | 0 | 0 | 0 | 0 | 0 | 0 | 0 | 0 | 0 | 0 | 0 | 0 | 0 | 0 | 0 | 0 | 0 | 0 | 0 | 0 | 0 | 0 | 0 | 0 | 0 | 0 | 0 | 0 | 0 | 0 | 0 | 0 | 0 | 0 | 0 | 0 | 0 | 0 | 0 | 0 | 0 | 0 | 0 | 0 | 0 | 0 | 0 | 0 | 0 | 0 | 0 | 0 | 0 | 0 | 0 | 0 | 0 | 0 | 0 | 0 | 0 | 0 | 0 | 0 | 0 | 0 | 0 | 0 | 0 | 0 | 0 | 0 | 0 | 0 | 0 | 0 | 0 | 0 | 0 | 0 | 0 | 0 | 0 | 0 | 0 | 0 | 0 | 0 | 0 | 0 | 0 | 0 | 0 | 0 | 0 | 0 | 0 | 0 | 0 | 0 | 0 | 0 | 0 | 0 | 0 | 0 | 0 | 0 | 0 | 0 | 0 | 0 | 0 | 0 | 0 | 0 | 0 | 0 | 0 | 0 | 0 | 0 | 0 | 0 | 0 | 0 | 0 | 0 | 0 | 0 | 0 | 0 | 0 | 0 | 0 | 0 | 0 | 0 | 0 | 0 | 0 | 0 | 0 | 0 | 0 | 0 | 0 | 0 | 0 | 0 | 0 | 0 | 0 | 0 | 0 | 0 | 0 | 0 | 0 | 0 | 0 | 0 | 0 | 0 | 0 | 0 | 0 | 0 | 0 | 0 | 0 | 0 | 0 | 0 | 0 | 0 | 0 | 0 | 0 | 0 | 0 | 0 | 0 | 0 | 0 | 0 | 0 | 0 | 0 | 0 | 0 | 0 | 0 | 0 | 0 | 0 | 0 | 0 | 0 | 0 | 0 | 0 | 0 | 0 | 0 | 0 | 0 | 0 | 0 | 0 | 0 | 0 | 0 | 0 | 0 | 0 | 0 | 0 | 0 | 0 | 0 | 0 | 0 | 0 | 0 | 0 | 0 | 0 | 0 | 0 | 0 | 0 | 0 | 0 | 0 | 0 | 0 | 0 | 0 | 0 | 0 | 0 | 0 | 0 | 0 | 0 | 0 | 0 | 0 | 0 | 0 | 0 | 0 | 0 | 0 | 0 | 0 | 0 | 0 | 0 | 0 | 0 | 0 | 0 | 0 | 0 | 0 | 0 | 0 | 0 | 0 | 0 | 0 | 0 | 0 | 0 | 0 | 0 | 0 | 0 | 0 | 0 | 0 | 0 | 0 | 0 | 0 | 0 | 0 | 0 | 0 | 0 | 0 | 0 | 0 | 0 | 0 | 0 | 0 | 0 | 0 | 0 | 0 | 0 | 0 | 0 | 0 | 0 | 0 | 0 | 0 | 0 | 0 | 0 | 0 | 0 | 0 | 0 | 0 | 0 | 0 | 0 | 0 | 0 | 0 | 0 | 0 | 0 | 0 | 0 | 0 | 0 | 0 | 0 | 0 | 0 | 0 | 0 | 0 | 0 | 0 | 0 | 0 | 0 | 0 | 0 | 0 | 0 | 0 | 0 | 0 | 0 | 0 | 0 | 0 | 0 | 0 | 0 | 0 | 0 | 0 | 0 | 0 | 0 | 0 | 0 | 0 | 0 | 0 | 0 | 0 | 0 | 0 | 0 | 0 | 0 | 0 | 0 | 0 | 0 | 0 | 0 | 0 | 0 | 0 | 0 | 0 | 0 | 0 | 0 | 0 | 0 | 0 | 0 | 0 | 0 | 0 | 0 | 0 | 0 | 0 | 0 | 0 | 0 | 0 | 0 | 0 | 0 | 0 | 0 | 0 | 0 | 0 | 0 | 0 | 0 | 0 | 0 | 0 | 0 | 0 | 0 | 0 | 0 | 0 | 0 | 0 | 0 | 0 | 0 | 0 | 0 | 0 | 0 | 0 | 0 | 0 | 0 | 0 | 0 | 0 | 0 | 0 | 0 | 0 | 0 | 0 | 0 | 0 | 0 | 0 | 0 | 0 | 0 | 0 | 0 | 0 | 0 | 0 | 0 | 0 | 0 | 0 | 0 | 0 | 0 | 0 | 0 | 0 | 0 | 0 | 0 | 0 | 0 | 0 | 0 | 0 | 0 | 0 | 0 | 0 | 0 | 0 | 0 | 0 | 0 | 0 | 0 | 0 | 0 | 0 | 0 | 0 | 0 | 0 | 0 | 0 | 0 | 0 | 0 | 0 | 0 | 0 | 0 | 0 | 0 | 0 | 0 | 0 | 0 | 0 | 0 | 0 | 0 | 0 | 0 | 0 | 0 | 0 | 0 | 0 | 0 | 0 | 0 | 0 | 0 | 0 | 0 | 0 | 0 | 0 | 0 | 0 | 0 | 0 | 0 | 0 | 0 | 0 | 0 | 0 | 0 | 0 | 0 | 0 | 0 | 0 | 0 | 0 | 0 | 0 | 0 | 0 | 0 | 0 | 0 | 0 | 0 | 0 | 0 | 0 | 0 | 0 | 0 | 0 | 0 | 0 | 0 | 0 | 0 | 0 | 0 | 0 | 0 | 0 | 0 | 0 | 0 | 0 | 0 | 0 | 0 | 0 | 0 | 0 | 0 | 0 | 0 | 0 | 0 | 0 | 0 | 0 | 0 | 0 | 0 | 0 | 0 | 0 | 0 | 0 | 0 | 0 | 0 | 0 | 0 | 0 | 0 | 0 | 0 | 0 | 0 | 0 | 0 | 0 | 0 | 0 | 0 | 0 | 0 | 0 | 0 | 0 | 0 | 0 | 0 | 0 | 0 | 0 | 0 | 0 | 0 | 0 | 0 | 0 | 0 | 0 | 0 | 0 | 0 | 0 | 0 | 0 | 0 | 0 | 0 | 0 | 0 | 0 | 0 | 0 | 0 | 0 | 0 | 0 | 0 | 0 | 0 | 0 | 0 | 0 | 0 | 0 | 0 | 0 | 0 | 0 | 0 | 0 | 0 | 0 | 0 | 0 | 0 | 0 | 0 | 0 | 0 | 0 | 0 | 0 | 0 | 0 | 0 | 0 | 0 | 0 | 0 | 0 | 0 | 0 | 0 | 0 | 0 | 0 | 0 | 0 | 0 | 0 | 0 | 0 | 0 | 0 | 0 | 0 | 0 | 0 | 0 | 0 | 0 | 0 | 0 | 0 | 0 | 0 | 0 | 0 | 0 | 0 | 0 | 0 | 0 | 0 | 0 | 0 | 0 | 0 | 0 | 0 | 0 | 0 | 0 | 0 | 0 | 0 | 0 | 0 | 0 | 0 | 0 | 0 | 0 | 0 | 0 | 0 | 0 | 0 | 0 | 0 | 0 | 0 | 0 | 0 | 0 | 0 | 0 | 0 | 0 | 0 | 0 | 0 | 0 | 0 | 0 | 0 | 0 | 0 | 0 | 0 | 0 | 0 | 0 | 0 | 0 | 0 | 0 | 0 | 0 | 0 | 0 | 0 | 0 | 0 | 0 | 0 | 0 | 0 | 0 | 0 | 0 | 0 | 0 | 0 | 0 | 0 | 0 | 0 | 0 | 0 | 0 | 0 | 0 | 0 | 0 | 0 | 0 | 0 | 0 | 0 | 0 | 0 | 0 | 0 | 0 | 0 | 0 | 0 | 0 | 0 | 0 | 0 | 0 | 0 | 0 | 0 | 0 | 0 | 0 | 0 | 0 | 0 | 0 | 0 | 0 | 0 | 0 | 0 | 0 | 0 | 0 | 0 | 0 | 0 | 0 | 0 | 0 | 0 | 0 | 0 | 0 | 0 | 0 | 0 | 0 | 0 | 0 | 0 | 0 | 0 | 0 | 0 | 0 | 0 | 0 | 0 | 0 | 0 | 0 | 0 | 0 | 0 | 0 | 0 | 0 | 0 | 0 | 0 | 0 | 0 | 0 | 0 | 0 | 0 | 0 | 0 | 0 | 0 | 0 | 0 | 0 | 0 | 0 | 0 | 0 | 0 | 0 | 0 | 0 | 0 | 0 | 0 | 0 | 0 | 0 | 0 | 0 | 0 | 0 | 0 | 0 | 0 | 0 | 0 | 0 | 0 | 0 | 0 | 0 | 0 | 0 | 0 | 0 | 0 | 0 | 0 | 0 | 0 | 0 | 0 | 0 | 0 | 0 | 0 | 0 | 0 | 0 | 0 | 0 | 0 | 0 | 0 | 0 | 0 | 0 | 0 | 0 | 0 | 0 | 0 | 0 | 0 | 0 | 0 | 0 | 0 | 0 | 0 | 0 | 0 | 0 | 0 | 0 | 0 | 0 | 0 | 0 | 0 | 0 | 0 | 0 | 0 | 0 | 0 | 0 | 0 | 0 | 0 | 0 | 0 | 0 | 0 | 0 | 0 | 0 | 0 | 0 | 0 | 0 | 0 | 0 | 0 | 0 | 0 | 0 | 0 | 0 | 0 | 0 | 0 | 0 | 0 | 0 | 0 | 0 | 0 | 0 | 0 | 0 | 0 | 0 | 0 | 0 | 0 | 0 | 0 | 0 | 0 | 0 | 0 | 0 | 0 | 0 | 0 | 0 | 0 | 0 | 0 | 0 | 0 | 0 | 0 | 0 | 0 | 0 | 0 | 0 | 0 | 0 | 0 | 0 | 0 | 0 | 0 | 0 | 0 | 0 | 0 | 0 | 0 | 0 | 0 | 0 | 0 | 0 | 0 | 0 | 0 | 0 | 0 | 0 | 0 | 0 | 0 | 0 | 0 | 0 | 0 | 0 | 0 | 0 | 0 | 0 | 0 | 0 | 0 | 0 | 0 | 0 | 0 | 0 | 0 | 0 | 0 | 0 | 0 | 0 | 0 | 0 | 0 | 0 | 0 | 0 | 0 | 0 | 0 | 0 | 0 | 0 | 0 | 0 | 0 | 0 | 0 | 0 | 0 | 0 | 0 | 0 | 0 | 0 | 0 | 0 | 0 | 0 | 0 | 0 | 0 | 0 | 0 | 0 | 0 | 0 | 0 | 0 | 0 | 0 | 0 | 0 | 0 | 0 | 0 | 0 | 0 | 0 | 0 | 0 | 0 | 0 | 0 | 0 | 0 | 0 | 0 | 0 | 0 | 0 | 0 | 0 | 0 | 0 | 0 | 0 | 0 | 0 | 0 | 0 | 0 | 0 | 0 | 0 | 0 | 0 | 0 | 0 | 0 | 0 | 0 | 0 | 0 | 0 | 0 | 0 | 0 | 0 | 0 | 0 | 0 | 0 | 0 | 0 | 0 | 0 | 0 | 0 | 0 | 0 | 0 | 0 | 0 | 0 | 0 | 0 | 0 | 0 | 0 | 0 | 0 | 0 | 0 | 0 | 0 | 0 | 0 | 0 | 0 | 0 | 0 | 0 | 0 | 0 | 0 | 0 | 0 | 0 | 0 | 0 | 0 | 0 | 0 | 0 | 0 | 0 | 0 | 0 | 0 | 0 | 0 | 0 | 0 | 0 | 0 | 0 | 0 | 0 | 0 | 0 | 0 | 0 | 0 | 0 | 0 | 0 | 0 | 0 | 0 | 0 | 0 | 0 | 0 | 0 | 0 | 0 | 0 | 0 | 0 | 0 | 0 | 0 | 0 | 0 | 0 | 0 | 0 | 0 | 0 | 0 | 0 | 0 | 0 | 0 | 0 | 0 | 0 | 0 | 0 | 0 | 0 | 0 | 0 | 0 | 0 | 0 | 0 | 0 | 0 | 0 | 0 | 0 | 0 | 0 | 0 | 0 | 0 | 0 | 0 | 0 | 0 | 0 | 0 | 0 | 0 | 0 | 0 | 0 | 0 | 0 | 0 | 0 | 0 | 0 | 0 | 0 | 0 | 0 | 0 | 0 | 0 | 0 | 0 | 0 | 0 | 0 | 0 | 0 | 0 | 0 | 0 | 0 | 0 | 0 | 0 | 0 | 0 | 0 | 0 | 0 | 0 | 0 | 0 | 0 | 0 | 0 | 0 | 0 | 0 | 0 | 0 | 0 | 0 | 0 | 0 | 0 | 0 | 0 | 0 | 0 | 0 | 0 | 0 | 0 | 0 | 0 | 0 | 0 | 0 | 0 | 0 | 0 | 0 | 0 | 0 | 0 | 0 | 0 | 0 | 0 | 0 | 0 | 0 | 0 | 0 | 0 | 0 | 0 | 0 | 0 | 0 | 0 | 0 | 0 | 0 | 0 | 0 | 0 | 0 | 0 | 0 | 0 | 0 | 0 | 0 | 0 | 0 | 0 | 0 | 0 | 0 | 0 | 0 | 0 | 0 | 0 | 0 | 0 | 0 | 0 | 0 | 0 | 0 | 0 | 0 | 0 | 0 | 0 | 0 | 0 | 0 | 0 | 0 | 0 | 0 | 0 | 0 | 0 | 0 | 0 | 0 | 0 | 0 | 0 | 0 | 0 | 0 | 0 | 0 | 0 | 0 | 0 | 0 | 0 | 0 | 0 | 0 | 0 | 0 | 0 | 0 | 0 | 0 | 0 | 0 | 0 | 0 | 0 | 0 | 0 | 0 | 0 | 0 | 0 | 0 | 0 | 0 | 0 | 0 | 0 | 0 | 0 | 0 | 0 | 0 | 0 | 0 | 0 | 0 | 0 | 0 | 0 | 0 | 0 | 0 | 0 | 0 | 0 | 0 | 0 | 0 | 0 | 0 | 0 | 0 | 0 | 0 | 0 | 0 | 0 | 0 | 0 | 0 | 0 | 0 | 0 | 0 | 0 | 0 | 0 | 0 | 0 | 0 | 0 | 0 | 0 | 0 | 0 | 0 | 0 | 0 | 0 | 0 | 0 | 0 | 0 | 0 | 0 | 0 | 0 | 0 | 0 | 0 | 0 | 0 | 0 | 0 | 0 | 0 | 0 | 0 | 0 | 0 | 0 | 0 | 0 | 0 | 0 | 0 | 0 | 0 | 0 | 0 | 0 | 0 | 0 | 0 | 0 | 0 | 0 | 0 | 0 | 0 | 0 | 0 | 0 | 0 | 0 | 0 | 0 | 0 | 0 | 0 | 0 | 0 | 0 | 0 | 0 | 0 | 0 | 0 | 0 | 0 | 0 | 0 | 0 | 0 | 0 | 0 | 0 | 0 | 0 | 0 | 0 | 0 | 0 | 0 | 0 | 0 | 0 | 0 | 0 | 0 | 0 | 0 | 0 | 0 | 0 | 0 | 0 | 0 | 0 | 0 | 0 | 0 | 0 | 0 | 0 | 0 | 0 | 0 | 0 | 0 | 0 | 0 | 0 | 0 | 0 | 0 | 0 | 0 | 0 | 0 | 0 | 0 | 0 | 0 | 0 | 0 | 0 | 0 | 0 | 0 | 0 | 0 | 0 | 0 | 0 | 0 | 0 | 0 | 0 | 0 | 0 | 0 | 0 | 0 | 0 | 0 | 0 | 0 | 0 | 0 | 0 | 0 | 0 | 0 | 0 | 0 | 0 | 0 | 0 | 0 | 0 | 0 | 0 | 0 | 0 | 0 | 0 | 0 | 0 | 0 | 0 | 0 | 0 | 0 | 0 | 0 | 0 | 0 | 0 | 0 | 0 | 0 | 0 | 0 | 0 | 0 | 0 | 0 | 0 | 0 | 0 | 0 | 0 | 0 | 0 | 0 | 0 | 0 | 0 | 0 | 0 | 0 | 0 | 0 | 0 | 0 | 0 | 0 | 0 | 0 | 0 | 0 | 0 | 0 | 0 | 0 | 0 | 0 | 0 | 0 | 0 | 0 | 0 | 0 | 0 | 0 | 0 | 0 | 0 | 0 | 0 | 0 | 0 | 0 | 0 | 0 | 0 | 0 | 0 | 0 | 0 | 0 | 0 | 0 | 0 | 0 | 0 | 0 | 0 | 0 | 0 | 0 | 0 | 0 | 0 | 0 | 0 | 0 | 0 | 0 | 0 | 0 | 0 | 0 | 0 | 0 | 0 | 0 | 0 | 0 | 0 | 0 | 0 | 0 | 0 | 0 | 0 | 0 | 0 | 0 | 0 | 0 | 0 | 0 | 0 | 0 | 0 | 0 | 0 | 0 | 0 | 0 | 0 | 0 | 0 | 0 | 0 | 0 | 0 | 0 | 0 | 0 | 0 | 0 | 0 | 0 | 0 | 0 | 0 | 0 | 0 | 0 | 0 | 0 | 0 | 0 | 0 | 0 | 0 | 0 | 0 | 0 | 0 | 0 | 0 | 0 | 0 | 0 | 0 | 0 | 0 | 0 | 0 | 0 | 0 | 0 | 0 | 0 | 0 | 0 | 0 | 0 | 0 | 0 | 0 | 0 | 0 | 0 | 0 | 0 | 0 | 0 | 0 | 0 | 0 | 0 | 0 | 0 | 0 | 0 | 0 | 0 | 0 | 0 | 0 | 0 | 0 | 0 | 0 | 0 | 0 | 0 | 0 | 0 | 0 | 0 | 0 | 0 | 0 | 0 | 0 | 0 | 0 | 0 | 0 | 0 | 0 | 0 | 0 | 0 | 0 | 0 | 0 | 0 | 0 | 0 | 0 | 0 | 0 | 0 | 0 | 0 | 0 | 0 | 0 | 0 | 0 | 0 | 0 | 0 | 0 | 0 | 0 | 0 | 0 | 0 | 0 | 0 | 0 | 0 | 0 | 0 | 0 | 0 | 0 | 0 | 0 | 0 | 0 | 0 | 0 | 0 | 0 | 0 | 0 | 0 | 0 | 0 | 0 | 0 | 0 | 0 | 0 | 0 | 0 | 0 | 0 | 0 | 0 | 0 | 0 | 0 | 0 | 0 | 0 | 0 | 0 | 0 | 0 | 0 | 0 | 0 | 0 | 0 | 0 | 0 | 0 | 0 | 0 | 0 | 0 | 0 | 0 | 0 | 0 | 0 | 0 | 0 | 0 | 0 | 0 | 0 | 0 | 0 | 0 | 0 | 0 | 0 | 0 | 0 | 0 | 0 | 0 | 0 | 0 | 0 | 0 | 0 | 0 | 0 | 0 | 0 | 0 | 0 | 0 | 0 | 0 | 0 | 0 | 0 | 0 | 0 | 0 | 0 | 0 | 0 | 0 | 0 | 0 | 0 | 0 | 0 | 0 | 0 | 0 | 0 | 0 | 0 | 0 | 0 | 0 | 0 | 0 | 0 | 0 | 0 | 0 | 0 | 0 | 0 | 0 | 0 | 0 | 0 | 0 | 0 | 0 | 0 | 0 | 0 | 0 | 0 | 0 | 0 | 0 | 0 | 0 | 0 | 0 | 0 | 0 | 0 | 0 | 0 | 0 | 0 | 0 | 0 | 0 | 0 | 0 | 0 | 0 | 0 | 0 | 0 | 0 | 0 | 0 | 0 | 0 | 0 | 0 | 0 | 0 | 0 | 0 | 0 | 0 | 0 | 0 | 0 | 0 | 0 | 0 | 0 | 0 | 0 | 0 | 0 | 0 | 0 | 0 | 0 | 0 | 0 | 0 | 0 | 0 | 0 | 0 | 0 | 0 | 0 | 0 | 0 | 0 | 0 | 0 | 0 | 0 | 0 | 0 | 0 | 0 | 0 | 0 | 0 | 0 | 0 | 0 | 0 | 0 | 0 | 0 | 0 | 0 | 0 | 0 | 0 | 0 | 0 | 0 | 0 | 0 | 0 | 0 | 0 | 0 | 0 | 0 | 0 | 0 | 0 | 0 | 0 | 0 | 0 | 0 | 0 | 0 | 0 | 0 | 0 | 0 | 0 | 0 | 0 | 0 | 0 | 0 | 0 | 0 | 0 | 0 | 0 | 0 | 0 | 0 | 0 | 0 | 0 | 0 | 0 | 0 | 0 | 0 | 0 | 0 | 0 | 0 | 0 | 0 | 0 | 0 | 0 | 0 | 0 | 0 | 0 | 0 | 0 | 0 | 0 | 0 | 0 | 0 | 0 | 0 | 0 | 0 | 0 | 0 | 0 | 0 | 0 | 0 | 0 | 0 | 0 | 0 | 0 | 0 | 0 | 0 | 0 | 0 | 0 | 0 | 0 | 0 | 0 | 0 | 0 | 0 | 0 | 0 | 0 | 0 | 0 | 0 | 0 | 0 | 0 | 0 | 0 | 0 | 0 | 0 | 0 | 0 | 0 | 0 | 0 | 0 | 0 | 0 | 0 | 0 | 0 | 0 | 0 | 0 | 0 | 0 | 0 | 0 | 0 | 0 | 0 | 0 | 0 | 0 | 0 | 0 | 0 | 0 | 0 | 0 | 0 | 0 | 0 | 0 | 0 | 0 | 0 | 0 | 0 | 0 | 0 | 0 | 0 | 0 | 0 | 0 | 0 | 0 | 0 | 0 | 0 | 0 | 0 | 0 | 0 | 0 | 0 | 0 | 0 | 0 | 0 | 0 | 0 | 0 | 0 | 0 | 0 | 0 | 0 | 0 | 0 | 0 | 0 | 0 | 0 | 0 | 0 | 0 | 0 | 0 | 0 | 0 | 0 | 0 | 0 | 0 | 0 | 0 | 0 | 0 | 0 | 0 | 0 | 0 | 0 | 0 | 0 | 0 | 0 | 0 | 0 | 0 | 0 | 0 | 0 | 0 | 0 | 0 | 0 | 0 | 0 | 0 | 0 | 0 | 0 | 0 | 0 | 0 | 0 | 0 | 0 | 0 | 0 | 0 | 0 | 0 | 0 | 0 | 0 | 0 | 0 | 0 | 0 | 0 | 0 | 0 | 0 | 0 | 0 | 0 | 0 | 0 | 0 | 0 | 0 | 0 | 0 | 0 | 0 | 0 | 0 | 0 | 0 | 0 | 0 | 0 | 0 | 0 | 0 | 0 | 0 | 0 | 0 | 0 | 0 | 0 | 0 | 0 | 0 | 0 | 0 | 0 | 0 | 0 | 0 | 0 | 0 | 0 | 0 | 0 | 0 | 0 | 0 | 0 | 0 | 0 | 0 | 0 | 0 | 0 | 0 | 0 | 0 | 0 | 0 | 0 | 0 | 0 | 0 | 0 | 0 | 0 | 0 | 0 | 0 | 0 | 0 | 0 | 0 | 0 | 0 | 0 | 0 | 0 | 0 | 0 | 0 | 0 | 0 | 0 | 0 | 0 | 0 | 0 | 0 | 0 | 0 | 0 | 0 | 0 | 0 | 0 | 0 | 0 | 0 | 0 | 0 | 0 | 0 | 0 | 0 | 0 | 0 | 0 | 0 | 0 | 0 | 0 | 0 | 0 | 0 | 0 | 0 | 0 | 0 | 0 | 0 | 0 | 0 | 0 | 0 | 0 | 0 | 0 | 0 | 0 | 0 | 0 | 0 | 0 | 0 | 0 | 0 | 0 | 0 | 0 | 0 | 0 | 0 | 0 | 0 | 0 | 0 | 0 | 0 | 0 | 0 | 0 | 0 | 0 | 0 | 0 | 0 | 0 | 0 | 0 | 0 | 0 | 0 | 0 | 0 | 0 | 0 | 0 | 0 | 0 | 0 | 0 | 0 | 0 | 0 | 0 | 0 | 0 | 0 | 0 | 0 | 0 | 0 | 0 | 0 | 0 | 0 | 0 | 0 | 0 | 0 | 0 | 0 | 0 | 0 | 0 | 0 | 0 | 0 | 0 | 0 | 0 | 0 | 0 | 0 | 0 | 0 | 0 | 0 | 0 | 0 | 0 | 0 | 0 | 0 | 0 | 0 | 0 | 0 | 0 | 0 | 0 | 0 | 0 | 0 | 0 | 0 | 0 | 0 | 0 | 0 | 0 | 0 | 0 | 0 | 0 | 0 | 0 | 0 | 0 | 0 | 0 | 0 | 0 | 0 | 0 | 0 | 0 | 0 | 0 | 0 | 0 | 0 | 0 | 0 | 0 | 0 | 0 | 0 | 0 | 0 | 0 | 0 | 0 | 0 | 0 | 0 | 0 | 0 | 0 | 0 | 0 | 0 | 0 | 0 | 0 | 0 | 0 | 0 | 0 | 0 | 0 | 0 | 0 | 0 | 0 | 0 | 0 | 0 | 0 | 0 | 0 | 0 | 0 | 0 | 0 | 0 | 0 | 0 | 0 | 0 | 0 | 0 | 0 | 0 | 0 | 0 | 0 | 0 | 0 | 0 | 0 | 0 | 0 | 0 | 0 | 0 | 0 | 0 | 0 | 0 | 0 | 0 | 0 | 0 | 0 | 0 | 0 | 0 | 0 | 0 | 0 | 0 | 0 | 0 | 0 | 0 | 0 | 0 | 0 | 0 | 0 | 0 | 0 | 0 | 0 | 0 | 0 | 0 | 0 | 0 | 0 | 0 | 0 | 0 | 0 | 0 | 0 | 0 | 0 | 0 | 0 | 0 | 0 | 0 | 0 | 0 | 0 | 0 | 0 | 0 | 0 | 0 | 0 | 0 | 0 | 0 | 0 | 0 | 0 | 0 | 0 | 0 | 0 | 0 | 0 | 0 | 0 | 0 | 0 | 0 | 0 | 0 | 0 | 0 | 0 | 0 | 0 | 0 | 0 | 0 | 0 | 0 | 0 | 0 | 0 | 0 | 0 | 0 | 0 | 0 | 0 | 0 | 0 | 0 | 0 | 0 | 0 | 0 | 0 | 0 | 0 | 0 | 0 | 0 | 0 | 0 | 0 | 0 | 0 | 0 | 0 | 0 | 0 | 0 | 0 | 0 | 0 | 0 | 0 | 0 | 0 | 0 | 0 | 0 | 0 | 0 | 0 | 0 | 0 | 0 | 0 | 0 | 0 | 0 | 0 | 0 | 0 | 0 | 0 | 0 | 0 | 0 | 0 | 0 | 0 | 0 | 0 | 0 | 0 | 0 | 0 | 0 | 0 | 0 | 0 | 0 | 0 | 0 | 0 | 0 | 0 | 0 | 0 | 0 | 0 | 0 | 0 | 0 | 0 | 0 | 0 | 0 | 0 | 0 | 0 | 0 | 0 | 0 | 0 | 0 | 0 | 0 | 0 | 0 | 0 | 0 | 0 | 0 | 0 | 0 | 0 | 0 | 0 | 0 | 0 | 0 | 0 | 0 | 0 | 0 | 0 | 0 | 0 | 0 | 0 | 0 | 0 | 0 | 0 | 0 | 0 | 0 | 0 | 0 | 0 | 0 | 0 | 0 | 0 | 0 | 0 | 0 | 0 | 0 | 0 | 0 | 0 | 0 | 0 | 0 | 0 | 0 | 0 | 0 | 0 | 0 | 0 | 0 | 0 | 0 | 0 | 0 | 0 | 0 | 0 | 0 | 0 | 0 | 0 | 0 | 0 | 0 | 0 | 0 | 0 | 0 | 0 | 0 | 0 | 0 | 0 | 0 | 0 | 0 | 0 | 0 | 0 | 0 | 0 | 0 | 0 | 0 | 0 | 0 | 0 | 0 | 0 | 0 | 0 | 0 | 0 | 0 | 0 | 0 | 0 | 0 | 0 | 0 | 0 | 0 | 0 | 0 | 0 | 0 | 0 | 0 | 0 | 0 | 0 | 0 | 0 | 0 | 0 | 0 | 0 | 0 | 0 | 0 | 0 | 0 | 0 | 0 | 0 | 0 | 0 | 0 | 0 | 0 | 0 | 0 | 0 | 0 | 0 | 0 | 0 | 0 | 0 | 0 | 0 | 0 | 0 | 0 | 0 | 0 | 0 | 0 | 0 | 0 | 0 | 0 | 0 | 0 | 0 | 0 | 0 | 0 | 0 | 0 | 0 | 0 | 0 | 0 | 0 | 0 | 0 | 0 | 0 | 0 | 0 | 0 | 0 | 0 | 0 | 0 | 0 | 0 | 0 | 0 | 0 | 0 | 0 | 0 | 0 | 0 | 0 | 0 | 0 | 0 | 0 | 0 | 0 | 0 | 0 | 0 | 0 | 0 | 0 | 0 | 0 | 0 | 0 | 0 | 0 | 0 | 0 | 0 | 0 | 0 | 0 | 0 | 0 | 0 | 0 | 0 | 0 | 0 | 0 | 0 | 0 | 0 | 0 | 0 | 0 | 0 | 0 | 0 | 0 | 0 | 0 | 0 | 0 | 0 | 0 | 0 | 0 | 0 | 0 | 0 | 0 | 0 | 0 | 0 | 0 | 0 | 0 | 0 | 0 | 0 | 0 | 0 | 0 | 0 | 0 | 0 | 0 | 0 | 0 | 0 | 0 | 0 | 0 | 0 | 0 | 0 | 0 | 0 | 0 | 0 | 0 | 0 | 0 | 0 | 0 | 0 | 0 | 0 | 0 | 0 | 0 | 0 | 0 | 0 | 0 | 0 | 0 | 0 | 0 | 0 | 0 | 0 | 0 | 0 | 0 | 0 | 0 | 0 | 0 | 0 | 0 | 0 | 0 | 0 | 0 | 0 | 0 | 0 | 0 | 0 | 0 | 0 | 0 | 0 | 0 | 0 | 0 | 0 | 0 | 0 | 0 | 0 | 0 | 0 | 0 | 0 | 0 | 0 | 0 | 0 | 0 | 0 | 0 | 0 | 0 | 0 | 0 | 0 | 0 | 0 | 0 | 0 | 0 | 0 | 0 | 0 | 0 | 0 | 0 | 0 | 0 | 0 | 0 | 0 | 0 | 0 | 0 | 0 | 0 | 0 | 0 | 0 | 0 | 0 | 0 | 0 | 0 | 0 | 0 | 0 | 0 | 0 | 0 | 0 | 0 | 0 | 0 | 0 | 0 | 0 | 0 | 0 | 0 | 0 | 0 | 0 | 0 | 0 | 0 | 0 | 0 | 0 | 0 | 0 | 0 | 0 | 0 | 0 | 0 | 0 | 0 | 0 | 0 | 0 | 0 | 0 | 0 | 0 | 0 | 0 | 0 | 0 | 0 | 0 | 0 | 0 | 0 | 0 | 0 | 0 | 0 | 0 | 0 | 0 | 0 | 0 | 0 | 0 | 0 | 0 | 0 | 0 | 0 | 0 | 0 | 0 | 0 | 0 | 0 | 0 | 0 | 0 | 0 | 0 | 0 | 0 | 0 | 0 | 0 | 0 | 0 | 0 | 0 | 0 | 0 | 0 | 0 | 0 | 0 | 0 | 0 | 0 | 0 | 0 | 0 | 0 | 0 | 0 | 0 | 0 | 0 | 0 | 0 | 0 | 0 | 0 | 0 | 0 | 0 | 0 | 0 | 0 | 0 | 0 | 0 | 0 | 0 | 0 | 0 | 0 | 0 | 0 | 0 | 0 | 0 | 0 | 0 | 0 | 0 | 0 | 0 | 0 | 0 | 0 | 0 | 0 | 0 | 0 | 0 | 0 | 0 | 0 | 0 | 0 | 0 | 0 | 0 | 0 | 0 | 0 | 0 | 0 | 0 | 0 | 0 | 0 | 0 | 0 | 0 | 0 | 0 | 0 | 0 | 0 | 0 | 0 | 0 | 0 | 0 | 0 | 0 | 0 | 0 | 0 | 0 | 0 | 0 | 0 | 0 | 0 | 0 | 0 | 0 | 0 | 0 | 0 | 0 | 0 | 0 | 0 | 0 | 0 | 0 | 0 | 0 | 0 | 0 | 0 | 0 | 0 | 0 | 0 | 0 | 0 | 0 | 0 | 0 | 0 | 0 | 0 | 0 | 0 | 0 | 0 | 0 | 0 | 0 | 0 | 0 | 0 | 0 | 0 | 0 | 0 | 0 | 0 | 0 | 0 | 0 | 0 | 0 | 0 | 0 | 0 | 0 | 0 | 0 | 0 | 0 | 0 | 0 | 0 | 0 | 0 | 0 | 0 | 0 | 0 | 0 | 0 | 0 | 0 | 0 | 0 | 0 | 0 | 0 | 0 | 0 | 0 | 0 | 0 | 0 | 0 | 0 | 0 | 0 | 0 | 0 | 0 | 0 | 0 | 0 | 0 | 0 | 0 | 0 | 0 | 0 | 0 | 0 | 0 | 0 | 0 | 0 | 0 | 0 | 0 | 0 | 0 | 0 | 0 | 0 | 0 | 0 | 0 | 0 | 0 | 0 | 0 | 0 | 0 | 0 | 0 | 0 | 0 | 0 | 0 | 0 | 0 | 0 | 0 | 0 | 0 | 0 | 0 | 0 | 0 | 0 | 0 | 0 | 0 | 0 | 0 | 0 | 0 | 0 | 0 | 0 | 0 | 0 | 0 | 0 | 0 | 0 | 0 | 0 | 0 | 0 | 0 | 0 | 0 | 0 | 0 | 0 | 0 | 0 | 0 | 0 | 0 | 0 | 0 | 0 | 0 | 0 | 0 | 0 | 0 | 0 | 0 | 0 | 0 | 0 | 0 | 0 | 0 | 0 | 0 | 0 | 0 | 0 | 0 | 0 | 0 | 0 | 0 | 0 | 0 | 0 | 0 | 0 | 0 | 0 | 0 | 0 | 0 | 0 | 0 | 0 | 0 | 0 | 0 | 0 | 0 | 0 | 0 | 0 | 0 | 0 | 0 | 0 | 0 | 0 | 0 | 0 | 0 | 0 | 0 | 0 | 0 | 0 | 0 | 0 | 0 | 0 | 0 | 0 | 0 | 0 | 0 | 0 | 0 | 0 | 0 | 0 | 0 | 0 | 0 | 0 | 0 | 0 | 0 | 0 | 0 | 0 | 0 | 0 | 0 | 0 | 0 | 0 | 0 | 0 | 0 | 0 | 0 | 0 | 0 | 0 | 0 | 0 | 0 | 0 | 0 | 0 | 0 | 0 | 0 | 0 | 0 | 0 | 0 | 0 | 0 | 0 | 0 | 0 | 0 | 0 | 0 | 0 | 0 | 0 | 0 | 0 | 0 | 0 | 0 | 0 | 0 | 0 | 0 | 0 | 0 | 0 | 0 | 0 | 0 | 0 | 0 | 0 | 0 | 0 | 0 | 0 | 0 | 0 | 0 | 0 | 0 | 0 | 0 | 0 | 0 | 0 | 0 | 0 | 0 | 0 | 0 | 0 | 0 | 0 | 0 | 0 | 0 | 0 | 0 | 0 | 0 | 0 | 0 | 0 | 0 | 0 | 0 | 0 | 0 | 0 | 0 | 0 | 0 | 0 | 0 | 0 | 0 | 0 | 0 | 0 | 0 | 0 | 0 | 0 | 0 | 0 | 0 | 0 | 0 | 0 | 0 | 0 | 0 | 0 | 0 | 0 | 0 | 0 | 0 | 0 | 0 | 0 | 0 | 0 | 0 | 0 | 0 | 0 | 0 | 0 | 0 | 0 | 0 | 0 | 0 | 0 | 0 | 0 | 0 | 0 | 0 | 0 | 0 | 0 | 0 | 0 | 0 | 0 | 0 | 0 | 0 | 0 | 0 | 0 | 0 | 0 | 0 | 0 | 0 | 0 | 0 | 0 | 0 | 0 | 0 | 0 | 0 | 0 | 0 | 0 | 0 | 0 | 0 | 0 | 0 | 0 | 0 | 0 | 0 | 0 | 0 | 0 | 0 | 0 | 0 | 0 | 0 | 0 | 0 | 0 | 0 | 0 | 0 | 0 | 0 | 0 | 0 | 0 | 0 | 0 | 0 | 0 | 0 | 0 | 0 | 0 | 0 | 0 | 0 | 0 | 0 | 0 | 0 | 0 | 0 | 0 | 0 | 0 | 0 | 0 | 0 | 0 | 0 | 0 | 0 | 0 | 0 | 0 | 0 | 0 | 0 | 0 | 0 | 0 | 0 | 0 | 0 | 0 | 0 | 0 | 0 | 0 | 0 | 0 | 0 | 0 | 0 | 0 | 0 | 0 | 0 | 0 | 0 | 0 | 0 | 0 | 0 | 0 | 0 | 0 | 0 | 0 | 0 | 0 | 0 | 0 | 0 | 0 | 0 | 0 | 0 | 0 | 0 | 0 | 0 | 0 | 0 | 0 | 0 | 0 | 0 | 0 | 0 | 0 | 0 | 0 | 0 | 0 | 0 | 0 | 0 | 0 | 0 | 0 | 0 | 0 | 0 | 0 | 0 | 0 | 0 | 0 | 0 | 0 | 0 | 0 | 0 | 0 | 0 | 0 | 0 | 0 | 0 | 0 | 0 | 0 | 0 | 0 | 0 | 0 | 0 | 0 | 0 | 0 | 0 | 0 | 0 | 0 | 0 | 0 | 0 | 0 | 0 | 0 | 0 | 0 | 0 | 0 | 0 | 0 | 0 | 0 | 0 | 0 | 0 | 0 | 0 | 0 | 0 | 0 | 0 | 0 | 0 | 0 | 0 | 0 | 0 | 0 | 0 | 0 | 0 | 0 | 0 | 0 | 0 | 0 | 0 | 0 | 0 | 0 | 0 | 0 | 0 | 0 | 0 | 0 | 0 | 0 | 0 | 0 | 0 | 0 | 0 | 0 | 0 | 0 | 0 | 0 | 0 | 0 | 0 | 0 | 0 | 0 | 0 | 0 | 0 | 0 | 0 | 0 | 0 | 0 | 0 | 0 | 0 | 0 | 0 | 0 | 0 | 0 | 0 | 0 | 0 | 0 | 0 | 0 | 0 | 0 | 0 | 0 | 0 | 0 | 0 | 0 | 0 | 0 | 0 | 0 | 0 | 0 | 0 | 0 | 0 | 0 | 0 | 0 | 0 | 0 | 0 | 0 | 0 | 0 | 0 | 0 | 0 | 0 | 0 | 0 | 0 | 0 | 0 | 0 | 0 | 0 | 0 | 0 | 0 | 0 | 0 | 0 | 0 | 0 | 0 | 0 | 0 | 0 | 0 | 0 | 0 | 0 | 0 | 0 | 0 | 0 | 0 | 0 | 0 | 0 | 0 | 0 | 0 | 0 | 0 | 0 | 0 | 0 | 0 | 0 | 0 | 0 | 0 | 0 | 0 | 0 | 0 | 0 | 0 | 0 | 0 | 0 | 0 | 0 | 0 | 0 | 0 | 0 | 0 | 0 | 0 | 0 | 0 | 0 | 0 | 0 | 0 | 0 | 0 | 0 | 0 | 0 | 0 | 0 | 0 | 0 | 0 | 0 | 0 | 0 | 0 | 0 | 0 | 0 | 0 | 0 | 0 | 0 | 0 | 0 | 0 | 0 | 0 | 0 | 0 | 0 | 0 | 0 | 0 | 0 | 0 | 0 | 0 | 0 | 0 | 0 | 0 | 0 | 0 | 0 | 0 | 0 | 0 | 0 | 0 | 0 | 0 | 0 | 0 | 0 | 0 | 0 | 0 | 0 | 0 | 0 | 0 | 0 | 0 | 0 | 0 | 0 | 0 | 0 | 0 | 0 | 0 | 0 | 0 | 0 | 0 | 0 | 0 | 0 | 0 | 0 | 0 | 0 | 0 | 0 | 0 | 0 | 0 | 0 | 0 | 0 | 0 | 0 | 0 | 0 | 0 | 0 | 0 | 0 | 0 | 0 | 0 | 0 | 0 | 0 | 0 | 0 | 0 | 0 | 0 | 0 | 0 | 0 | 0 | 0 | 0 | 0 | 0 | 0 | 0 | 0 | 0 | 0 | 0 | 0 | 0 | 0 | 0 | 0 | 0 | 0 | 0 | 0 | 0 | 0 | 0 | 0 | 0 | 0 | 0 | 0 | 0 | 0 | 0 | 0 | 0 | 0 | 0 | 0 | 0 | 0 | 0 | 0 | 0 | 0 | 0 | 0 | 0 | 0 | 0 | 0 | 0 | 0 | 0 | 0 | 0 | 0 | 0 | 0 | 0 | 0 | 0 | 0 | 0 | 0 | 0 | 0 | 0 | 0 | 0 | 0 | 0 | 0 | 0 | 0 | 0 | 0 | 0 | 0 | 0 | 0 | 0 | 0 | 0 | 0 | 0 | 0 | 0 | 0 | 0 | 0 | 0 | 0 | 0 | 0 | 0 | 0 | 0 | 0 | 0 | 0 | 0 | 0 | 0 | 0 | 0 | 0 | 0 | 0 | 0 | 0 | 0 | 0 | 0 | 0 | 0 | 0 | 0 | 0 | 0 | 0 | 0 | 0 | 0 | 0 | 0 | 0 | 0 | 0 | 0 | 0 | 0 | 0 | 0 | 0 | 0 | 0 | 0 | 0 | 0 | 0 | 0 | 0 | 0 | 0 | 0 | 0 | 0 | 0 | 0 | 0 | 0 | 0 | 0 | 0 | 0 | 0 | 0 | 0 | 0 | 0 | 0 | 0 | 0 | 0 | 0 | 0 | 0 | 0 | 0 | 0 | 0 | 0 | 0 | 0 | 0 | 0 | 0 | 0 | 0 | 0 | 0 | 0 | 0 | 0 | 0 | 0 | 0 | 0 | 0 | 0 | 0 | 0 | 0 | 0 | 0 | 0 | 0 | 0 | 0 | 0 | 0 | 0 | 0 | 0 | 0 | 0 | 0 | 0 | 0 | 0 | 0 | 0 | 0 | 0 | 0 | 0 | 0 | 0 | 0 | 0 | 0 | 0 | 0 | 0 | 0 | 0 | 0 | 0 | 0 | 0 | 0 | 0 | 0 | 0 | 0 | 0 | 0 | 0 | 0 | 0 | 0 | 0 | 0 | 0 | 0 | 0 | 0 | 0 | 0 | 0 | 0 | 0 | 0 | 0 | 0 | 0 | 0 | 0 | 0 | 0 | 0 | 0 | 0 | 0 | 0 | 0 | 0 | 0 | 0 | 0 | 0 | 0 | 0 | 0 | 0 | 0 | 0 | 0 | 0 | 0 | 0 | 0 | 0 | 0 | 0 | 0 | 0 | 0 | 0 | 0 | 0 | 0 | 0 | 0 | 0 | 0 | 0 | 0 | 0 | 0 | 0 | 0 | 0 | 0 | 0 | 0 | 0 | 0 | 0 | 0 | 0 | 0 | 0 | 0 | 0 | 0 | 0 | 0 | 0 | 0 | 0 | 0 | 0 | 0 | 0 | 0 | 0 | 0 | 0 | 0 | 0 | 0 | 0 | 0 | 0 | 0 | 0 | 0 | 0 | 0 | 0 | 0 | 0 | 0 | 0 | 0 | 0 | 0 | 0 | 0 | 0 | 0 | 0 | 0 | 0 | 0 | 0 | 0 | 0 | 0 | 0 | 0 | 0 | 0 | 0 | 0 | 0 | 0 | 0 | 0 | 0 | 0 | 0 | 0 | 0 | 0 | 0 | 0 | 0 | 0 | 0 | 0 | 0 | 0 | 0 | 0 | 0 | 0 | 0 | 0 | 0 | 0 | 0 | 0 | 0 | 0 | 0 | 0 | 0 | 0 | 0 | 0 | 0 | 0 | 0 | 0 | 0 | 0 | 0 | 0 | 0 | 0 | 0 | 0 | 0 | 0 | 0 | 0 | 0 | 0 | 0 | 0 | 0 | 0 | 0 | 0 | 0 | 0 | 0 | 0 | 0 | 0 | 0 | 0 | 0 | 0 | 0 | 0 | 0 | 0 | 0 | 0 | 0 | 0 | 0 | 0 | 0 | 0 | 0 | 0 | 0 | 0 | 0 | 0 | 0 | 0 | 0 | 0 | 0 | 0 | 0 | 0 | 0 | 0 | 0 | 0 | 0 | 0 | 0 | 0 | 0 | 0 | 0 | 0 | 0 | 0 | 0 | 0 | 0 | 0 | 0 | 0 | 0 | 0 | 0 | 0 | 0 | 0 | 0 | 0 | 0 | 0 | 0 | 0 | 0 | 0 | 0 | 0 | 0 | 0 | 0 | 0 | 0 | 0 | 0 | 0 | 0 | 0 | 0 | 0 | 0 | 0 | 0 | 0 | 0 | 0 | 0 | 0 | 0 | 0 | 0 | 0 | 0 | 0 | 0 | 0 | 0 | 0 | 0 | 0 | 0 | 0 | 0 | 0 | 0 | 0 | 0 | 0 | 0 | 0 | 0 | 0 | 0 | 0 | 0 | 0 | 0 | 0 | 0 | 0 | 0 | 0 | 0 | 0 | 0 | 0 | 0 | 0 | 0 | 0 | 0 | 0 | 0 | 0 | 0 | 0 | 0 | 0 | 0 | 0 | 0 | 0 | 0 | 0 | 0 | 0 | 0 | 0 | 0 | 0 | 0 | 0 | 0 | 0 | 0 | 0 | 0 | 0 | 0 | 0 | 0 | 0 | 0 | 0 | 0 | 0 | 0 | 0 | 0 | 0 | 0 | 0 | 0 | 0 | 0 | 0 | 0 | 0 | 0 | 0 | 0 | 0 | 0 | 0 | 0 | 0 | 0 | 0 | 0 | 0 | 0 | 0 | 0 | 0 | 0 | 0 | 0 | 0 | 0 | 0 | 0 | 0 | 0 | 0 | 0 | 0 | 0 | 0 | 0 | 0 | 0 | 0 | 0 | 0 | 0 | 0 | 0 | 0 | 0 | 0 | 0 | 0 | 0 | 0 | 0 | 0 | 0 | 0 | 0 | 0 | 0 | 0 | 0 | 0 | 0 | 0 | 0 | 0 | 0 | 0 | 0 | 0 | 0 | 0 | 0 | 0 | 0 | 0 | 0 | 0 | 0 | 0 | 0 | 0 | 0 | 0 | 0 | 0 | 0 | 0 | 0 | 0 | 0 | 0 | 0 | 0 | 0 | 0 | 0 | 0 | 0 | 0 | 0 | 0 | 0 | 0 | 0 | 0 | 0 | 0 | 0 | 0 | 0 | 0 | 0 | 0 | 0 | 0 | 0 | 0 | 0 | 0 | 0 | 0 | 0 | 0 | 0 | 0 | 0 | 0 | 0 | 0 | 0 | 0 | 0 | 0 | 0 | 0 | 0 | 0 | 0 | 0 | 0 | 0 | 0 | 0 | 0 | 0 | 0 | 0 | 0 | 0 | 0 | 0 | 0 | 0 | 0 | 0 | 0 | 0 | 0 | 0 | 0 | 0 | 0 | 0 | 0 | 0 | 0 | 0 | 0 | 0 | 0 | 0 | 0 | 0 | 0 | 0 | 0 | 0 | 0 | 0 | 0 | 0 | 0 | 0 | 0 | 0 | 0 | 0 | 0 | 0 | 0 | 0 | 0 | 0 | 0 | 0 | 0 | 0 | 0 | 0 | 0 | 0 | 0 | 0 | 0 | 0 | 0 | 0 | 0 | 0 | 0 | 0 | 0 | 0 | 0 | 0 | 0 | 0 | 0 | 0 | 0 | 0 | 0 | 0 | 0 | 0 | 0 | 0 | 0 | 0 | 0 | 0 | 0 | 0 | 0 | 0 | 0 | 0 | 0 | 0 | 0 | 0 | 0 | 0 | 0 | 0 | 0 | 0 | 0 | 0 | 0 | 0 | 0 | 0 | 0 | 0 | 0 | 0 | 0 | 0 | 0 | 0 | 0 | 0 | 0 | 0 | 0 | 0 | 0 | 0 | 0 | 0 | 0 | 0 | 0 | 0 | 0 | 0 | 0 | 0 | 0 | 0 | 0 | 0 | 0 | 0 | 0 | 0 | 0 | 0 | 0 | 0 | 0 | 0 | 0 | 0 | 0 | 0 | 0 | 0 | 0 | 0 | 0 | 0 | 0 | 0 | 0 | 0 | 0 | 0 | 0 | 0 | 0 | 0 | 0 | 0 | 0 | 0 | 0 | 0 | 0 | 0 | 0 | 0 | 0 | 0 | 0 | 0 | 0 | 0 | 0 | 0 | 0 | 0 | 0 | 0 | 0 | 0 | 0 | 0 | 0 | 0 | 0 | 0 | 0 | 0 | 0 | 0 | 0 | 0 | 0 | 0 | 0 | 0 | 0 | 0 | 0 | 0 | 0 | 0 | 0 | 0 | 0 | 0 | 0 | 0 | 0 | 0 | 0 | 0 | 0 | 0 | 0 | 0 | 0 | 0 | 0 | 0 | 0 | 0 | 0 | 0 | 0 | 0 | 0 | 0 | 0 | 0 | 0 | 0 | 0 | 0 | 0 | 0 | 0 | 0 | 0 | 0 | 0 | 0 | 0 | 0 | 0 | 0 | 0 | 0 | 0 | 0 | 0 | 0 | 0 | 0 | 0 | 0 | 0 | 0 | 0 | 0 | 0 | 0 | 0 | 0 | 0 | 0 | 0 | 0 | 0 | 0 | 0 | 0 | 0 | 0 | 0 | 0 | 0 | 0 | 0 | 0 | 0 | 0 | 0 | 0 | 0 | 0 | 0 | 0 | 0 | 0 | 0 | 0 | 0 | 0 | 0 | 0 | 0 | 0 | 0 | 0 | 0 | 0 | 0 | 0 | 0 | 0 | 0 | 0 | 0 | 0 | 0 | 0 | 0 | 0 | 0 | 0 | 0 | 0 | 0 | 0 | 0 | 0 | 0 | 0 | 0 | 0 | 0 | 0 | 0 | 0 | 0 | 0 | 0 | 0 | 0 | 0 | 0 | 0 | 0 | 0 | 0 | 0 | 0 | 0 | 0 | 0 | 0 | 0 | 0 | 0 | 0 | 0 | 0 | 0 | 0 | 0 | 0 | 0 | 0 | 0 | 0 | 0 | 0 | 0 | 0 | 0 | 0 | 0 | 0 | 0 | 0 | 0 | 0 | 0 | 0 | 0 | 0 | 0 | 0 | 0 | 0 | 0 | 0 | 0 | 0 | 0 | 0 | 0 | 0 | 0 | 0 | 0 | 0 | 0 | 0 | 0 | 0 | 0 | 0 | 0 | 0 | 0 | 0 | 0 | 0 | 0 | 0 | 0 | 0 | 0 | 0 | 0 | 0 | 0 | 0 | 0 | 0 | 0 | 0 | 0 | 0 | 0 | 0 | 0 | 0 | 0 | 0 | 0 | 0 | 0 | 0 | 0 | 0 | 0 | 0 | 0 | 0 | 0 | 0 | 0 | 0 | 0 | 0 | 0 | 0 | 0 | 0 | 0 | 0 | 0 | 0 | 0 | 0 | 0 | 0 | 0 | 0 | 0 | 0 | 0 | 0 | 0 | 0 | 0 | 0 | 0 | 0 | 0 | 0 | 0 | 0 | 0 | 0 | 0 | 0 | 0 | 0 | 0 | 0 | 0 | 0 | 0 | 0 | 0 | 0 | 0 | 0 | 0 | 0 | 0 | 0 | 0 | 0 | 0 | 0 | 0 | 0 | 0 | 0 | 0 | 0 | 0 | 0 | 0 | 0 | 0 | 0 | 0 | 0 | 0 | 0 | 0 | 0 | 0 | 0 | 0 | 0 | 0 | 0 | 0 | 0 | 0 | 0 | 0 | 0 | 0 | 0 | 0 | 0 | 0 | 0 | 0 | 0 | 0 | 0 | 0 | 0 | 0 | 0 | 0 | 0 | 0 | 0 | 0 | 0 | 0 | 0 | 0 | 0 | 0 | 0 | 0 | 0 | 0 | 0 | 0 | 0 | 0 | 0 | 0 | 0 | 0 | 0 | 0 | 0 | 0 | 0 | 0 | 0 | 0 | 0 | 0 | 0 | 0 | 0 | 0 | 0 | 0 | 0 | 0 | 0 | 0 | 0 | 0 | 0 | 0 | 0 | 0 | 0 | 0 | 0 | 0 | 0 | 0 | 0 | 0 | 0 | 0 | 0 | 0 | 0 | 0 | 0 | 0 | 0 | 0 | 0 | 0 | 0 | 0 | 0 | 0 | 0 | 0 | 0 | 0 | 0 | 0 | 0 | 0 | 0 | 0 | 0 | 0 | 0 | 0 | 0 | 0 | 0 | 0 | 0 | 0 | 0 | 0 | 0 | 0 | 0 | 0 | 0 | 0 | 0 | 0 | 0 | 0 | 0 | 0 | 0 | 0 | 0 | 0 | 0 | 0 | 0 | 0 | 0 | 0 | 0 | 0 | 0 | 0 | 0 | 0 | 0 | 0 | 0 | 0 | 0 | 0 | 0 | 0 | 0 | 0 | 0 | 0 | 0 | 0 | 0 | 0 | 0 | 0 | 0 | 0 | 0 | 0 | 0 | 0 | 0 | 0 | 0 | 0 | 0 | 0 | 0 | 0 | 0 | 0 | 0 | 0 | 0 | 0 | 0 | 0 | 0 | 0 | 0 | 0 | 0 | 0 | 0 | 0 | 0 | 0 | 0 | 0 | 0 | 0 | 0 | 0 | 0 | 0 | 0 | 0 | 0 | 0 | 0 | 0 | 0 | 0 | 0 | 0 | 0 | 0 | 0 | 0 | 0 | 0 | 0 | 0 | 0 | 0 | 0 | 0 | 0 | 0 | 0 | 0 | 0 | 0 | 0 | 0 | 0 | 0 | 0 | 0 | 0 | 0 | 0 | 0 | 0 | 0 | 0 | 0 | 0 | 0 | 0 | 0 | 0 | 0 | 0 | 0 | 0 | 0 | 0 | 0 | 0 | 0 | 0 | 0 | 0 | 0 | 0 | 0 | 0 | 0 | 0 | 0 | 0 | 0 | 0 | 0 | 0 | 0 | 0 | 0 | 0 | 0 | 0 | 0 | 0 | 0 | 0 | 0 | 0 | 0 | 0 | 0 | 0 | 0 | 0 | 0 | 0 | 0 | 0 | 0 | 0 | 0 | 0 | 0 | 0 | 0 | 0 | 0 | 0 | 0 | 0 | 0 | 0 | 0 | 0 | 0 | 0 | 0 | 0 | 0 | 0 | 0 | 0 | 0 | 0 | 0 | 0 | 0 | 0 | 0 | 0 | 0 | 0 | 0 | 0 | 0 | 0 | 0 | 0 | 0 | 0 | 0 | 0 | 0 | 0 | 0 | 0 | 0 | 0 | 0 | 0 | 0 | 0 | 0 | 0 | 0 | 0 | 0 | 0 | 0 | 0 | 0 | 0 | 0 | 0 | 0 | 0 | 0 | 0 | 0 | 0 | 0 | 0 | 0 | 0 | 0 | 0 | 0 | 0 | 0 | 0 | 0 | 0 | 0 | 0 | 0 | 0 | 0 | 0 | 0 | 0 | 0 | 0 | 0 | 0 | 0 | 0 | 0 | 0 | 0 | 0 | 0 | 0 | 0 | 0 | 0 | 0 | 0 | 0 | 0 | 0 | 0 | 0 | 0 | 0 | 0 | 0 | 0 | 0 | 0 | 0 | 0 | 0 | 0 | 0 | 0 | 0 | 0 | 0 | 0 | 0 | 0 | 0 | 0 | 0 | 0 | 0 | 0 | 0 | 0 | 0 | 0 | 0 | 0 | 0 | 0 | 0 | 0 | 0 | 0 | 0 | 0 | 0 | 0 | 0 | 0 | 0 | 0 | 0 | 0 | 0 | 0 | 0 | 0 | 0 | 0 | 0 | 0 | 0 | 0 | 0 | 0 | 0 | 0 | 0 | 0 | 0 | 0 | 0 | 0 | 0 | 0 | 0 | 0 | 0 | 0 | 0 | 0 | 0 | 0 | 0 | 0 | 0 | 0 | 0 | 0 | 0 | 0 | 0 | 0 | 0 | 0 | 0 | 0 | 0 | 0 | 0 | 0 | 0 | 0 | 0 | 0 | 0 | 0 | 0 | 0 | 0 | 0 | 0 | 0 | 0 | 0 | 0 | 0 | 0 | 0 | 0 | 0 | 0 | 0 | 0 | 0 | 0 | 0 | 0 | 0 | 0 | 0 | 0 | 0 | 0 | 0 | 0 | 0 | 0 | 0 | 0 | 0 | 0 | 0 | 0 | 0 | 0 | 0 | 0 | 0 | 0 | 0 | 0 | 0 | 0 | 0 | 0 | 0 | 0 | 0 | 0 | 0 | 0 | 0 | 0 | 0 | 0 | 0 | 0 | 0 | 0 | 0 | 0 | 0 | 0 | 0 | 0 | 0 | 0 | 0 | 0 | 0 | 0 | 0 | 0 | 0 | 0 | 0 | 0 | 0 | 0 | 0 | 0 | 0 | 0 | 0 | 0 | 0 | 0 | 0 | 0 | 0 | 0 | 0 | 0 | 0 | 0 | 0 | 0 | 0 | 0 | 0 | 0 | 0 | 0 | 0 | 0 | 0 | 0 | 0 | 0 | 0 | 0 | 0 | 0 | 0 | 0 | 0 | 0 | 0 | 0 | 0 | 0 | 0 | 0 | 0 | 0 | 0 | 0 | 0 | 0 | 0 | 0 | 0 | 0 | 0 | 0 | 0 | 0 | 0 | 0 | 0 | 0 | 0 | 0 | 0 | 0 | 0 | 0 | 0 | 0 | 0 | 0 | 0 | 0 | 0 | 0 | 0 | 0 | 0 | 0 | 0 | 0 | 0 | 0 | 0 | 0 | 0 | 0 | 0 | 0 | 0 | 0 | 0 | 0 | 0 | 0 | 0 | 0 | 0 | 0 | 0 | 0 | 0 | 0 | 0 | 0 | 0 | 0 | 0 | 0 | 0 | 0 | 0 | 0 | 0 | 0 | 0 | 0 | 0 | 0 | 0 | 0 | 0 | 0 | 0 | 0 | 0 | 0 | 0 | 0 | 0 | 0 | 0 | 0 | 0 | 0 | 0 | 0 | 0 | 0 | 0 | 0 | 0 | 0 | 0 | 0 | 0 | 0 | 0 | 0 | 0 | 0 | 0 | 0 | 0 | 0 | 0 | 0 | 0 | 0 | 0 | 0 | 0 | 0 | 0 | 0 | 0 | 0 | 0 | 0 | 0 | 0 | 0 | 0 | 0 | 0 | 0 | 0 | 0 | 0 | 0 | 0 | 0 | 0 | 0 | 0 | 0 | 0 | 0 | 0 | 0 | 0 | 0 | 0 | 0 | 0 | 0 | 0 | 0 | 0 | 0 | 0 | 0 | 0 | 0 | 0 | 0 | 0 | 0 | 0 | 0 | 0 | 0 | 0 | 0 | 0 | 0 | 0 | 0 | 0 | 0 | 0 | 0 | 0 | 0 | 0 | 0 | 0 | 0 | 0 | 0 | 0 | 0 | 0 | 0 | 0 | 0 | 0 | 0 | 0 | 0 | 0 | 0 | 0 | 0 | 0 | 0 | 0 | 0 | 0 | 0 | 0 | 0 | 0 | 0 | 0 | 0 | 0 | 0 | 0 | 0 | 0 | 0 | 0 | 0 | 0 | 0 | 0 | 0 | 0 | 0 | 0 | 0 | 0 | 0 | 0 | 0 | 0 | 0 | 0 | 0 | 0 | 0 | 0 | 0 | 0 | 0 | 0 | 0 | 0 | 0 | 0 | 0 | 0 | 0 | 0 | 0 | 0 | 0 | 0 | 0 | 0 | 0 | 0 | 0 | 0 | 0 | 0 | 0 | 0 | 0 | 0 | 0 | 0 | 0 | 0 | 0 | 0 | 0 | 0 | 0 | 0 | 0 | 0 | 0 | 0 | 0 | 0 | 0 | 0 | 0 | 0 | 0 | 0 | 0 | 0 | 0 | 0 | 0 | 0 | 0 | 0 | 0 | 0 | 0 | 0 | 0 | 0 | 0 | 0 | 0 | 0 | 0 | 0 | 0 | 0 | 0 | 0 | 0 | 0 | 0 | 0 | 0 | 0 | 0 | 0 | 0 | 0 | 0 | 0 | 0 | 0 | 0 | 0 | 0 | 0 | 0 | 0 | 0 | 0 | 0 | 0 | 0 | 0 | 0 | 0 | 0 | 0 | 0 | 0 | 0 | 0 | 0 | 0 | 0 | 0 | 0 | 0 | 0 | 0 | 0 | 0 | 0 | 0 | 0 | 0 | 0 | 0 | 0 | 0 | 0 | 0 | 0 | 0 | 0 | 0 | 0 | 0 | 0 | 0 | 0 | 0 | 0 | 0 | 0 | 0 | 0 | 0 | 0 | 0 | 0 | 0 | 0 | 0 | 0 | 0 | 0 | 0 | 0 | 0 | 0 | 0 | 0 | 0 | 0 | 0 | 0 | 0 | 0 | 0 | 0 | 0 | 0 | 0 | 0 | 0 | 0 | 0 | 0 | 0 | 0 | 0 | 0 | 0 | 0 | 0 | 0 | 0 | 0 | 0 | 0 | 0 | 0 | 0 | 0 | 0 | 0 | 0 | 0 | 0 | 0 | 0 | 0 | 0 | 0 | 0 | 0 | 0 | 0 | 0 | 0 | 0 | 0 | 0 | 0 | 0 | 0 | 0 | 0 | 0 | 0 | 0 | 0 | 0 | 0 | 0 | 0 | 0 | 0 | 0 | 0 | 0 | 0 | 0 | 0 | 0 | 0 | 0 | 0 | 0 | 0 | 0 | 0 | 0 | 0 | 0 | 0 | 0 | 0 | 0 | 0 | 0 | 0 | 0 | 0 | 0 | 0 | 0 | 0 | 0 | 0 | 0 | 0 | 0 | 0 | 0 | 0 | 0 | 0 | 0 | 0 | 0 | 0 | 0 | 0 | 0 | 0 | 0 | 0 | 0 | 0 | 0 | 0 | 0 | 0 | 0 | 0 | 0 | 0 | 0 | 0 | 0 | 0 | 0 | 0 | 0 | 0 | 0 | 0 | 0 | 0 | 0 | 0 | 0 | 0 | 0 | 0 | 0 | 0 | 0 | 0 | 0 | 0 | 0 | 0 | 0 | 0 | 0 | 0 | 0 | 0 | 0 | 0 | 0 | 0 | 0 | 0 | 0 | 0 | 0 | 0 | 0 | 0 | 0 | 0 | 0 | 0 | 0 | 0 | 0 | 0 | 0 | 0 | 0 | 0 | 0 | 0 | 0 | 0 | 0 | 0 | 0 | 0 | 0 | 0 | 0 | 0 | 0 | 0 | 0 | 0 | 0 | 0 | 0 | 0 | 0 | 0 | 0 | 0 | 0 | 0 | 0 | 0 | 0 | 0 | 0 | 0 | 0 | 0 | 0 | 0 | 0 | 0 | 0 | 0 | 0 | 0 | 0 | 0 | 0 | 0 | 0 | 0 | 0 | 0 | 0 | 0 | 0 | 0 | 0 | 0 | 0 | 0 | 0 | 0 | 0 | 0 | 0 | 0 | 0 | 0 | 0 | 0 | 0 | 0 | 0 | 0 | 0 | 0 | 0 | 0 | 0 | 0 | 0 | 0 | 0 | 0 | 0 | 0 | 0 | 0 | 0 | 0 | 0 | 0 | 0 | 0 | 0 | 0 | 0 | 0 | 0 | 0 | 0 | 0 | 0 | 0 | 0 | 0 | 0 | 0 | 0 | 0 | 0 | 0 | 0 | 0 | 0 | 0 | 0 | 0 | 0 | 0 | 0 | 0 | 0 | 0 | 0 | 0 | 0 | 0 | 0 | 0 | 0 | 0 | 0 | 0 | 0 | 0 | 0 | 0 | 0 | 0 | 0 | 0 | 0 | 0 | 0 | 0 | 0 | 0 | 0 | 0 | 0 | 0 | 0 | 0 | 0 | 0 | 0 | 0 | 0 | 0 | 0 | 0 | 0 | 0 | 0 | 0 | 0 | 0 | 0 | 0 | 0 | 0 | 0 | 0 | 0 | 0 | 0 | 0 | 0 | 0 | 0 | 0 | 0 | 0 | 0 | 0 | 0 | 0 | 0 | 0 | 0 | 0 | 0 | 0 | 0 | 0 | 0 | 0 | 0 | 0 | 0 | 0 | 0 | 0 | 0 | 0 | 0 | 0 | 0 | 0 | 0 | 0 | 0 | 0 | 0 | 0 | 0 | 0 | 0 | 0 | 0 | 0 | 0 | 0 | 0 | 0 | 0 | 0 | 0 | 0 | 0 | 0 | 0 | 0 | 0 | 0 | 0 | 0 | 0 | 0 | 0 | 0 | 0 | 0 | 0 | 0 | 0 | 0 | 0 | 0 | 0 | 0 | 0 | 0 | 0 | 0 | 0 | 0 | 0 | 0 | 0 | 0 | 0 | 0 | 0 | 0 | 0 | 0 | 0 | 0 | 0 | 0 | 0 | 0 | 0 | 0 | 0 | 0 | 0 | 0 | 0 | 0 | 0 | 0 | 0 | 0 | 0 | 0 | 0 | 0 | 0 | 0 | 0 | 0 | 0 | 0 | 0 | 0 | 0 | 0 | 0 | 0 | 0 | 0 | 0 | 0 | 0 | 0 | 0 | 0 | 0 | 0 | 0 | 0 | 0 | 0 | 0 | 0 | 0 | 0 | 0 | 0 | 0 | 0 | 0 | 0 | 0 | 0 | 0 | 0 | 0 | 0 | 0 | 0 | 0 | 0 | 0 | 0 | 0 | 0 | 0 | 0 | 0 | 0 | 0 | 0 | 0 | 0 | 0 | 0 | 0 | 0 | 0 | 0 | 0 | 0 | 0 | 0 | 0 | 0 | 0 | 0 | 0 | 0 | 0 | 0 | 0 | 0 | 0 | 0 | 0 | 0 | 0 | 0 | 0 | 0 | 0 | 0 | 0 | 0 | 0 | 0 | 0 | 0 | 0 | 0 | 0 | 0 | 0 | 0 | 0 | 0 | 0 | 0 | 0 | 0 | 0 | 0 | 0 | 0 | 0 | 0 | 0 | 0 | 0 | 0 | 0 | 0 | 0 | 0 | 0 | 0 | 0 | 0 | 0 | 0 | 0 | 0 | 0 | 0 | 0 | 0 | 0 | 0 | 0 | 0 | 0 | 0 | 0 | 0 | 0 | 0 | 0 | 0 | 0 | 0 | 0 | 0 | 0 | 0 | 0 | 0 | 0 | 0 | 0 | 0 | 0 | 0 | 0 | 0 | 0 | 0 | 0 | 0 | 0 | 0 | 0 | 0 | 0 | 0 | 0 | 0 | 0 | 0 | 0 | 0 | 0 | 0 | 0 | 0 | 0 | 0 | 0 | 0 | 0 | 0 | 0 | 0 | 0 | 0 | 0 | 0 | 0 | 0 | 0 | 0 | 0 | 0 | 0 | 0 | 0 | 0 | 0 | 0 | 0 | 0 | 0 | 0 | 0 | 0 | 0 | 0 | 0 | 0 | 0 | 0 | 0 | 0 | 0 | 0 | 0 | 0 | 0 | 0 | 0 | 0 | 0 | 0 | 0 | 0 | 0 | 0 | 0 | 0 | 0 | 0 | 0 | 0 | 0 | 0 | 0 | 0 | 0 | 0 | 0 | 0 | 0 | 0 | 0 | 0 | 0 | 0 | 0 | 0 | 0 | 0 | 0 | 0 | 0 | 0 | 0 | 0 | 0 | 0 | 0 | 0 | 0 | 0 | 0 | 0 | 0 | 0 | 0 | 0 | 0 | 0 | 0 | 0 | 0 | 0 | 0 | 0 | 0 | 0 | 0 | 0 | 0 | 0 | 0 | 0 | 0 | 0 | 0 | 0 | 0 | 0 | 0 | 0 | 0 | 0 | 0 | 0 | 0 | 0 | 0 | 0 | 0 | 0 | 0 | 0 | 0 | 0 | 0 | 0 | 0 | 0 | 0 | 0 | 0 | 0 | 0 | 0 | 0 | 0 | 0 | 0 | 0 | 0 | 0 | 0 | 0 | 0 | 0 | 0 | 0 | 0 | 0 | 0 | 0 | 0 | 0 | 0 | 0 | 0 | 0 | 0 | 0 | 0 | 0 | 0 | 0 | 0 | 0 | 0 | 0 | 0 | 0 | 0 | 0 | 0 | 0 | 0 | 0 | 0 | 0 | 0 | 0 | 0 | 0 | 0 | 0 | 0 | 0 | 0 | 0 | 0 | 0 | 0 | 0 | 0 | 0 | 0 | 0 | 0 | 0 | 0 | 0 | 0 | 0 | 0 | 0 | 0 | 0 | 0 | 0 | 0 | 0 | 0 | 0 | 0 | 0 | 0 | 0 | 0 | 0 | 0 | 0 | 0 | 0 | 0 | 0 | 0 | 0 | 0 | 0 | 0 | 0 | 0 | 0 | 0 | 0 | 0 | 0 | 0 | 0 | 0 | 0 | 0 | 0 | 0 | 0 | 0 | 0 | 0 | 0 | 0 | 0 | 0 | 0 | 0 | 0 | 0 | 0 | 0 | 0 | 0 | 0 | 0 | 0 | 0 | 0 | 0 | 0 | 0 | 0 | 0 | 0 | 0 | 0 | 0 | 0 | 0 | 0 | 0 | 0 | 0 | 0 | 0 | 0 | 0 | 0 | 0 | 0 | 0 | 0 | 0 | 0 | 0 | 0 | 0 | 0 | 0 | 0 | 0 | 0 | 0 | 0 | 0 | 0 | 0 | 0 | 0 | 0 | 0 | 0 | 0 | 0 | 0 | 0 | 0 | 0 | 0 | 0 | 0 | 0 | 0 | 0 | 0 | 0 | 0 | 0 | 0 | 0 | 0 | 0 | 0 | 0 | 0 | 0 | 0 | 0 | 0 | 0 | 0 | 0 | 0 | 0 | 0 | 0 | 0 | 0 | 0 | 0 | 0 | 0 | 0 | 0 | 0 | 0 | 0 | 0 | 0 | 0 | 0 | 0 | 0 | 0 | 0 | 0 | 0 | 0 | 0 | 0 | 0 | 0 | 0 | 0 | 0 | 0 | 0 | 0 | 0 | 0 | 0 | 0 | 0 | 0 | 0 | 0 | 0 | 0 | 0 | 0 | 0 | 0 | 0 | 0 | 0 | 0 | 0 | 0 | 0 | 0 | 0 | 0 | 0 | 0 | 0 | 0 | 0 | 0 | 0 | 0 | 0 | 0 | 0 | 0 | 0 | 0 | 0 | 0 | 0 | 0 | 0 | 0 | 0 | 0 | 0 | 0 | 0 | 0 | 0 | 0 | 0 | 0 | 0 | 0 | 0 | 0 | 0 | 0 | 0 | 0 | 0 | 0 | 0 | 0 | 0 | 0 | 0 | 0 | 0 | 0 | 0 | 0 | 0 | 0 | 0 | 0 | 0 | 0 | 0 | 0 | 0 | 0 | 0 | 0 | 0 | 0 | 0 | 0 | 0 | 0 | 0 | 0 | 0 | 0 | 0 | 0 | 0 | 0 | 0 | 0 | 0 | 0 | 0 | 0 | 0 | 0 | 0 | 0 | 0 | 0 | 0 | 0 | 0 | 0 | 0 | 0 | 0 | 0 | 0 | 0 | 0 | 0 | 0 | 0 | 0 | 0 | 0 | 0 | 0 | 0 | 0 | 0 | 0 | 0 | 0 | 0 | 0 | 0 | 0 | 0 | 0 | 0 | 0 | 0 | 0 | 0 | 0 | 0 | 0 | 0 | 0 | 0 | 0 | 0 | 0 | 0 | 0 | 0 | 0 | 0 | 0 | 0 | 0 | 0 | 0 | 0 | 0 | 0 | 0 | 0 | 0 | 0 | 0 | 0 | 0 | 0 | 0 | 0 | 0 | 0 | 0 | 0 | 0 | 0 | 0 | 0 | 0 | 0 | 0 | 0 | 0 | 0 | 0 | 0 | 0 | 0 | 0 | 0 | 0 | 0 | 0 | 0 | 0 | 0 | 0 | 0 | 0 | 0 | 0 | 0 | 0 | 0 | 0 | 0 | 0 | 0 | 0 | 0 | 0 | 0 | 0 | 0 | 0 | 0 | 0 | 0 | 0 | 0 | 0 | 0 | 0 | 0 | 0 | 0 | 0 | 0 | 0 | 0 | 0 | 0 | 0 | 0 | 0 | 0 | 0 | 0 | 0 | 0 | 0 | 0 | 0 | 0 | 0 | 0 | 0 | 0 | 0 | 0 | 0 | 0 | 0 | 0 | 0 | 0 | 0 | 0 | 0 | 0 | 0 | 0 | 0 | 0 | 0 | 0 | 0 | 0 | 0 | 0 | 0 | 0 | 0 | 0 | 0 | 0 | 0 | 0 | 0 | 0 | 0 | 0 | 0 | 0 | 0 | 0 | 0 | 0 | 0 | 0 | 0 | 0 | 0 | 0 | 0 | 0 | 0 | 0 | 0 | 0 | 0 | 0 | 0 | 0 | 0 | 0 | 0 | 0 | 0 | 0 | 0 | 0 | 0 | 0 | 0 | 0 | 0 | 0 | 0 | 0 | 0 | 0 | 0 | 0 | 0 | 0 | 0 | 0 | 0 | 0 | 0 | 0 | 0 | 0 | 0 | 0 | 0 | 0 | 0 | 0 | 0 | 0 | 0 | 0 | 0 | 0 | 0 | 0 | 0 | 0 | 0 | 0 | 0 | 0 | 0 | 0 | 0 | 0 | 0 | 0 | 0 | 0 | 0 | 0 | 0 | 0 | 0 | 0 | 0 | 0 | 0 | 0 | 0 | 0 | 0 | 0 | 0 | 0 | 0 | 0 | 0 | 0 | 0 | 0 | 0 | 0 | 0 | 0 | 0 | 0 | 0 | 0 | 0 | 0 | 0 | 0 | 0 | 0 | 0 | 0 | 0 | 0 | 0 | 0 | 0 | 0 | 0 | 0 | 0 | 0 | 0 | 0 | 0 | 0 | 0 | 0 | 0 | 0 | 0 | 0 | 0 | 0 | 0 | 0 | 0 | 0 | 0 | 0 | 0 | 0 | 0 | 0 | 0 | 0 | 0 | 0 | 0 | 0 | 0 | 0 | 0 | 0 | 0 | 0 | 0 | 0 | 0 | 0 | 0 | 0 | 0 | 0 | 0 | 0 | 0 | 0 | 0 | 0 | 0 | 0 | 0 | 0 | 0 | 0 | 0 | 0 | 0 | 0 | 0 | 0 | 0 | 0 | 0 | 0 | 0 | 0 | 0 | 0 | 0 | 0 | 0 | 0 | 0 | 0 | 0 | 0 | 0 | 0 | 0 | 0 | 0 | 0 | 0 | 0 | 0 | 0 | 0 | 0 | 0 | 0 | 0 | 0 | 0 | 0 | 0 | 0 | 0 | 0 | 0 | 0 | 0 | 0 | 0 | 0 | 0 | 0 | 0 | 0 | 0 | 0 | 0 | 0 | 0 | 0 | 0 | 0 | 0 | 0 | 0 | 0 | 0 | 0 | 0 | 0 | 0 | 0 | 0 | 0 | 0 | 0 | 0 | 0 | 0 | 0 | 0 | 0 | 0 | 0 | 0 | 0 | 0 | 0 | 0 | 0 | 0 | 0 | 0 | 0 | 0 | 0 | 0 | 0 | 0 | 0 | 0 | 0 | 0 | 0 | 0 | 0 | 0 | 0 | 0 | 0 | 0 | 0 | 0 | 0 | 0 | 0 | 0 | 0 | 0 | 0 | 0 | 0 | 0 | 0 | 0 | 0 | 0 | 0 | 0 | 0 | 0 | 0 | 0 | 0 | 0 | 0 | 0 | 0 | 0 | 0 | 0 | 0 | 0 | 0 | 0 | 0 | 0 | 0 | 0 | 0 | 0 | 0 | 0 | 0 | 0 | 0 | 0 | 0 | 0 | 0 | 0 | 0 | 0 | 0 | 0 | 0 | 0 | 0 | 0 | 0 | 0 | 0 | 0 | 0 | 0 | 0 | 0 | 0 | 0 | 0 | 0 | 0 | 0 | 0 | 0 | 0 | 0 | 0 | 0 | 0 | 0 | 0 | 0 | 0 | 0 | 0 | 0 | 0 | 0 | 0 | 0 | 0 | 0 | 0 | 0 | 0 | 0 | 0 | 0 | 0 | 0 | 0 | 0 | 0 | 0 | 0 | 0 | 0 | 0 | 0 | 0 | 0 | 0 | 0 | 0 | 0 | 0 | 0 | 0 | 0 | 0 | 0 | 0 | 0 | 0 | 0 | 0 | 0 | 0 | 0 | 0 | 0 | 0 | 0 | 0 | 0 | 0 | 0 | 0 | 0 | 0 | 0 | 0 | 0 | 0 | 0 | 0 | 0 | 0 | 0 | 0 | 0 | 0 | 0 | 0 | 0 | 0 | 0 | 0 | 0 | 0 | 0 | 0 | 0 | 0 | 0 | 0 | 0 | 0 | 0 | 0 | 0 | 0 | 0 | 0 | 0 | 0 | 0 | 0 | 0 | 0 | 0 | 0 | 0 | 0 | 0 | 0 | 0 | 0 | 0 | 0 | 0 | 0 | 0 | 0 | 0 | 0 | 0 | 0 | 0 | 0 | 0 | 0 | 0 | 0 | 0 | 0 | 0 | 0 | 0 | 0 | 0 | 0 | 0 | 0 | 0 | 0 | 0 | 0 | 0 | 0 | 0 | 0 | 0 | 0 | 0 | 0 | 0 | 0 | 0 | 0 | 0 | 0 | 0 | 0 | 0 | 0 | 0 | 0 | 0 | 0 | 0 | 0 | 0 | 0 | 0 | 0 | 0 | 0 | 0 | 0 | 0 | 0 | 0 | 0 | 0 | 0 | 0 | 0 | 0 | 0 | 0 | 0 | 0 | 0 | 0 | 0 | 0 | 0 | 0 | 0 | 0 | 0 | 0 | 0 | 0 | 0 | 0 | 0 | 0 | 0 | 0 | 0 | 0 | 0 | 0 | 0 | 0 | 0 | 0 | 0 | 0 | 0 | 0 | 0 | 0 | 0 | 0 | 0 | 0 | 0 | 0 | 0 | 0 | 0 | 0 | 0 | 0 | 0 | 0 | 0 | 0 | 0 | 0 | 0 | 0 | 0 | 0 | 0 | 0 | 0 | 0 | 0 | 0 | 0 | 0 | 0 | 0 | 0 | 0 | 0 | 0 | 0 | 0 | 0 | 0 | 0 | 0 | 0 | 0 | 0 | 0 | 0 | 0 | 0 | 0 | 0 | 0 | 0 | 0 | 0 | 0 | 0 | 0 | 0 | 0 | 0 | 0 | 0 | 0 | 0 | 0 | 0 | 0 | 0 | 0 | 0 | 0 | 0 | 0 | 0 | 0 | 0 | 0 | 0 | 0 | 0 | 0 | 0 | 0 | 0 | 0 | 0 | 0 | 0 | 0 | 0 | 0 | 0 | 0 | 0 | 0 | 0 | 0 | 0 | 0 | 0 | 0 | 0 | 0 | 0 | 0 | 0 | 0 | 0 | 0 | 0 | 0 | 0 | 0 | 0 | 0 | 0 | 0 | 0 | 0 | 0 | 0 | 0 | 0 | 0 | 0 | 0 | 0 | 0 | 0 | 0 | 0 | 0 | 0 | 0 | 0 | 0 | 0 | 0 | 0 | 0 | 0 | 0 | 0 | 0 | 0 | 0 | 0 | 0 | 0 | 0 | 0 | 0 | 0 | 0 | 0 | 0 | 0 | 0 | 0 | 0 | 0 | 0 | 0 | 0 | 0 | 0 | 0 | 0 | 0 | 0 | 0 | 0 | 0 | 0 | 0 | 0 | 0 | 0 | 0 | 0 | 0 | 0 | 0 | 0 | 0 | 0 | 0 | 0 | 0 | 0 | 0 | 0 | 0 | 0 | 0 | 0 | 0 | 0 | 0 | 0 | 0 | 0 | 0 | 0 | 0 | 0 | 0 | 0 | 0 | 0 | 0 | 0 | 0 | 0 | 0 | 0 | 0 | 0 | 0 | 0 | 0 | 0 | 0 | 0 | 0 | 0 | 0 | 0 | 0 | 0 | 0 | 0 | 0 | 0 | 0 | 0 | 0 | 0 | 0 | 0 | 0 | 0 | 0 | 0 | 0 | 0 | 0 | 0 | 0 | 0 | 0 | 0 | 0 | 0 | 0 | 0 | 0 | 0 | 0 | 0 | 0 | 0 | 0 | 0 | 0 | 0 | 0 | 0 | 0 | 0 | 0 | 0 | 0 | 0 | 0 | 0 | 0 | 0 | 0 | 0 | 0 | 0 | 0 | 0 | 0 | 0 | 0 | 0 | 0 | 0 | 0 | 0 | 0 | 0 | 0 | 0 | 0 | 0 | 0 | 0 | 0 | 0 | 0 | 0 | 0 | 0 | 0 | 0 | 0 | 0 | 0 | 0 | 0 | 0 | 0 | 0 | 0 | 0 | 0 | 0 | 0 | 0 | 0 | 0 | 0 | 0 | 0 | 0 | 0 | 0 | 0 | 0 | 0 | 0 | 0 | 0 | 0 | 0 | 0 | 0 | 0 | 0 | 0 | 0 | 0 | 0 | 0 | 0 | 0 | 0 | 0 | 0 | 0 | 0 | 0 | 0 | 0 | 0 | 0 | 0 | 0 | 0 | 0 | 0 | 0 | 0 | 0 | 0 | 0 | 0 | 0 | 0 | 0 | 0 | 0 | 0 | 0 | 0 | 0 | 0 | 0 | 0 | 0 | 0 | 0 | 0 | 0 | 0 | 0 | 0 | 0 | 0 | 0 | 0 | 0 | 0 | 0 | 0 | 0 | 0 | 0 | 0 | 0 | 0 | 0 | 0 | 0 | 0 | 0 | 0 | 0 | 0 | 0 | 0 | 0 | 0 | 0 | 0 | 0 | 0 | 0 | 0 | 0 | 0 | 0 | 0 | 0 | 0 | 0 | 0 | 0 | 0 | 0 | 0 | 0 | 0 | 0 | 0 | 0 | 0 | 0 | 0 | 0 | 0 | 0 | 0 | 0 | 0 | 0 | 0 | 0 | 0 | 0 | 0 | 0 | 0 | 0 | 0 | 0 | 0 | 0 | 0 | 0 | 0 | 0 | 0 | 0 | 0 | 0 | 0 | 0 | 0 | 0 | 0 | 0 | 0 | 0 | 0 | 0 | 0 | 0 | 0 | 0 | 0 | 0 | 0 | 0 | 0 | 0 | 0 | 0 | 0 | 0 | 0 | 0 | 0 | 0 | 0 | 0 | 0 | 0 | 0 | 0 | 0 | 0 | 0 | 0 | 0 | 0 | 0 | 0 | 0 | 0 | 0 | 0 | 0 | 0 | 0 | 0 | 0 | 0 | 0 | 0 | 0 | 0 | 0 | 0 | 0 | 0 | 0 | 0 | 0 | 0 | 0 | 0 | 0 | 0 | 0 | 0 | 0 | 0 | 0 | 0 | 0 | 0 | 0 | 0 | 0 | 0 | 0 | 0 | 0 | 0 | 0 | 0 | 0 | 0 | 0 | 0 | 0 | 0 | 0 | 0 | 0 | 0 | 0 | 0 | 0 | 0 | 0 | 0 | 0 | 0 | 0 | 0 | 0 | 0 | 0 | 0 | 0 | 0 | 0 | 0 | 0 | 0 | 0 | 0 | 0 | 0 | 0 | 0 | 0 | 0 | 0 | 0 | 0 | 0 | 0 | 0 | 0 | 0 | 0 | 0 | 0 | 0 | 0 | 0 | 0 | 0 | 0 | 0 | 0 | 0 | 0 | 0 | 0 | 0 | 0 | 0 | 0 | 0 | 0 | 0 | 0 | 0 | 0 | 0 | 0 | 0 | 0 | 0 | 0 | 0 | 0 | 0 | 0 | 0 | 0 | 0 | 0 | 0 | 0 | 0 | 0 | 0 | 0 | 0 | 0 | 0 | 0 | 0 | 0 | 0 | 0 | 0 | 0 | 0 | 0 | 0 | 0 | 0 | 0 | 0 | 0 | 0 | 0 | 0 | 0 | 0 | 0 | 0 | 0 | 0 | 0 | 0 | 0 | 0 | 0 | 0 | 0 | 0 | 0 | 0 | 0 | 0 | 0 | 0 | 0 | 0 | 0 | 0 | 0 | 0 | 0 | 0 | 0 | 0 | 0 | 0 | 0 | 0 | 0 | 0 | 0 | 0 | 0 | 0 | 0 | 0 | 0 | 0 | 0 | 0 | 0 | 0 | 0 | 0 | 0 | 0 | 0 | 0 | 0 | 0 | 0 | 0 | 0 | 0 | 0 | 0 | 0 | 0 | 0 | 0 | 0 | 0 | 0 | 0 | 0 | 0 | 0 | 0 | 0 | 0 | 0 | 0 | 0 | 0 | 0 | 0 | 0 | 0 | 0 | 0 | 0 | 0 | 0 | 0 | 0 | 0 | 0 | 0 | 0 | 0 | 0 | 0 | 0 | 0 | 0 | 0 | 0 | 0 | 0 | 0 | 0 | 0 | 0 | 0 | 0 | 0 | 0 | 0 | 0 | 0 | 0 | 0 | 0 | 0 | 0 | 0 | 0 | 0 | 0 | 0 | 0 | 0 | 0 | 0 | 0 | 0 | 0 | 0 | 0 | 0 | 0 | 0 | 0 | 0 | 0 | 0 | 0 | 0 | 0 | 0 | 0 | 0 | 0 | 0 | 0 | 0 | 0 | 0 | 0 | 0 | 0 | 0 | 0 | 0 | 0 | 0 | 0 | 0 | 0 | 0 | 0 | 0 | 0 | 0 | 0 | 0 | 0 | 0 | 0 | 0 | 0 | 0 | 0 | 0 | 0 | 0 | 0 | 0 | 0 | 0 | 0 | 0 | 0 | 0 | 0 | 0 | 0 | 0 | 0 | 0 | 0 | 0 | 0 | 0 | 0 | 0 | 0 | 0 | 0 | 0 | 0 | 0 | 0 | 0 | 0 | 0 | 0 | 0 | 0 | 0 | 0 | 0 | 0 | 0 | 0 | 0 | 0 | 0 | 0 | 0 | 0 | 0 | 0 | 0 | 0 | 0 | 0 | 0 | 0 | 0 | 0 | 0 | 0 | 0 | 0 | 0 | 0 | 0 | 0 | 0 | 0 | 0 | 0 | 0 | 0 | 0 | 0 | 0 | 0 | 0 | 0 | 0 | 0 | 0 | 0 | 0 | 0 | 0 | 0 | 0 | 0 | 0 | 0 | 0 | 0 | 0 | 0 | 0 | 0 | 0 | 0 | 0 | 0 | 0 | 0 | 0 | 0 | 0 | 0 | 0 | 0 | 0 | 0 | 0 | 0 | 0 | 0 | 0 | 0 | 0 | 0 | 0 | 0 | 0 | 0 | 0 | 0 | 0 | 0 | 0 | 0 | 0 | 0 | 0 | 0 | 0 | 0 | 0 | 0 | 0 | 0 | 0 | 0 | 0 | 0 | 0 | 0 | 0 | 0 | 0 | 0 | 0 | 0 | 0 | 0 | 0 | 0 | 0 | 0 | 0 | 0 | 0 | 0 | 0 | 0 | 0 | 0 | 0 | 0 | 0 | 0 | 0 | 0 | 0 | 0 | 0 | 0 | 0 | 0 | 0 | 0 | 0 | 0 | 0 | 0 | 0 | 0 | 0 | 0 | 0 | 0 | 0 | 0 | 0 | 0 | 0 | 0 | 0 | 0 | 0 | 0 | 0 | 0 | 0 | 0 | 0 | 0 | 0 | 0 | 0 | 0 | 0 | 0 | 0 | 0 | 0 | 0 | 0 | 0 | 0 | 0 | 0 | 0 | 0 | 0 | 0 | 0 | 0 | 0 | 0 | 0 | 0 | 0 | 0 | 0 | 0 | 0 | 0 | 0 | 0 | 0 | 0 | 0 | 0 | 0 | 0 | 0 | 0 | 0 | 0 | 0 | 0 | 0 | 0 | 0 | 0 | 0 | 0 | 0 | 0 | 0 | 0 | 0 | 0 | 0 | 0 | 0 | 0 | 0 | 0 | 0 | 0 | 0 | 0 | 0 | 0 | 0 | 0 | 0 | 0 | 0 | 0 | 0 | 0 | 0 | 0 | 0 | 0 | 0 | 0 | 0 | 0 | 0 | 0 | 0 | 0 | 0 | 0 | 0 | 0 | 0 | 0 | 0 | 0 | 0 | 0 | 0 | 0 | 0 | 0 | 0 | 0 | 0 | 0 | 0 | 0 | 0 | 0 | 0 | 0 | 0 | 0 | 0 | 0 | 0 | 0 | 0 | 0 | 0 | 0 | 0 | 0 | 0 | 0 | 0 | 0 | 0 | 0 | 0 | 0 | 0 | 0 | 0 | 0 | 0 | 0 | 0 | 0 | 0 | 0 | 0 | 0 | 0 | 0 | 0 | 0 | 0 | 0 | 0 | 0 | 0 | 0 | 0 | 0 | 0 | 0 | 0 | 0 | 0 | 0 | 0 | 0 | 0 | 0 | 0 | 0 | 0 | 0 | 0 | 0 | 0 | 0 | 0 | 0 | 0 | 0 | 0 | 0 | 0 | 0 | 0 | 0 | 0 | 0 | 0 | 0 | 0 | 0 | 0 | 0 | 0 | 0 | 0 | 0 | 0 | 0 | 0 | 0 | 0 | 0 | 0 | 0 | 0 | 0 | 0 | 0 | 0 | 0 | 0 | 0 | 0 | 0 | 0 | 0 | 0 | 0 | 0 | 0 | 0 | 0 | 0 | 0 | 0 | 0 | 0 | 0 | 0 | 0 | 0 | 0 | 0 | 0 | 0 | 0 | 0 | 0 | 0 | 0 | 0 | 0 | 0 | 0 | 0 | 0 | 0 | 0 | 0 | 0 | 0 | 0 | 0 | 0 | 0 | 0 | 0 | 0 | 0 | 0 | 0 | 0 | 0 | 0 | 0 | 0 | 0 | 0 | 0 | 0 | 0 | 0 | 0 | 0 | 0 | 0 | 0 | 0 | 0 | 0 | 0 | 0 | 0 | 0 | 0 | 0 | 0 | 0 | 0 | 0 | 0 | 0 | 0 | 0 | 0 | 0 | 0 | 0 | 0 | 0 | 0 | 0 | 0 | 0 | 0 | 0 | 0 | 0 | 0 | 0 | 0 | 0 | 0 | 0 | 0 | 0 | 0 | 0 | 0 | 0 | 0 | 0 | 0 | 0 | 0 | 0 | 0 | 0 | 0 | 0 | 0 | 0 | 0 | 0 | 0 | 0 | 0 | 0 | 0 | 0 | 0 | 0 | 0 | 0 | 0 | 0 | 0 | 0 | 0 | 0 | 0 | 0 | 0 | 0 | 0 | 0 | 0 | 0 | 0 | 0 | 0 | 0 | 0 | 0 | 0 | 0 | 0 | 0 | 0 | 0 | 0 | 0 | 0 | 0 | 0 | 0 | 0 | 0 | 0 | 0 | 0 | 0 | 0 | 0 | 0 | 0 | 0 | 0 | 0 | 0 | 0 | 0 | 0 | 0 | 0 | 0 | 0 | 0 | 0 | 0 | 0 | 0 | 0 | 0 | 0 | 0 | 0 | 0 | 0 | 0 | 0 | 0 | 0 | 0 | 0 | 0 | 0 | 0 | 0 | 0 | 0 | 0 | 0 | 0 | 0 | 0 | 0 | 0 | 0 | 0 | 0 | 0 | 0 | 0 | 0 | 0 | 0 | 0 | 0 | 0 | 0 | 0 | 0 | 0 | 0 | 0 | 0 | 0 | 0 | 0 | 0 | 0 | 0 | 0 | 0 | 0 | 0 | 0 | 0 | 0 | 0 | 0 | 0 | 0 | 0 | 0 | 0 | 0 | 0 | 0 | 0 | 0 | 0 | 0 | 0 | 0 | 0 | 0 | 0 | 0 | 0 | 0 | 0 | 0 | 0 | 0 | 0 | 0 | 0 | 0 | 0 | 0 | 0 | 0 | 0 | 0 | 0 | 0 | 0 | 0 | 0 | 0 | 0 | 0 | 0 | 0 | 0 | 0 | 0 | 0 | 0 | 0 | 0 | 0 | 0 | 0 | 0 | 0 | 0 | 0 | 0 | 0 | 0 | 0 | 0 | 0 | 0 | 0 | 0 | 0 | 0 | 0 | 0 | 0 | 0 | 0 | 0 | 0 | 0 | 0 | 0 | 0 | 0 | 0 | 0 | 0 | 0 | 0 | 0 | 0 | 0 | 0 | 0 | 0 | 0 | 0 | 0 | 0 | 0 | 0 | 0 | 0 | 0 | 0 | 0 | 0 | 0 | 0 | 0 | 0 | 0 | 0 | 0 | 0 | 0 | 0 | 0 | 0 | 0 | 0 | 0 | 0 | 0 | 0 | 0 | 0 | 0 | 0 | 0 | 0 | 0 | 0 | 0 | 0 | 0 | 0 | 0 | 0 | 0 | 0 | 0 | 0 | 0 | 0 | 0 | 0 | 0 | 0 | 0 | 0 | 0 | 0 | 0 | 0 | 0 | 0 | 0 | 0 | 0 | 0 | 0 | 0 | 0 | 0 | 0 | 0 | 0 | 0 | 0 | 0 | 0 | 0 | 0 | 0 | 0 | 0 | 0 | 0 | 0 | 0 | 0 | 0 | 0 | 0 | 0 | 0 | 0 | 0 | 0 | 0 | 0 | 0 | 0 | 0 | 0 | 0 | 0 | 0 | 0 | 0 | 0 | 0 | 0 | 0 | 0 | 0 | 0 | 0 | 0 | 0 | 0 | 0 | 0 | 0 | 0 | 0 | 0 | 0 | 0 | 0 | 0 | 0 | 0 | 0 | 0 | 0 | 0 | 0 | 0 | 0 | 0 | 0 | 0 | 0 | 0 | 0 | 0 | 0 | 0 | 0 | 0 | 0 | 0 | 0 | 0 | 0 | 0 | 0 | 0 | 0 | 0 | 0 | 0 | 0 | 0 | 0 | 0 | 0 | 0 | 0 | 0 | 0 | 0 | 0 | 0 | 0 | 0 | 0 | 0 | 0 | 0 | 0 | 0 | 0 | 0 | 0 | 0 | 0 | 0 | 0 | 0 | 0 | 0 | 0 | 0 | 0 | 0 | 0 | 0 | 0 | 0 | 0 | 0 | 0 | 0 | 0 | 0 | 0 | 0 | 0 | 0 | 0 | 0 | 0 | 0 | 0 | 0 | 0 | 0 | 0 | 0 | 0 | 0 | 0 | 0 | 0 | 0 | 0 | 0 | 0 | 0 | 0 | 0 | 0 | 0 | 0 | 0 | 0 | 0 | 0 | 0 | 0 | 0 | 0 | 0 | 0 | 0 | 0 | 0 | 0 | 0 | 0 | 0 | 0 | 0 | 0 | 0 | 0 | 0 | 0 | 0 | 0 | 0 | 0 | 0 | 0 | 0 | 0 | 0 | 0 | 0 | 0 | 0 | 0 | 0 | 0 | 0 | 0 | 0 | 0 | 0 | 0 | 0 | 0 | 0 | 0 | 0 | 0 | 0 | 0 | 0 | 0 | 0 | 0 | 0 | 0 | 0 | 0 | 0 | 0 | 0 | 0 | 0 | 0 | 0 | 0 | 0 | 0 | 0 | 0 | 0 | 0 | 0 | 0 | 0 | 0 | 0 | 0 | 0 | 0 | 0 | 0 | 0 | 0 | 0 | 0 | 0 | 0 | 0 | 0 | 0 | 0 | 0 | 0 | 0 | 0 | 0 | 0 | 0 | 0 | 0 | 0 | 0 | 0 | 0 | 0 | 0 | 0 | 0 | 0 | 0 | 0 | 0 | 0 | 0 | 0 | 0 | 0 | 0 | 0 | 0 | 0 | 0 | 0 | 0 | 0 | 0 | 0 | 0 | 0 | 0 | 0 | 0 | 0 | 0 | 0 | 0 | 0 | 0 | 0 | 0 | 0 | 0 | 0 | 0 | 0 | 0 | 0 | 0 | 0 | 0 | 0 | 0 | 0 | 0 | 0 | 0 | 0 | 0 | 0 | 0 | 0 | 0 | 0 | 0 | 0 | 0 | 0 | 0 | 0 | 0 | 0 | 0 | 0 | 0 | 0 | 0 | 0 | 0 | 0 | 0 | 0 | 0 | 0 | 0 | 0 | 0 | 0 | 0 | 0 | 0 | 0 | 0 | 0 | 0 | 0 | 0 | 0 | 0 | 0 | 0 | 0 | 0 | 0 | 0 | 0 | 0 | 0 | 0 | 0 | 0 | 0 | 0 | 0 | 0 | 0 | 0 | 0 | 0 | 0 | 0 | 0 | 0 | 0 | 0 | 0 | 0 | 0 | 0 | 0 | 0 | 0 | 0 | 0 | 0 | 0 | 0 | 0 | 0 | 0 | 0 | 0 | 0 | 0 | 0 | 0 | 0 | 0 | 0 | 0 | 0 | 0 | 0 | 0 | 0 | 0 | 0 | 0 | 0 | 0 | 0 | 0 | 0 | 0 | 0 | 0 | 0 | 0 | 0 | 0 | 0 | 0 | 0 | 0 | 0 | 0 | 0 | 0 | 0 | 0 | 0 | 0 | 0 | 0 | 0 | 0 | 0 | 0 | 0 | 0 | 0 | 0 | 0 | 0 | 0 | 0 | 0 | 0 | 0 | 0 | 0 | 0 | 0 | 0 | 0 | 0 | 0 | 0 | 0 | 0 | 0 | 0 | 0 | 0 | 0 | 0 | 0 | 0 | 0 | 0 | 0 | 0 | 0 | 0 | 0 | 0 | 0 | 0 | 0 | 0 | 0 | 0 | 0 | 0 | 0 | 0 | 0 | 0 | 0 | 0 | 0 | 0 | 0 | 0 | 0 | 0 | 0 | 0 | 0 | 0 | 0 | 0 | 0 | 0 | 0 | 0 | 0 | 0 | 0 | 0 | 0 | 0 | 0 | 0 | 0 | 0 | 0 | 0 | 0 | 0 | 0 | 0 | 0 | 0 | 0 | 0 | 0 | 0 | 0 | 0 | 0 | 0 | 0 | 0 | 0 | 0 | 0 | 0 | 0 | 0 | 0 | 0 | 0 | 0 | 0 | 0 | 0 | 0 | 0 | 0 | 0 | 0 | 0 | 0 | 0 | 0 | 0 | 0 | 0 | 0 | 0 | 0 | 0 | 0 | 0 | 0 | 0 | 0 | 0 | 0 | 0 | 0 | 0 | 0 | 0 | 0 | 0 | 0 | 0 | 0 | 0 | 0 | 0 | 0 | 0 | 0 | 0 | 0 | 0 | 0 | 0 | 0 | 0 | 0 | 0 | 0 | 0 | 0 | 0 | 0 | 0 | 0 | 0 | 0 | 0 | 0 | 0 | 0 | 0 | 0 | 0 | 0 | 0 | 0 | 0 | 0 | 0 | 0 | 0 | 0 | 0 | 0 | 0 | 0 | 0 | 0 | 0 | 0 | 0 | 0 | 0 | 0 | 0 | 0 | 0 | 0 | 0 | 0 | 0 | 0 | 0 | 0 | 0 | 0 | 0 | 0 | 0 | 0 | 0 | 0 | 0 | 0 | 0 | 0 | 0 | 0 | 0 | 0 | 0 | 0 | 0 | 0 | 0 | 0 | 0 | 0 | 0 | 0 | 0 | 0 | 0 | 0 | 0 | 0 | 0 | 0 | 0 | 0 | 0 | 0 | 0 | 0 | 0 | 0 | 0 | 0 | 0 | 0 | 0 | 0 | 0 | 0 | 0 | 0 | 0 | 0 | 0 | 0 | 0 | 0 | 0 | 0 | 0 | 0 | 0 | 0 | 0 | 0 | 0 | 0 | 0 | 0 | 0 | 0 | 0 | 0 | 0 | 0 | 0 | 0 | 0 | 0 | 0 | 0 | 0 | 0 | 0 | 0 | 0 | 0 | 0 | 0 | 0 | 0 | 0 | 0 | 0 | 0 | 0 | 0 | 0 | 0 | 0 | 0 | 0 | 0 | 0 | 0 | 0 | 0 | 0 | 0 | 0 | 0 | 0 | 0 | 0 | 0 | 0 | 0 | 0 | 0 | 0 | 0 | 0 | 0 | 0 | 0 | 0 | 0 | 0 | 0 | 0 | 0 | 0 | 0 | 0 | 0 | 0 | 0 | 0 | 0 | 0 | 0 | 0 | 0 | 0 | 0 | 0 | 0 | 0 | 0 | 0 | 0 | 0 | 0 | 0 | 0 | 0 | 0 | 0 | 0 | 0 | 0 | 0 | 0 | 0 | 0 | 0 | 0 | 0 | 0 | 0 | 0 | 0 | 0 | 0 | 0 | 0 | 0 | 0 | 0 | 0 | 0 | 0 | 0 | 0 | 0 | 0 | 0 | 0 | 0 | 0 | 0 | 0 | 0 | 0 | 0 | 0 | 0 | 0 | 0 | 0 | 0 | 0 | 0 | 0 | 0 | 0 | 0 | 0 | 0 | 0 | 0 | 0 | 0 | 0 | 0 | 0 | 0 | 0 | 0 | 0 | 0 | 0 | 0 | 0 | 0 | 0 | 0 | 0 | 0 | 0 | 0 | 0 | 0 | 0 | 0 | 0 | 0 | 0 | 0 | 0 | 0 | 0 | 0 | 0 | 0 | 0 | 0 | 0 | 0 | 0 | 0 | 0 | 0 | 0 | 0 | 0 | 0 | 0 | 0 | 0 | 0 | 0 | 0 | 0 | 0 | 0 | 0 | 0 | 0 | 0 | 0 | 0 | 0 | 0 | 0 | 0 | 0 | 0 | 0 | 0 | 0 | 0 | 0 | 0 | 0 | 0 | 0 | 0 | 0 | 0 | 0 | 0 | 0 | 0 | 0 | 0 | 0 | 0 | 0 | 0 | 0 | 0 | 0 | 0 | 0 | 0 | 0 | 0 | 0 | 0 | 0 | 0 | 0 | 0 | 0 | 0 | 0 | 0 | 0 | 0 | 0 | 0 | 0 | 0 | 0 | 0 | 0 | 0 | 0 | 0 | 0 | 0 | 0 | 0 | 0 | 0 | 0 | 0 | 0 | 0 | 0 | 0 | 0 | 0 | 0 | 0 | 0 | 0 | 0 | 0 | 0 | 0 | 0 | 0 | 0 | 0 | 0 | 0 | 0 | 0 | 0 | 0 | 0 | 0 | 0 | 0 | 0 | 0 | 0 | 0 | 0 | 0 | 0 | 0 | 0 | 0 | 0 | 0 | 0 | 0 | 0 | 0 | 0 | 0 | 0 | 0 | 0 | 0 | 0 | 0 | 0 | 0 | 0 | 0 | 0 | 0 | 0 | 0 | 0 | 0 | 0 | 0 | 0 | 0 | 0 | 0 | 0 | 0 | 0 | 0 | 0 | 0 | 0 | 0 | 0 | 0 | 0 | 0 | 0 | 0 | 0 | 0 | 0 | 0 | 0 | 0 | 0 | 0 | 0 | 0 | 0 | 0 | 0 | 0 | 0 | 0 | 0 | 0 | 0 | 0 | 0 | 0 | 0 | 0 | 0 | 0 | 0 | 0 | 0 | 0 | 0 | 0 | 0 | 0 | 0 | 0 | 0 | 0 | 0 | 0 | 0 | 0 | 0 | 0 | 0 | 0 | 0 | 0 | 0 | 0 | 0 | 0 | 0 | 0 | 0 | 0 | 0 | 0 | 0 | 0 | 0 | 0 | 0 | 0 | 0 | 0 | 0 | 0 | 0 | 0 | 0 | 0 | 0 | 0 | 0 | 0 | 0 | 0 | 0 | 0 | 0 | 0 | 0 | 0 | 0 | 0 | 0 | 0 | 0 | 0 | 0 | 0 | 0 | 0 | 0 | 0 | 0 | 0 | 0 | 0 | 0 | 0 | 0 | 0 | 0 | 0 | 0 | 0 | 0 | 0 | 0 | 0 | 0 | 0 | 0 | 0 | 0 | 0 | 0 | 0 | 0 | 0 | 0 | 0 | 0 | 0 | 0 | 0 | 0 | 0 | 0 | 0 | 0 | 0 | 0 | 0 | 0 | 0 | 0 | 0 | 0 | 0 | 0 | 0 | 0 | 0 | 0 | 0 | 0 | 0 | 0 | 0 | 0 | 0 | 0 | 0 | 0 | 0 | 0 | 0 | 0 | 0 | 0 | 0 | 0 | 0 | 0 | 0 | 0 | 0 | 0 | 0 | 0 | 0 | 0 | 0 | 0 | 0 | 0 | 0 | 0 | 0 | 0 | 0 | 0 | 0 | 0 | 0 | 0 | 0 | 0 | 0 | 0 | 0 | 0 | 0 | 0 | 0 | 0 | 0 | 0 | 0 | 0 | 0 | 0 | 0 | 0 | 0 | 0 | 0 | 0 | 0 | 0 | 0 | 0 | 0 | 0 | 0 | 0 | 0 | 0 | 0 | 0 | 0 | 0 | 0 | 0 | 0 | 0 | 0 | 0 | 0 | 0 | 0 | 0 | 0 | 0 | 0 | 0 | 0 | 0 | 0 | 0 | 0 | 0 | 0 | 0 | 0 | 0 | 0 | 0 | 0 | 0 | 0 | 0 | 0 | 0 | 0 | 0 | 0 | 0 | 0 | 0 | 0 | 0 | 0 | 0 | 0 | 0 | 0 | 0 | 0 | 0 | 0 | 0 | 0 | 0 | 0 | 0 | 0 | 0 | 0 | 0 | 0 | 0 | 0 | 0 | 0 | 0 | 0 | 0 | 0 | 0 | 0 | 0 | 0 | 0 | 0 | 0 | 0 | 0 | 0 | 0 | 0 | 0 | 0 | 0 | 0 | 0 | 0 | 0 | 0 | 0 | 0 | 0 | 0 | 0 | 0 | 0 | 0 | 0 | 0 | 0 | 0 | 0 | 0 | 0 | 0 | 0 | 0 | 0 | 0 | 0 | 0 | 0 | 0 | 0 | 0 | 0 | 0 | 0 | 0 | 0 | 0 | 0 | 0 | 0 | 0 | 0 | 0 | 0 | 0 | 0 | 0 | 0 | 0 | 0 | 0 | 0 | 0 | 0 | 0 | 0 | 0 | 0 | 0 | 0 | 0 | 0 | 0 | 0 | 0 | 0 | 0 | 0 | 0 | 0 | 0 | 0 | 0 | 0 | 0 | 0 | 0 | 0 | 0 | 0 | 0 | 0 | 0 | 0 | 0 | 0 | 0 | 0 | 0 | 0 | 0 | 0 | 0 | 0 | 0 | 0 | 0 | 0 | 0 | 0 | 0 | 0 | 0 | 0 | 0 | 0 | 0 | 0 | 0 | 0 | 0 | 0 | 0 | 0 | 0 | 0 | 0 | 0 | 0 | 0 | 0 | 0 | 0 | 0 | 0 | 0 | 0 | 0 | 0 | 0 | 0 | 0 | 0 | 0 | 0 | 0 | 0 | 0 | 0 | 0 | 0 | 0 | 0 | 0 | 0 | 0 | 0 | 0 | 0 | 0 | 0 | 0 | 0 | 0 | 0 | 0 | 0 | 0 | 0 | 0 | 0 | 0 | 0 | 0 | 0 | 0 | 0 | 0 | 0 | 0 | 0 | 0 | 0 | 0 | 0 | 0 | 0 | 0 | 0 | 0 | 0 | 0 | 0 | 0 | 0 | 0 | 0 | 0 | 0 | 0 | 0 | 0 | 0 | 0 | 0 | 0 | 0 | 0 | 0 | 0 | 0 | 0 | 0 | 0 | 0 | 0 | 0 | 0 | 0 | 0 | 0 | 0 | 0 | 0 | 0 | 0 | 0 | 0 | 0 | 0 | 0 | 0 | 0 | 0 | 0 | 0 | 0 | 0 | 0 | 0 | 0 | 0 | 0 | 0 | 0 | 0 | 0 | 0 | 0 | 0 | 0 | 0 | 0 | 0 | 0 | 0 | 0 | 0 | 0 | 0 | 0 | 0 | 0 | 0 | 0 | 0 | 0 | 0 | 0 | 0 | 0 | 0 | 0 | 0 | 0 | 0 | 0 | 0 | 0 | 0 | 0 | 0 | 0 | 0 | 0 | 0 | 0 | 0 | 0 | 0 | 0 | 0 | 0 | 0 | 0 | 0 | 0 | 0 | 0 | 0 | 0 | 0 | 0 | 0 | 0 | 0 | 0 | 0 | 0 | 0 | 0 | 0 | 0 | 0 | 0 | 0 | 0 | 0 | 0 | 0 | 0 | 0 | 0 | 0 | 0 | 0 | 0 | 0 | 0 | 0 | 0 | 0 | 0 | 0 | 0 | 0 | 0 | 0 | 0 | 0 | 0 | 0 | 0 | 0 | 0 | 0 | 0 | 0 | 0 | 0 | 0 | 0 | 0 | 0 | 0 | 0 | 0 | 0 | 0 | 0 | 0 | 0 | 0 | 0 | 0 | 0 | 0 | 0 | 0 | 0 | 0 | 0 | 0 | 0 | 0 | 0 | 0 | 0 | 0 | 0 | 0 | 0 | 0 | 0 | 0 | 0 | 0 | 0 | 0 | 0 | 0 | 0 | 0 | 0 | 0 | 0 | 0 | 0 | 0 | 0 | 0 | 0 | 0 | 0 | 0 | 0 | 0 | 0 | 0 | 0 | 0 | 0 | 0 | 0 | 0 | 0 | 0 | 0 | 0 | 0 | 0 | 0 | 0 | 0 | 0 | 0 | 0 | 0 | 0 | 0 | 0 | 0 | 0 | 0 | 0 | 0 | 0 | 0 | 0 | 0 | 0 | 0 | 0 | 0 | 0 | 0 | 0 | 0 | 0 | 0 | 0 | 0 | 0 | 0 | 0 | 0 | 0 | 0 | 0 | 0 | 0 | 0 | 0 | 0 | 0 | 0 | 0 | 0 | 0 | 0 | 0 | 0 | 0 | 0 | 0 | 0 | 0 | 0 | 0 | 0 | 0 | 0 | 0 | 0 | 0 | 0 | 0 | 0 | 0 | 0 | 0 | 0 | 0 | 0 | 0 | 0 | 0 | 0 | 0 | 0 | 0 | 0 | 0 | 0 | 0 | 0 | 0 | 0 | 0 | 0 | 0 | 0 | 0 | 0 | 0 | 0 | 0 | 0 | 0 | 0 | 0 | 0 | 0 | 0 | 0 | 0 | 0 | 0 | 0 | 0 | 0 | 0 | 0 | 0 | 0 | 0 | 0 | 0 | 0 | 0 | 0 | 0 | 0 | 0 | 0 | 0 | 0 | 0 | 0 | 0 | 0 | 0 | 0 | 0 | 0 | 0 | 0 | 0 | 0 | 0 | 0 | 0 | 0 | 0 | 0 | 0 | 0 | 0 | 0 | 0 | 0 | 0 | 0 | 0 | 0 | 0 | 0 | 0 | 0 | 0 | 0 | 0 | 0 | 0 | 0 | 0 | 0 | 0 | 0 | 0 | 0 | 0 | 0 | 0 | 0 | 0 | 0 | 0 | 0 | 0 | 0 | 0 | 0 | 0 | 0 | 0 | 0 | 0 | 0 | 0 | 0 | 0 | 0 | 0 | 0 | 0 | 0 | 0 | 0 | 0 | 0 | 0 | 0 | 0 | 0 | 0 | 0 | 0 | 0 | 0 | 0 | 0 | 0 | 0 | 0 | 0 | 0 | 0 | 0 | 0 | 0 | 0 | 0 | 0 | 0 | 0 | 0 | 0 | 0 | 0 | 0 | 0 | 0 | 0 | 0 | 0 | 0 | 0 | 0 | 0 | 0 | 0 | 0 | 0 | 0 | 0 | 0 | 0 | 0 | 0 | 0 | 0 | 0 | 0 | 0 | 0 | 0 | 0 | 0 | 0 | 0 | 0 | 0 | 0 | 0 | 0 | 0 | 0 | 0 | 0 | 0 | 0 | 0 | 0 | 0 | 0 | 0 | 0 | 0 | 0 | 0 | 0 | 0 | 0 | 0 | 0 | 0 | 0 | 0 | 0 | 0 | 0 | 0 | 0 | 0 | 0 | 0 | 0 | 0 | 0 | 0 | 0 | 0 | 0 | 0 | 0 | 0 | 0 | 0 | 0 | 0 | 0 | 0 | 0 | 0 | 0 | 0 | 0 | 0 | 0 | 0 | 0 | 0 | 0 | 0 | 0 | 0 | 0 | 0 | 0 | 0 | 0 | 0 | 0 | 0 | 0 | 0 | 0 | 0 | 0 | 0 | 0 | 0 | 0 | 0 | 0 | 0 | 0 | 0 | 0 | 0 | 0 | 0 | 0 | 0 | 0 | 0 | 0 | 0 | 0 | 0 | 0 | 0 | 0 | 0 | 0 | 0 | 0 | 0 | 0 | 0 | 0 | 0 | 0 | 0 | 0 | 0 | 0 | 0 | 0 | 0 | 0 | 0 | 0 | 0 | 0 | 0 | 0 | 0 | 0 | 0 | 0 | 0 | 0 | 0 | 0 | 0 | 0 | 0 | 0 | 0 | 0 | 0 | 0 | 0 | 0 | 0 | 0 | 0 | 0 | 0 | 0 | 0 | 0 | 0 | 0 | 0 | 0 | 0 | 0 | 0 | 0 | 0 | 0 | 0 | 0 | 0 | 0 | 0 | 0 | 0 | 0 | 0 | 0 | 0 | 0 | 0 | 0 | 0 | 0 | 0 | 0 | 0 | 0 | 0 | 0 | 0 | 0 | 0 | 0 | 0 | 0 | 0 | 0 | 0 | 0 | 0 | 0 | 0 | 0 | 0 | 0 | 0 | 0 | 0 | 0 | 0 | 0 | 0 | 0 | 0 | 0 | 0 | 0 | 0 | 0 | 0 | 0 | 0 | 0 | 0 | 0 | 0 | 0 | 0 | 0 | 0 | 0 | 0 | 0 | 0 | 0 | 0 | 0 | 0 | 0 | 0 | 0 | 0 | 0 | 0 | 0 | 0 | 0 | 0 | 0 | 0 | 0 | 0 | 0 | 0 | 0 | 0 | 0 | 0 | 0 | 0 | 0 | 0 | 0 | 0 | 0 | 0 | 0 | 0 | 0 | 0 | 0 | 0 | 0 | 0 | 0 | 0 | 0 | 0 | 0 | 0 | 0 | 0 | 0 | 0 | 0 | 0 | 0 | 0 | 0 | 0 | 0 | 0 | 0 | 0 | 0 | 0 | 0 | 0 | 0 | 0 | 0 | 0 | 0 | 0 | 0 | 0 | 0 | 0 | 0 | 0 | 0 | 0 | 0 | 0 | 0 | 0 | 0 | 0 | 0 | 0 | 0 | 0 | 0 | 0 | 0 | 0 | 0 | 0 | 0 | 0 | 0 | 0 | 0 | 0 | 0 | 0 | 0 | 0 | 0 | 0 | 0 | 0 | 0 | 0 | 0 | 0 | 0 | 0 | 0 | 0 | 0 | 0 | 0 | 0 | 0 | 0 | 0 | 0 | 0 | 0 | 0 | 0 | 0 | 0 | 0 | 0 | 0 | 0 | 0 | 0 | 0 | 0 | 0 | 0 | 0 | 0 | 0 | 0 | 0 | 0 | 0 | 0 | 0 | 0 | 0 | 0 | 0 | 0 | 0 | 0 | 0 | 0 | 0 | 0 | 0 | 0 | 0 | 0 | 0 | 0 | 0 | 0 | 0 | 0 | 0 | 0 | 0 | 0 | 0 | 0 | 0 | 0 | 0 | 0 | 0 | 0 | 0 | 0 | 0 | 0 | 0 | 0 | 0 | 0 | 0 | 0 | 0 | 0 | 0 | 0 | 0 | 0 | 0 | 0 | 0 | 0 | 0 | 0 | 0 | 0 | 0 | 0 | 0 | 0 | 0 | 0 | 0 | 0 | 0 | 0 | 0 | 0 | 0 | 0 | 0 | 0 | 0 | 0 | 0 | 0 | 0 | 0 | 0 | 0 | 0 | 0 | 0 | 0 | 0 | 0 | 0 | 0 | 0 | 0 | 0 | 0 | 0 | 0 | 0 | 0 | 0 | 0 | 0 | 0 | 0 | 0 | 0 | 0 | 0 | 0 | 0 | 0 | 0 | 0 | 0 | 0 | 0 | 0 | 0 | 0 | 0 | 0 | 0 | 0 | 0 | 0 | 0 | 0 | 0 | 0 | 0 | 0 | 0 | 0 | 0 | 0 | 0 | 0 | 0 | 0 | 0 | 0 | 0 | 0 | 0 | 0 | 0 | 0 | 0 | 0 | 0 | 0 | 0 | 0 | 0 | 0 | 0 | 0 | 0 | 0 | 0 | 0 | 0 | 0 | 0 | 0 | 0 | 0 | 0 | 0 | 0 | 0 | 0 | 0 | 0 | 0 | 0 | 0 | 0 | 0 | 0 | 0 | 0 | 0 | 0 | 0 | 0 | 0 | 0 | 0 | 0 | 0 | 0 | 0 | 0 | 0 | 0 | 0 | 0 | 0 | 0 | 0 | 0 | 0 | 0 | 0 | 0 | 0 | 0 | 0 | 0 | 0 | 0 | 0 | 0 | 0 | 0 | 0 | 0 | 0 | 0 | 0 | 0 | 0 | 0 | 0 | 0 | 0 | 0 | 0 | 0 | 0 | 0 | 0 | 0 | 0 | 0 | 0 | 0 | 0 | 0 | 0 | 0 | 0 | 0 | 0 | 0 | 0 | 0 | 0 | 0 | 0 | 0 | 0 | 0 | 0 | 0 | 0 | 0 | 0 | 0 | 0 | 0 | 0 | 0 | 0 | 0 | 0 | 0 | 0 | 0 | 0 | 0 | 0 | 0 | 0 | 0 | 0 | 0 | 0 | 0 | 0 | 0 | 0 | 0 | 0 | 0 | 0 | 0 | 0 | 0 | 0 | 0 | 0 | 0 | 0 | 0 | 0 | 0 | 0 | 0 | 0 | 0 | 0 | 0 | 0 | 0 | 0 | 0 | 0 | 0 | 0 | 0 | 0 | 0 | 0 | 0 | 0 | 0 | 0 | 0 | 0 | 0 | 0 | 0 | 0 | 0 | 0 | 0 | 0 | 0 | 0 | 0 | 0 | 0 | 0 | 0 | 0 | 0 | 0 | 0 | 0 | 0 | 0 | 0 | 0 | 0 | 0 | 0 | 0 | 0 | 0 | 0 | 0 | 0 | 0 | 0 | 0 | 0 | 0 | 0 | 0 | 0 | 0 | 0 | 0 | 0 | 0 | 0 | 0 | 0 | 0 | 0 | 0 | 0 | 0 | 0 | 0 | 0 | 0 | 0 | 0 | 0 | 0 | 0 | 0 | 0 | 0 | 0 | 0 | 0 | 0 | 0 | 0 | 0 | 0 | 0 | 0 | 0 | 0 | 0 | 0 | 0 | 0 | 0 | 0 | 0 | 0 | 0 | 0 | 0 | 0 | 0 | 0 | 0 | 0 | 0 | 0 | 0 | 0 | 0 | 0 | 0 | 0 | 0 | 0 | 0 | 0 | 0 | 0 | 0 | 0 | 0 | 0 | 0 | 0 | 0 | 0 | 0 | 0 | 0 | 0 | 0 | 0 | 0 | 0 | 0 | 0 | 0 | 0 | 0 | 0 | 0 | 0 | 0 | 0 | 0 | 0 | 0 | 0 | 0 | 0 | 0 | 0 | 0 | 0 | 0 | 0 | 0 | 0 | 0 | 0 | 0 | 0 | 0 | 0 | 0 | 0 | 0 | 0 | 0 | 0 | 0 | 0 | 0 | 0 | 0 | 0 | 0 | 0 | 0 | 0 | 0 | 0 | 0 | 0 | 0 | 0 | 0 | 0 | 0 | 0 | 0 | 0 | 0 | 0 | 0 | 0 | 0 | 0 | 0 | 0 | 0 | 0 | 0 | 0 | 0 | 0 | 0 | 0 | 0 | 0 | 0 | 0 | 0 | 0 | 0 | 0 | 0 | 0 | 0 | 0 | 0 | 0 | 0 | 0 | 0 | 0 | 0 | 0 | 0 | 0 | 0 | 0 | 0 | 0 | 0 | 0 | 0 | 0 | 0 | 0 | 0 | 0 | 0 | 0 | 0 | 0 | 0 | 0 | 0 | 0 | 0 | 0 | 0 | 0 | 0 | 0 | 0 | 0 | 0 | 0 | 0 | 0 | 0 | 0 | 0 | 0 | 0 | 0 | 0 | 0 | 0 | 0 | 0 | 0 | 0 | 0 | 0 | 0 | 0 | 0 | 0 | 0 | 0 | 0 | 0 | 0 | 0 | 0 | 0 | 0 | 0 | 0 | 0 | 0 | 0 | 0 | 0 | 0 | 0 | 0 | 0 | 0 | 0 | 0 | 0 | 0 | 0 | 0 | 0 | 0 | 0 | 0 | 0 | 0 | 0 | 0 | 0 | 0 | 0 | 0 | 0 | 0 | 0 | 0 | 0 | 0 | 0 | 0 | 0 | 0 | 0 | 0 | 0 | 0 | 0 | 0 | 0 | 0 | 0 | 0 | 0 | 0 | 0 | 0 | 0 | 0 | 0 | 0 | 0 | 0 | 0 | 0 | 0 | 0 | 0 | 0 | 0 | 0 | 0 | 0 | 0 | 0 | 0 | 0 | 0 | 0 | 0 | 0 | 0 | 0 | 0 | 0 | 0 | 0 | 0 | 0 | 0 | 0 | 0 | 0 | 0 | 0 | 0 | 0 | 0 | 0 | 0 | 0 | 0 | 0 | 0 | 0 | 0 | 0 | 0 | 0 | 0 | 0 | 0 | 0 | 0 | 0 | 0 | 0 | 0 | 0 | 0 | 0 | 0 | 0 | 0 | 0 | 0 | 0 | 0 | 0 | 0 | 0 | 0 | 0 | 0 | 0 | 0 | 0 | 0 | 0 | 0 | 0 | 0 | 0 | 0 | 0 | 0 | 0 | 0 | 0 | 0 | 0 | 0 | 0 | 0 | 0 | 0 | 0 | 0 | 0 | 0 | 0 | 0 | 0 | 0 | 0 | 0 | 0 | 0 | 0 | 0 | 0 | 0 | 0 | 0 | 0 | 0 | 0 | 0 | 0 | 0 | 0 | 0 | 0 | 0 | 0 | 0 | 0 | 0 | 0 | 0 | 0 | 0 | 0 | 0 | 0 | 0 | 0 | 0 | 0 | 0 | 0 | 0 | 0 | 0 | 0 | 0 | 0 | 0 | 0 | 0 | 0 | 0 | 0 | 0 | 0 | 0 | 0 | 0 | 0 | 0 | 0 | 0 | 0 | 0 | 0 | 0 | 0 | 0 | 0 | 0 | 0 | 0 | 0 | 0 | 0 | 0 | 0 | 0 | 0 | 0 | 0 | 0 | 0 | 0 | 0 | 0 | 0 | 0 | 0 | 0 | 0 | 0 | 0 | 0 | 0 | 0 | 0 | 0 | 0 | 0 | 0 | 0 | 0 | 0 | 0 | 0 | 0 | 0 | 0 | 0 | 0 | 0 | 0 | 0 | 0 | 0 | 0 | 0 | 0 | 0 | 0 | 0 | 0 | 0 | 0 | 0 | 0 | 0 | 0 | 0 | 0 | 0 | 0 | 0 | 0 | 0 | 0 | 0 | 0 | 0 | 0 | 0 | 0 | 0 | 0 | 0 | 0 | 0 | 0 | 0 | 0 | 0 | 0 | 0 | 0 | 0 | 0 | 0 | 0 | 0 | 0 | 0 | 0 | 0 | 0 | 0 | 0 | 0 | 0 | 0 | 0 | 0 | 0 | 0 | 0 | 0 | 0 | 0 | 0 | 0 | 0 | 0 | 0 | 0 | 0 | 0 | 0 | 0 | 0 | 0 | 0 | 0 | 0 | 0 | 0 | 0 | 0 | 0 | 0 | 0 | 0 | 0 | 0 | 0 | 0 | 0 | 0 | 0 | 0 | 0 | 0 | 0 | 0 | 0 | 0 | 0 | 0 | 0 | 0 | 0 | 0 | 0 | 0 | 0 | 0 | 0 | 0 | 0 | 0 | 0 | 0 | 0 | 0 | 0 | 0 | 0 | 0 | 0 | 0 | 0 | 0 | 0 | 0 | 0 | 0 | 0 | 0 | 0 | 0 | 0 | 0 | 0 | 0 | 0 | 0 | 0 | 0 | 0 | 0 | 0 | 0 | 0 | 0 | 0 | 0 | 0 | 0 | 0 | 0 | 0 | 0 | 0 | 0 | 0 | 0 | 0 | 0 | 0 | 0 | 0 | 0 | 0 | 0 | 0 | 0 | 0 | 0 | 0 | 0 | 0 | 0 | 0 | 0 | 0 | 0 | 0 | 0 | 0 | 0 | 0 | 0 | 0 | 0 | 0 | 0 | 0 | 0 | 0 | 0 | 0 | 0 | 0 | 0 | 0 | 0 | 0 | 0 | 0 | 0 | 0 | 0 | 0 | 0 | 0 | 0 | 0 | 0 | 0 | 0 | 0 | 0 | 0 | 0 | 0 | 0 | 0 | 0 | 0 | 0 | 0 | 0 | 0 | 0 | 0 | 0 | 0 | 0 | 0 | 0 | 0 | 0 | 0 | 0 | 0 | 0 | 0 | 0 | 0 | 0 | 0 | 0 | 0 | 0 | 0 | 0 | 0 | 0 | 0 | 0 | 0 | 0 | 0 | 0 | 0 | 0 | 0 | 0 | 0 | 0 | 0 | 0 | 0 | 0 | 0 | 0 | 0 | 0 | 0 | 0 | 0 | 0 | 0 | 0 | 0 | 0 | 0 | 0 | 0 | 0 | 0 | 0 | 0 | 0 | 0 | 0 | 0 | 0 | 0 | 0 | 0 | 0 | 0 | 0 | 0 | 0 | 0 | 0 | 0 | 0 | 0 | 0 | 0 | 0 | 0 | 0 | 0 | 0 | 0 | 0 | 0 | 0 | 0 | 0 | 0 | 0 | 0 | 0 | 0 | 0 | 0 | 0 | 0 | 0 | 0 | 0 | 0 | 0 | 0 | 0 | 0 | 0 | 0 | 0 | 0 | 0 | 0 | 0 | 0 | 0 | 0 | 0 | 0 | 0 | 0 | 0 | 0 | 0 | 0 | 0 | 0 | 0 | 0
3.6.2.1 | PINTURA INTERNA |  |  |  |  | 428.45 | 0 | 0 | 428.45 | 428.45 | 0 | 0 | 0 | 0 | 0 | 0 | 0 | 0 | #REF! | #REF! | #REF! | #REF! | 0 | 0 | 0 | 0 | 0 | 0 | 0 | 0 | 0 | 0 | 0 | 0 | 428.44 | 0 | 0 | 0 | 0 | 0 | 0 | 0 | 0 | 0 | 0 | 0 | 0 | 0 | 0 | 0 | 0 | 0 | 0 | 0 | 0 | 0 | 0 | 0 | 0 | 0 | 0 | 0 | 0 | 0 | 0 | 0 | 0 | 0 | 0 | 0 | 0 | 0 | 0 | 0 | 0 | 0 | 0 | 0 | 0 | 0 | 0 | 0 | 0 | 0 | 0 | 0 | 0 | 0 | 0 | 0 | 0 | 0 | 0 | 0 | 0 | 0 | 0 | 0 | 0 | 0 | 0 | 0 | 0 | 0 | 0 | 0 | 0 | 0 | 0 | 0 | 0 | 0 | 0 | 0 | 0 | 0 | 0 | 0 | 0 | 0 | 0 | 0 | 0 | 0 | 0 | 0 | 0 | 0 | 0 | 0 | 0 | 0 | 0 | 0 | 0 | 0 | 0 | 0 | 0 | 0 | 0 | 0 | 0 | 0 | 0 | 0 | 0 | 0 | 0 | 0 | 0 | 0 | 0 | 0 | 0 | 0 | 0 | 0 | 0 | 0 | 0 | 0 | 0 | 0 | 0 | 0 | 0 | 0 | 0 | 0 | 0 | 0 | 0 | 0 | 0 | 0 | 0 | 0 | 0 | 0 | 0 | 0 | 0 | 0 | 0 | 0 | 0 | 0 | 0 | 0 | 0 | 0 | 0 | 0 | 0 | 0 | 0 | 0 | 0 | 0 | 0 | 0 | 0 | 0 | 0 | 0 | 0 | 0 | 0 | 0 | 0 | 0 | 0 | 0 | 0 | 0 | 0 | 0 | 0 | 0 | 0 | 0 | 0 | 0 | 0 | 0 | 0 | 0 | 0 | 0 | 0 | 0 | 0 | 0 | 0 | 0 | 0 | 0 | 0 | 0 | 0 | 0 | 0 | 0 | 0 | 0 | 0 | 0 | 0 | 0 | 0 | 0 | 0 | 0 | 0 | 0 | 0 | 0 | 0 | 0 | 0 | 0 | 0 | 0 | 0 | 0 | 0 | 0 | 0 | 0 | 0 | 0 | 0 | 0 | 0 | 0 | 0 | 0 | 0 | 0 | 0 | 0 | 0 | 0 | 0 | 0 | 0 | 0 | 0 | 0 | 0 | 0 | 0 | 0 | 0 | 0 | 0 | 0 | 0 | 0 | 0 | 0 | 0 | 0 | 0 | 0 | 0 | 0 | 0 | 0 | 0 | 0 | 0 | 0 | 0 | 0 | 0 | 0 | 0 | 0 | 0 | 0 | 0 | 0 | 0 | 0 | 0 | 0 | 0 | 0 | 0 | 0 | 0 | 0 | 0 | 0 | 0 | 0 | 0 | 0 | 0 | 0 | 0 | 0 | 0 | 0 | 0 | 0 | 0 | 0 | 0 | 0 | 0 | 0 | 0 | 0 | 0 | 0 | 0 | 0 | 0 | 0 | 0 | 0 | 0 | 0 | 0 | 0 | 0 | 0 | 0 | 0 | 0 | 0 | 0 | 0 | 0 | 0 | 0 | 0 | 0 | 0 | 0 | 0 | 0 | 0 | 0 | 0 | 0 | 0 | 0 | 0 | 0 | 0 | 0 | 0 | 0 | 0 | 0 | 0 | 0 | 0 | 0 | 0 | 0 | 0 | 0 | 0 | 0 | 0 | 0 | 0 | 0 | 0 | 0 | 0 | 0 | 0 | 0 | 0 | 0 | 0 | 0 | 0 | 0 | 0 | 0 | 0 | 0 | 0 | 0 | 0 | 0 | 0 | 0 | 0 | 0 | 0 | 0 | 0 | 0 | 0 | 0 | 0 | 0 | 0 | 0 | 0 | 0 | 0 | 0 | 0 | 0 | 0 | 0 | 0 | 0 | 0 | 0 | 0 | 0 | 0 | 0 | 0 | 0 | 0 | 0 | 0 | 0 | 0 | 0 | 0 | 0 | 0 | 0 | 0 | 0 | 0 | 0 | 0 | 0 | 0 | 0 | 0 | 0 | 0 | 0 | 0 | 0 | 0 | 0 | 0 | 0 | 0 | 0 | 0 | 0 | 0 | 0 | 0 | 0 | 0 | 0 | 0 | 0 | 0 | 0 | 0 | 0 | 0 | 0 | 0 | 0 | 0 | 0 | 0 | 0 | 0 | 0 | 0 | 0 | 0 | 0 | 0 | 0 | 0 | 0 | 0 | 0 | 0 | 0 | 0 | 0 | 0 | 0 | 0 | 0 | 0 | 0 | 0 | 0 | 0 | 0 | 0 | 0 | 0 | 0 | 0 | 0 | 0 | 0 | 0 | 0 | 0 | 0 | 0 | 0 | 0 | 0 | 0 | 0 | 0 | 0 | 0 | 0 | 0 | 0 | 0 | 0 | 0 | 0 | 0 | 0 | 0 | 0 | 0 | 0 | 0 | 0 | 0 | 0 | 0 | 0 | 0 | 0 | 0 | 0 | 0 | 0 | 0 | 0 | 0 | 0 | 0 | 0 | 0 | 0 | 0 | 0 | 0 | 0 | 0 | 0 | 0 | 0 | 0 | 0 | 0 | 0 | 0 | 0 | 0 | 0 | 0 | 0 | 0 | 0 | 0 | 0 | 0 | 0 | 0 | 0 | 0 | 0 | 0 | 0 | 0 | 0 | 0 | 0 | 0 | 0 | 0 | 0 | 0 | 0 | 0 | 0 | 0 | 0 | 0 | 0 | 0 | 0 | 0 | 0 | 0 | 0 | 0 | 0 | 0 | 0 | 0 | 0 | 0 | 0 | 0 | 0 | 0 | 0 | 0 | 0 | 0 | 0 | 0 | 0 | 0 | 0 | 0 | 0 | 0 | 0 | 0 | 0 | 0 | 0 | 0 | 0 | 0 | 0 | 0 | 0 | 0 | 0 | 0 | 0 | 0 | 0 | 0 | 0 | 0 | 0 | 0 | 0 | 0 | 0 | 0 | 0 | 0 | 0 | 0 | 0 | 0 | 0 | 0 | 0 | 0 | 0 | 0 | 0 | 0 | 0 | 0 | 0 | 0 | 0 | 0 | 0 | 0 | 0 | 0 | 0 | 0 | 0 | 0 | 0 | 0 | 0 | 0 | 0 | 0 | 0 | 0 | 0 | 0 | 0 | 0 | 0 | 0 | 0 | 0 | 0 | 0 | 0 | 0 | 0 | 0 | 0 | 0 | 0 | 0 | 0 | 0 | 0 | 0 | 0 | 0 | 0 | 0 | 0 | 0 | 0 | 0 | 0 | 0 | 0 | 0 | 0 | 0 | 0 | 0 | 0 | 0 | 0 | 0 | 0 | 0 | 0 | 0 | 0 | 0 | 0 | 0 | 0 | 0 | 0 | 0 | 0 | 0 | 0 | 0 | 0 | 0 | 0 | 0 | 0 | 0 | 0 | 0 | 0 | 0 | 0 | 0 | 0 | 0 | 0 | 0 | 0 | 0 | 0 | 0 | 0 | 0 | 0 | 0 | 0 | 0 | 0 | 0 | 0 | 0 | 0 | 0 | 0 | 0 | 0 | 0 | 0 | 0 | 0 | 0 | 0 | 0 | 0 | 0 | 0 | 0 | 0 | 0 | 0 | 0 | 0 | 0 | 0 | 0 | 0 | 0 | 0 | 0 | 0 | 0 | 0 | 0 | 0 | 0 | 0 | 0 | 0 | 0 | 0 | 0 | 0 | 0 | 0 | 0 | 0 | 0 | 0 | 0 | 0 | 0 | 0 | 0 | 0 | 0 | 0 | 0 | 0 | 0 | 0 | 0 | 0 | 0 | 0 | 0 | 0 | 0 | 0 | 0 | 0 | 0 | 0 | 0 | 0 | 0 | 0 | 0 | 0 | 0 | 0 | 0 | 0 | 0 | 0 | 0 | 0 | 0 | 0 | 0 | 0 | 0 | 0 | 0 | 0 | 0 | 0 | 0 | 0 | 0 | 0 | 0 | 0 | 0 | 0 | 0 | 0 | 0 | 0 | 0 | 0 | 0 | 0 | 0 | 0 | 0 | 0 | 0 | 0 | 0 | 0 | 0 | 0 | 0 | 0 | 0 | 0 | 0 | 0 | 0 | 0 | 0 | 0 | 0 | 0 | 0 | 0 | 0 | 0 | 0 | 0 | 0 | 0 | 0 | 0 | 0 | 0 | 0 | 0 | 0 | 0 | 0 | 0 | 0 | 0 | 0 | 0 | 0 | 0 | 0 | 0 | 0 | 0 | 0 | 0 | 0 | 0 | 0 | 0 | 0 | 0 | 0 | 0 | 0 | 0 | 0 | 0 | 0 | 0 | 0 | 0 | 0 | 0 | 0 | 0 | 0 | 0 | 0 | 0 | 0 | 0 | 0 | 0 | 0 | 0 | 0 | 0 | 0 | 0 | 0 | 0 | 0 | 0 | 0 | 0 | 0 | 0 | 0 | 0 | 0 | 0 | 0 | 0 | 0 | 0 | 0 | 0 | 0 | 0 | 0 | 0 | 0 | 0 | 0 | 0 | 0 | 0 | 0 | 0 | 0 | 0 | 0 | 0 | 0 | 0 | 0 | 0 | 0 | 0 | 0 | 0 | 0 | 0 | 0 | 0 | 0 | 0 | 0 | 0 | 0 | 0 | 0 | 0 | 0 | 0 | 0 | 0 | 0 | 0 | 0 | 0 | 0 | 0 | 0 | 0 | 0 | 0 | 0 | 0 | 0 | 0 | 0 | 0 | 0 | 0 | 0 | 0 | 0 | 0 | 0 | 0 | 0 | 0 | 0 | 0 | 0 | 0 | 0 | 0 | 0 | 0 | 0 | 0 | 0 | 0 | 0 | 0 | 0 | 0 | 0 | 0 | 0 | 0 | 0 | 0 | 0 | 0 | 0 | 0 | 0 | 0 | 0 | 0 | 0 | 0 | 0 | 0 | 0 | 0 | 0 | 0 | 0 | 0 | 0 | 0 | 0 | 0 | 0 | 0 | 0 | 0 | 0 | 0 | 0 | 0 | 0 | 0 | 0 | 0 | 0 | 0 | 0 | 0 | 0 | 0 | 0 | 0 | 0 | 0 | 0 | 0 | 0 | 0 | 0 | 0 | 0 | 0 | 0 | 0 | 0 | 0 | 0 | 0 | 0 | 0 | 0 | 0 | 0 | 0 | 0 | 0 | 0 | 0 | 0 | 0 | 0 | 0 | 0 | 0 | 0 | 0 | 0 | 0 | 0 | 0 | 0 | 0 | 0 | 0 | 0 | 0 | 0 | 0 | 0 | 0 | 0 | 0 | 0 | 0 | 0 | 0 | 0 | 0 | 0 | 0 | 0 | 0 | 0 | 0 | 0 | 0 | 0 | 0 | 0 | 0 | 0 | 0 | 0 | 0 | 0 | 0 | 0 | 0 | 0 | 0 | 0 | 0 | 0 | 0 | 0 | 0 | 0 | 0 | 0 | 0 | 0 | 0 | 0 | 0 | 0 | 0 | 0 | 0 | 0 | 0 | 0 | 0 | 0 | 0 | 0 | 0 | 0 | 0 | 0 | 0 | 0 | 0 | 0 | 0 | 0 | 0 | 0 | 0 | 0 | 0 | 0 | 0 | 0 | 0 | 0 | 0 | 0 | 0 | 0 | 0 | 0 | 0 | 0 | 0 | 0 | 0 | 0 | 0 | 0 | 0 | 0 | 0 | 0 | 0 | 0 | 0 | 0 | 0 | 0 | 0 | 0 | 0 | 0 | 0 | 0 | 0 | 0 | 0 | 0 | 0 | 0 | 0 | 0 | 0 | 0 | 0 | 0 | 0 | 0 | 0 | 0 | 0 | 0 | 0 | 0 | 0 | 0 | 0 | 0 | 0 | 0 | 0 | 0 | 0 | 0 | 0 | 0 | 0 | 0 | 0 | 0 | 0 | 0 | 0 | 0 | 0 | 0 | 0 | 0 | 0 | 0 | 0 | 0 | 0 | 0 | 0 | 0 | 0 | 0 | 0 | 0 | 0 | 0 | 0 | 0 | 0 | 0 | 0 | 0 | 0 | 0 | 0 | 0 | 0 | 0 | 0 | 0 | 0 | 0 | 0 | 0 | 0 | 0 | 0 | 0 | 0 | 0 | 0 | 0 | 0 | 0 | 0 | 0 | 0 | 0 | 0 | 0 | 0 | 0 | 0 | 0 | 0 | 0 | 0 | 0 | 0 | 0 | 0 | 0 | 0 | 0 | 0 | 0 | 0 | 0 | 0 | 0 | 0 | 0 | 0 | 0 | 0 | 0 | 0 | 0 | 0 | 0 | 0 | 0 | 0 | 0 | 0 | 0 | 0 | 0 | 0 | 0 | 0 | 0 | 0 | 0 | 0 | 0 | 0 | 0 | 0 | 0 | 0 | 0 | 0 | 0 | 0 | 0 | 0 | 0 | 0 | 0 | 0 | 0 | 0 | 0 | 0 | 0 | 0 | 0 | 0 | 0 | 0 | 0 | 0 | 0 | 0 | 0 | 0 | 0 | 0 | 0 | 0 | 0 | 0 | 0 | 0 | 0 | 0 | 0 | 0 | 0 | 0 | 0 | 0 | 0 | 0 | 0 | 0 | 0 | 0 | 0 | 0 | 0 | 0 | 0 | 0 | 0 | 0 | 0 | 0 | 0 | 0 | 0 | 0 | 0 | 0 | 0 | 0 | 0 | 0 | 0 | 0 | 0 | 0 | 0 | 0 | 0 | 0 | 0 | 0 | 0 | 0 | 0 | 0 | 0 | 0 | 0 | 0 | 0 | 0 | 0 | 0 | 0 | 0 | 0 | 0 | 0 | 0 | 0 | 0 | 0 | 0 | 0 | 0 | 0 | 0 | 0 | 0 | 0 | 0 | 0 | 0 | 0 | 0 | 0 | 0 | 0 | 0 | 0 | 0 | 0 | 0 | 0 | 0 | 0 | 0 | 0 | 0 | 0 | 0 | 0 | 0 | 0 | 0 | 0 | 0 | 0 | 0 | 0 | 0 | 0 | 0 | 0 | 0 | 0 | 0 | 0 | 0 | 0 | 0 | 0 | 0 | 0 | 0 | 0 | 0 | 0 | 0 | 0 | 0 | 0 | 0 | 0 | 0 | 0 | 0 | 0 | 0 | 0 | 0 | 0 | 0 | 0 | 0 | 0 | 0 | 0 | 0 | 0 | 0 | 0 | 0 | 0 | 0 | 0 | 0 | 0 | 0 | 0 | 0 | 0 | 0 | 0 | 0 | 0 | 0 | 0 | 0 | 0 | 0 | 0 | 0 | 0 | 0 | 0 | 0 | 0 | 0 | 0 | 0 | 0 | 0 | 0 | 0 | 0 | 0 | 0 | 0 | 0 | 0 | 0 | 0 | 0 | 0 | 0 | 0 | 0 | 0 | 0 | 0 | 0 | 0 | 0 | 0 | 0 | 0 | 0 | 0 | 0 | 0 | 0 | 0 | 0 | 0 | 0 | 0 | 0 | 0 | 0 | 0 | 0 | 0 | 0 | 0 | 0 | 0 | 0 | 0 | 0 | 0 | 0 | 0 | 0 | 0 | 0 | 0 | 0 | 0 | 0 | 0 | 0 | 0 | 0 | 0 | 0 | 0 | 0 | 0 | 0 | 0 | 0 | 0 | 0 | 0 | 0 | 0 | 0 | 0 | 0 | 0 | 0 | 0 | 0 | 0 | 0 | 0 | 0 | 0 | 0 | 0 | 0 | 0 | 0 | 0 | 0 | 0 | 0 | 0 | 0 | 0 | 0 | 0 | 0 | 0 | 0 | 0 | 0 | 0 | 0 | 0 | 0 | 0 | 0 | 0 | 0 | 0 | 0 | 0 | 0 | 0 | 0 | 0 | 0 | 0 | 0 | 0 | 0 | 0 | 0 | 0 | 0 | 0 | 0 | 0 | 0 | 0 | 0 | 0 | 0 | 0 | 0 | 0 | 0 | 0 | 0 | 0 | 0 | 0 | 0 | 0 | 0 | 0 | 0 | 0 | 0 | 0 | 0 | 0 | 0 | 0 | 0 | 0 | 0 | 0 | 0 | 0 | 0 | 0 | 0 | 0 | 0 | 0 | 0 | 0 | 0 | 0 | 0 | 0 | 0 | 0 | 0 | 0 | 0 | 0 | 0 | 0 | 0 | 0 | 0 | 0 | 0 | 0 | 0 | 0 | 0 | 0 | 0 | 0 | 0 | 0 | 0 | 0 | 0 | 0 | 0 | 0 | 0 | 0 | 0 | 0 | 0 | 0 | 0 | 0 | 0 | 0 | 0 | 0 | 0 | 0 | 0 | 0 | 0 | 0 | 0 | 0 | 0 | 0 | 0 | 0 | 0 | 0 | 0 | 0 | 0 | 0 | 0 | 0 | 0 | 0 | 0 | 0 | 0 | 0 | 0 | 0 | 0 | 0 | 0 | 0 | 0 | 0 | 0 | 0 | 0 | 0 | 0 | 0 | 0 | 0 | 0 | 0 | 0 | 0 | 0 | 0 | 0 | 0 | 0 | 0 | 0 | 0 | 0 | 0 | 0 | 0 | 0 | 0 | 0 | 0 | 0 | 0 | 0 | 0 | 0 | 0 | 0 | 0 | 0 | 0 | 0 | 0 | 0 | 0 | 0 | 0 | 0 | 0 | 0 | 0 | 0 | 0 | 0 | 0 | 0 | 0 | 0 | 0 | 0 | 0 | 0 | 0 | 0 | 0 | 0 | 0 | 0 | 0 | 0 | 0 | 0 | 0 | 0 | 0 | 0 | 0 | 0 | 0 | 0 | 0 | 0 | 0 | 0 | 0 | 0 | 0 | 0 | 0 | 0 | 0 | 0 | 0 | 0 | 0 | 0 | 0 | 0 | 0 | 0 | 0 | 0 | 0 | 0 | 0 | 0 | 0 | 0 | 0 | 0 | 0 | 0 | 0 | 0 | 0 | 0 | 0 | 0 | 0 | 0 | 0 | 0 | 0 | 0 | 0 | 0 | 0 | 0 | 0 | 0 | 0 | 0 | 0 | 0 | 0 | 0 | 0 | 0 | 0 | 0 | 0 | 0 | 0 | 0 | 0 | 0 | 0 | 0 | 0 | 0 | 0 | 0 | 0 | 0 | 0 | 0 | 0 | 0 | 0 | 0 | 0 | 0 | 0 | 0 | 0 | 0 | 0 | 0 | 0 | 0 | 0 | 0 | 0 | 0 | 0 | 0 | 0 | 0 | 0 | 0 | 0 | 0 | 0 | 0 | 0 | 0 | 0 | 0 | 0 | 0 | 0 | 0 | 0 | 0 | 0 | 0 | 0 | 0 | 0 | 0 | 0 | 0 | 0 | 0 | 0 | 0 | 0 | 0 | 0 | 0 | 0 | 0 | 0 | 0 | 0 | 0 | 0 | 0 | 0 | 0 | 0 | 0 | 0 | 0 | 0 | 0 | 0 | 0 | 0 | 0 | 0 | 0 | 0 | 0 | 0 | 0 | 0 | 0 | 0 | 0 | 0 | 0 | 0 | 0 | 0 | 0 | 0 | 0 | 0 | 0 | 0 | 0 | 0 | 0 | 0 | 0 | 0 | 0 | 0 | 0 | 0 | 0 | 0 | 0 | 0 | 0 | 0 | 0 | 0 | 0 | 0 | 0 | 0 | 0 | 0 | 0 | 0 | 0 | 0 | 0 | 0 | 0 | 0 | 0 | 0 | 0 | 0 | 0 | 0 | 0 | 0 | 0 | 0 | 0 | 0 | 0 | 0 | 0 | 0 | 0 | 0 | 0 | 0 | 0 | 0 | 0 | 0 | 0 | 0 | 0 | 0 | 0 | 0 | 0 | 0 | 0 | 0 | 0 | 0 | 0 | 0 | 0 | 0 | 0 | 0 | 0 | 0 | 0 | 0 | 0 | 0 | 0 | 0 | 0 | 0 | 0 | 0 | 0 | 0 | 0 | 0 | 0 | 0 | 0 | 0 | 0 | 0 | 0 | 0 | 0 | 0 | 0 | 0 | 0 | 0 | 0 | 0 | 0 | 0 | 0 | 0 | 0 | 0 | 0 | 0 | 0 | 0 | 0 | 0 | 0 | 0 | 0 | 0 | 0 | 0 | 0 | 0 | 0 | 0 | 0 | 0 | 0 | 0 | 0 | 0 | 0 | 0 | 0 | 0 | 0 | 0 | 0 | 0 | 0 | 0 | 0 | 0 | 0 | 0 | 0 | 0 | 0 | 0 | 0 | 0 | 0 | 0 | 0 | 0 | 0 | 0 | 0 | 0 | 0 | 0 | 0 | 0 | 0 | 0 | 0 | 0 | 0 | 0 | 0 | 0 | 0 | 0 | 0 | 0 | 0 | 0 | 0 | 0 | 0 | 0 | 0 | 0 | 0 | 0 | 0 | 0 | 0 | 0 | 0 | 0 | 0 | 0 | 0 | 0 | 0 | 0 | 0 | 0 | 0 | 0 | 0 | 0 | 0 | 0 | 0 | 0 | 0 | 0 | 0 | 0 | 0 | 0 | 0 | 0 | 0 | 0 | 0 | 0 | 0 | 0 | 0 | 0 | 0 | 0 | 0 | 0 | 0 | 0 | 0 | 0 | 0 | 0 | 0 | 0 | 0 | 0 | 0 | 0 | 0 | 0 | 0 | 0 | 0 | 0 | 0 | 0 | 0 | 0 | 0 | 0 | 0 | 0 | 0 | 0 | 0 | 0 | 0 | 0 | 0 | 0 | 0 | 0 | 0 | 0 | 0 | 0 | 0 | 0 | 0 | 0 | 0 | 0 | 0 | 0 | 0 | 0 | 0 | 0 | 0 | 0 | 0 | 0 | 0 | 0 | 0 | 0 | 0 | 0 | 0 | 0 | 0 | 0 | 0 | 0 | 0 | 0 | 0 | 0 | 0 | 0 | 0 | 0 | 0 | 0 | 0 | 0 | 0 | 0 | 0 | 0 | 0 | 0 | 0 | 0 | 0 | 0 | 0 | 0 | 0 | 0 | 0 | 0 | 0 | 0 | 0 | 0 | 0 | 0 | 0 | 0 | 0 | 0 | 0 | 0 | 0 | 0 | 0 | 0 | 0 | 0 | 0 | 0 | 0 | 0 | 0 | 0 | 0 | 0 | 0 | 0 | 0 | 0 | 0 | 0 | 0 | 0 | 0 | 0 | 0 | 0 | 0 | 0 | 0 | 0 | 0 | 0 | 0 | 0 | 0 | 0 | 0 | 0 | 0 | 0 | 0 | 0 | 0 | 0 | 0 | 0 | 0 | 0 | 0 | 0 | 0 | 0 | 0 | 0 | 0 | 0 | 0 | 0 | 0 | 0 | 0 | 0 | 0 | 0 | 0 | 0 | 0 | 0 | 0 | 0 | 0 | 0 | 0 | 0 | 0 | 0 | 0 | 0 | 0 | 0 | 0 | 0 | 0 | 0 | 0 | 0 | 0 | 0 | 0 | 0 | 0 | 0 | 0 | 0 | 0 | 0 | 0 | 0 | 0 | 0 | 0 | 0 | 0 | 0 | 0 | 0 | 0 | 0 | 0 | 0 | 0 | 0 | 0 | 0 | 0 | 0 | 0 | 0 | 0 | 0 | 0 | 0 | 0 | 0 | 0 | 0 | 0 | 0 | 0 | 0 | 0 | 0 | 0 | 0 | 0 | 0 | 0 | 0 | 0 | 0 | 0 | 0 | 0 | 0 | 0 | 0 | 0 | 0 | 0 | 0 | 0 | 0 | 0 | 0 | 0 | 0 | 0 | 0 | 0 | 0 | 0 | 0 | 0 | 0 | 0 | 0 | 0 | 0 | 0 | 0 | 0 | 0 | 0 | 0 | 0 | 0 | 0 | 0 | 0 | 0 | 0 | 0 | 0 | 0 | 0 | 0 | 0 | 0 | 0 | 0 | 0 | 0 | 0 | 0 | 0 | 0 | 0 | 0 | 0 | 0 | 0 | 0 | 0 | 0 | 0 | 0 | 0 | 0 | 0 | 0 | 0 | 0 | 0 | 0 | 0 | 0 | 0 | 0 | 0 | 0 | 0 | 0 | 0 | 0 | 0 | 0 | 0 | 0 | 0 | 0 | 0 | 0 | 0 | 0 | 0 | 0 | 0 | 0 | 0 | 0 | 0 | 0 | 0 | 0 | 0 | 0 | 0 | 0 | 0 | 0 | 0 | 0 | 0 | 0 | 0 | 0 | 0 | 0 | 0 | 0 | 0 | 0 | 0 | 0 | 0 | 0 | 0 | 0 | 0 | 0 | 0 | 0 | 0 | 0 | 0 | 0 | 0 | 0 | 0 | 0 | 0 | 0 | 0 | 0 | 0 | 0 | 0 | 0 | 0 | 0 | 0 | 0 | 0 | 0 | 0 | 0 | 0 | 0 | 0 | 0 | 0 | 0 | 0 | 0 | 0 | 0 | 0 | 0 | 0 | 0 | 0 | 0 | 0 | 0 | 0 | 0 | 0 | 0 | 0 | 0 | 0 | 0 | 0 | 0 | 0 | 0 | 0 | 0 | 0 | 0 | 0 | 0 | 0 | 0 | 0 | 0 | 0 | 0 | 0 | 0 | 0 | 0 | 0 | 0 | 0 | 0 | 0 | 0 | 0 | 0 | 0 | 0 | 0 | 0 | 0 | 0 | 0 | 0 | 0 | 0 | 0 | 0 | 0 | 0 | 0 | 0 | 0 | 0 | 0 | 0 | 0 | 0 | 0 | 0 | 0 | 0 | 0 | 0 | 0 | 0 | 0 | 0 | 0 | 0 | 0 | 0 | 0 | 0 | 0 | 0 | 0 | 0 | 0 | 0 | 0 | 0 | 0 | 0 | 0 | 0 | 0 | 0 | 0 | 0 | 0 | 0 | 0 | 0 | 0 | 0 | 0 | 0 | 0 | 0 | 0 | 0 | 0 | 0 | 0 | 0 | 0 | 0 | 0 | 0 | 0 | 0 | 0 | 0 | 0 | 0 | 0 | 0 | 0 | 0 | 0 | 0 | 0 | 0 | 0 | 0 | 0 | 0 | 0 | 0 | 0 | 0 | 0 | 0 | 0 | 0 | 0 | 0 | 0 | 0 | 0 | 0 | 0 | 0 | 0 | 0 | 0 | 0 | 0 | 0 | 0 | 0 | 0 | 0 | 0 | 0 | 0 | 0 | 0 | 0 | 0 | 0 | 0 | 0 | 0 | 0 | 0 | 0 | 0 | 0 | 0 | 0 | 0 | 0 | 0 | 0 | 0 | 0 | 0 | 0 | 0 | 0 | 0 | 0 | 0 | 0 | 0 | 0 | 0 | 0 | 0 | 0 | 0 | 0 | 0 | 0 | 0 | 0 | 0 | 0 | 0 | 0 | 0 | 0 | 0 | 0 | 0 | 0 | 0 | 0 | 0 | 0 | 0 | 0 | 0 | 0 | 0 | 0 | 0 | 0 | 0 | 0 | 0 | 0 | 0 | 0 | 0 | 0 | 0 | 0 | 0 | 0 | 0 | 0 | 0 | 0 | 0 | 0 | 0 | 0 | 0 | 0 | 0 | 0 | 0 | 0 | 0 | 0 | 0 | 0 | 0 | 0 | 0 | 0 | 0 | 0 | 0 | 0 | 0 | 0 | 0 | 0 | 0 | 0 | 0 | 0 | 0 | 0 | 0 | 0 | 0 | 0 | 0 | 0 | 0 | 0 | 0 | 0 | 0 | 0 | 0 | 0 | 0 | 0 | 0 | 0 | 0 | 0 | 0 | 0 | 0 | 0 | 0 | 0 | 0 | 0 | 0 | 0 | 0 | 0 | 0 | 0 | 0 | 0 | 0 | 0 | 0 | 0 | 0 | 0 | 0 | 0 | 0 | 0 | 0 | 0 | 0 | 0 | 0 | 0 | 0 | 0 | 0 | 0 | 0 | 0 | 0 | 0 | 0 | 0 | 0 | 0 | 0 | 0 | 0 | 0 | 0 | 0 | 0 | 0 | 0 | 0 | 0 | 0 | 0 | 0 | 0 | 0 | 0 | 0 | 0 | 0 | 0 | 0 | 0 | 0 | 0 | 0 | 0 | 0 | 0 | 0 | 0 | 0 | 0 | 0 | 0 | 0 | 0 | 0 | 0 | 0 | 0 | 0 | 0 | 0 | 0 | 0 | 0 | 0 | 0 | 0 | 0 | 0 | 0 | 0 | 0 | 0 | 0 | 0 | 0 | 0 | 0 | 0 | 0 | 0 | 0 | 0 | 0 | 0 | 0 | 0 | 0 | 0 | 0 | 0 | 0 | 0 | 0 | 0 | 0 | 0 | 0 | 0 | 0 | 0 | 0 | 0 | 0 | 0 | 0 | 0 | 0 | 0 | 0 | 0 | 0 | 0 | 0 | 0 | 0 | 0 | 0 | 0 | 0 | 0 | 0 | 0 | 0 | 0 | 0 | 0 | 0 | 0 | 0 | 0 | 0 | 0 | 0 | 0 | 0 | 0 | 0 | 0 | 0 | 0 | 0 | 0 | 0 | 0 | 0 | 0 | 0 | 0 | 0 | 0 | 0 | 0 | 0 | 0 | 0 | 0 | 0 | 0 | 0 | 0 | 0 | 0 | 0 | 0 | 0 | 0 | 0 | 0 | 0 | 0 | 0 | 0 | 0 | 0 | 0 | 0 | 0 | 0 | 0 | 0 | 0 | 0 | 0 | 0 | 0 | 0 | 0 | 0 | 0 | 0 | 0 | 0 | 0 | 0 | 0 | 0 | 0 | 0 | 0 | 0 | 0 | 0 | 0 | 0 | 0 | 0 | 0 | 0 | 0 | 0 | 0 | 0 | 0 | 0 | 0 | 0 | 0 | 0 | 0 | 0 | 0 | 0 | 0 | 0 | 0 | 0 | 0 | 0 | 0 | 0 | 0 | 0 | 0 | 0 | 0 | 0 | 0 | 0 | 0 | 0 | 0 | 0 | 0 | 0 | 0 | 0 | 0 | 0 | 0 | 0 | 0 | 0 | 0 | 0 | 0 | 0 | 0 | 0 | 0 | 0 | 0 | 0 | 0 | 0 | 0 | 0 | 0 | 0 | 0 | 0 | 0 | 0 | 0 | 0 | 0 | 0 | 0 | 0 | 0 | 0 | 0 | 0 | 0 | 0 | 0 | 0 | 0 | 0 | 0 | 0 | 0 | 0 | 0 | 0 | 0 | 0 | 0 | 0 | 0 | 0 | 0 | 0 | 0 | 0 | 0 | 0 | 0 | 0 | 0 | 0 | 0 | 0 | 0 | 0 | 0 | 0 | 0 | 0 | 0 | 0 | 0 | 0 | 0 | 0 | 0 | 0 | 0 | 0 | 0 | 0 | 0 | 0 | 0 | 0 | 0 | 0 | 0 | 0 | 0 | 0 | 0 | 0 | 0 | 0 | 0 | 0 | 0 | 0 | 0 | 0 | 0 | 0 | 0 | 0 | 0 | 0 | 0 | 0 | 0 | 0 | 0 | 0 | 0 | 0 | 0 | 0 | 0 | 0 | 0 | 0 | 0 | 0 | 0 | 0 | 0 | 0 | 0 | 0 | 0 | 0 | 0 | 0 | 0 | 0 | 0 | 0 | 0 | 0 | 0 | 0 | 0 | 0 | 0 | 0 | 0 | 0 | 0 | 0 | 0 | 0 | 0 | 0 | 0 | 0 | 0 | 0 | 0 | 0 | 0 | 0 | 0 | 0 | 0 | 0 | 0 | 0 | 0 | 0 | 0 | 0 | 0 | 0 | 0 | 0 | 0 | 0 | 0 | 0 | 0 | 0 | 0 | 0 | 0 | 0 | 0 | 0 | 0 | 0 | 0 | 0 | 0 | 0 | 0 | 0 | 0 | 0 | 0 | 0 | 0 | 0 | 0 | 0 | 0 | 0 | 0 | 0 | 0 | 0 | 0 | 0 | 0 | 0 | 0 | 0 | 0 | 0 | 0 | 0 | 0 | 0 | 0 | 0 | 0 | 0 | 0 | 0 | 0 | 0 | 0 | 0 | 0 | 0 | 0 | 0 | 0 | 0 | 0 | 0 | 0 | 0 | 0 | 0 | 0 | 0 | 0 | 0 | 0 | 0 | 0 | 0 | 0 | 0 | 0 | 0 | 0 | 0 | 0 | 0 | 0 | 0 | 0 | 0 | 0 | 0 | 0 | 0 | 0 | 0 | 0 | 0 | 0 | 0 | 0 | 0 | 0 | 0 | 0 | 0 | 0 | 0 | 0 | 0 | 0 | 0 | 0 | 0 | 0 | 0 | 0 | 0 | 0 | 0 | 0 | 0 | 0 | 0 | 0 | 0 | 0 | 0 | 0 | 0 | 0 | 0 | 0 | 0 | 0 | 0 | 0 | 0 | 0 | 0 | 0 | 0 | 0 | 0 | 0 | 0 | 0 | 0 | 0 | 0 | 0 | 0 | 0 | 0 | 0 | 0 | 0 | 0 | 0 | 0 | 0 | 0 | 0 | 0 | 0 | 0 | 0 | 0 | 0 | 0 | 0 | 0 | 0 | 0 | 0 | 0 | 0 | 0 | 0 | 0 | 0 | 0 | 0 | 0 | 0 | 0 | 0 | 0 | 0 | 0 | 0 | 0 | 0 | 0 | 0 | 0 | 0 | 0 | 0 | 0 | 0 | 0 | 0 | 0 | 0 | 0 | 0 | 0 | 0 | 0 | 0 | 0 | 0 | 0 | 0 | 0 | 0 | 0 | 0 | 0 | 0 | 0 | 0 | 0 | 0 | 0 | 0 | 0 | 0 | 0 | 0 | 0 | 0 | 0 | 0 | 0 | 0 | 0 | 0 | 0 | 0 | 0 | 0 | 0 | 0 | 0 | 0 | 0 | 0 | 0 | 0 | 0 | 0 | 0 | 0 | 0 | 0 | 0 | 0 | 0 | 0 | 0 | 0 | 0 | 0 | 0 | 0 | 0 | 0 | 0 | 0 | 0 | 0 | 0 | 0 | 0 | 0 | 0 | 0 | 0 | 0 | 0 | 0 | 0 | 0 | 0 | 0 | 0 | 0 | 0 | 0 | 0 | 0 | 0 | 0 | 0 | 0 | 0 | 0 | 0 | 0 | 0 | 0 | 0 | 0 | 0 | 0 | 0 | 0 | 0 | 0 | 0 | 0 | 0 | 0 | 0 | 0 | 0 | 0 | 0 | 0 | 0 | 0 | 0 | 0 | 0 | 0 | 0 | 0 | 0 | 0 | 0 | 0 | 0 | 0 | 0 | 0 | 0 | 0 | 0 | 0 | 0 | 0 | 0 | 0 | 0 | 0 | 0 | 0 | 0 | 0 | 0 | 0 | 0 | 0 | 0 | 0 | 0 | 0 | 0 | 0 | 0 | 0 | 0 | 0 | 0 | 0 | 0 | 0 | 0 | 0 | 0 | 0 | 0 | 0 | 0 | 0 | 0 | 0 | 0 | 0 | 0 | 0 | 0 | 0 | 0 | 0 | 0 | 0 | 0 | 0 | 0 | 0 | 0 | 0 | 0 | 0 | 0 | 0 | 0 | 0 | 0 | 0 | 0 | 0 | 0 | 0 | 0 | 0 | 0 | 0 | 0 | 0 | 0 | 0 | 0 | 0 | 0 | 0 | 0 | 0 | 0 | 0 | 0 | 0 | 0 | 0 | 0 | 0 | 0 | 0 | 0 | 0 | 0 | 0 | 0 | 0 | 0 | 0 | 0 | 0 | 0 | 0 | 0 | 0 | 0 | 0 | 0 | 0 | 0 | 0 | 0 | 0 | 0 | 0 | 0 | 0 | 0 | 0 | 0 | 0 | 0 | 0 | 0 | 0 | 0 | 0 | 0 | 0 | 0 | 0 | 0 | 0 | 0 | 0 | 0 | 0 | 0 | 0 | 0 | 0 | 0 | 0 | 0 | 0 | 0 | 0 | 0 | 0 | 0 | 0 | 0 | 0 | 0 | 0 | 0 | 0 | 0 | 0 | 0 | 0 | 0 | 0 | 0 | 0 | 0 | 0 | 0 | 0 | 0 | 0 | 0 | 0 | 0 | 0 | 0 | 0 | 0 | 0 | 0 | 0 | 0 | 0 | 0 | 0 | 0 | 0 | 0 | 0 | 0 | 0 | 0 | 0 | 0 | 0 | 0 | 0 | 0 | 0 | 0 | 0 | 0 | 0 | 0 | 0 | 0 | 0 | 0 | 0 | 0 | 0 | 0 | 0 | 0 | 0 | 0 | 0 | 0 | 0 | 0 | 0 | 0 | 0 | 0 | 0 | 0 | 0 | 0 | 0 | 0 | 0 | 0 | 0 | 0 | 0 | 0 | 0 | 0 | 0 | 0 | 0 | 0 | 0 | 0 | 0 | 0 | 0 | 0 | 0 | 0 | 0 | 0 | 0 | 0 | 0 | 0 | 0 | 0 | 0 | 0 | 0 | 0 | 0 | 0 | 0 | 0 | 0 | 0 | 0 | 0 | 0 | 0 | 0 | 0 | 0 | 0 | 0 | 0 | 0 | 0 | 0 | 0 | 0 | 0 | 0 | 0 | 0 | 0 | 0 | 0 | 0 | 0 | 0 | 0 | 0 | 0 | 0 | 0 | 0 | 0 | 0 | 0 | 0 | 0 | 0 | 0 | 0 | 0 | 0 | 0 | 0 | 0 | 0 | 0 | 0 | 0 | 0 | 0 | 0 | 0 | 0 | 0 | 0 | 0 | 0 | 0 | 0 | 0 | 0 | 0 | 0 | 0 | 0 | 0 | 0 | 0 | 0 | 0 | 0 | 0 | 0 | 0 | 0 | 0 | 0 | 0 | 0 | 0 | 0 | 0 | 0 | 0 | 0 | 0 | 0 | 0 | 0 | 0 | 0 | 0 | 0 | 0 | 0 | 0 | 0 | 0 | 0 | 0 | 0 | 0 | 0 | 0 | 0 | 0 | 0 | 0 | 0 | 0 | 0 | 0 | 0 | 0 | 0 | 0 | 0 | 0 | 0 | 0 | 0 | 0 | 0 | 0 | 0 | 0 | 0 | 0 | 0 | 0 | 0 | 0 | 0 | 0 | 0 | 0 | 0 | 0 | 0 | 0 | 0 | 0 | 0 | 0 | 0 | 0 | 0 | 0 | 0 | 0 | 0 | 0 | 0 | 0 | 0 | 0 | 0 | 0 | 0 | 0 | 0 | 0 | 0 | 0 | 0 | 0 | 0 | 0 | 0 | 0 | 0 | 0 | 0 | 0 | 0 | 0 | 0 | 0 | 0 | 0 | 0 | 0 | 0 | 0 | 0 | 0 | 0 | 0 | 0 | 0 | 0 | 0 | 0 | 0 | 0 | 0 | 0 | 0 | 0 | 0 | 0 | 0 | 0 | 0 | 0 | 0 | 0 | 0 | 0 | 0 | 0 | 0 | 0 | 0 | 0 | 0 | 0 | 0 | 0 | 0 | 0 | 0 | 0 | 0 | 0 | 0 | 0 | 0 | 0 | 0 | 0 | 0 | 0 | 0 | 0 | 0 | 0 | 0 | 0 | 0 | 0 | 0 | 0 | 0 | 0 | 0 | 0 | 0 | 0 | 0 | 0 | 0 | 0 | 0 | 0 | 0 | 0 | 0 | 0 | 0 | 0 | 0 | 0 | 0 | 0 | 0 | 0 | 0 | 0 | 0 | 0 | 0 | 0 | 0 | 0 | 0 | 0 | 0 | 0 | 0 | 0 | 0 | 0 | 0 | 0 | 0 | 0 | 0 | 0 | 0 | 0 | 0 | 0 | 0 | 0 | 0 | 0 | 0 | 0 | 0 | 0 | 0 | 0 | 0 | 0 | 0 | 0 | 0 | 0 | 0 | 0 | 0 | 0 | 0 | 0 | 0 | 0 | 0 | 0 | 0 | 0 | 0 | 0 | 0 | 0 | 0 | 0 | 0 | 0 | 0 | 0 | 0 | 0 | 0 | 0 | 0 | 0 | 0 | 0 | 0 | 0 | 0 | 0 | 0 | 0 | 0 | 0 | 0 | 0 | 0 | 0 | 0 | 0 | 0 | 0 | 0 | 0 | 0 | 0 | 0 | 0 | 0 | 0 | 0 | 0 | 0 | 0 | 0 | 0 | 0 | 0 | 0 | 0 | 0 | 0 | 0 | 0 | 0 | 0 | 0 | 0 | 0 | 0 | 0 | 0 | 0 | 0 | 0 | 0 | 0 | 0 | 0 | 0 | 0 | 0 | 0 | 0 | 0 | 0 | 0 | 0 | 0 | 0 | 0 | 0 | 0 | 0 | 0 | 0 | 0 | 0 | 0 | 0 | 0 | 0 | 0 | 0 | 0 | 0 | 0 | 0 | 0 | 0 | 0 | 0 | 0 | 0 | 0 | 0 | 0 | 0 | 0 | 0 | 0 | 0 | 0 | 0 | 0 | 0 | 0 | 0 | 0 | 0 | 0 | 0 | 0 | 0 | 0 | 0 | 0 | 0 | 0 | 0 | 0 | 0 | 0 | 0 | 0 | 0 | 0 | 0 | 0 | 0 | 0 | 0 | 0 | 0 | 0 | 0 | 0 | 0 | 0 | 0 | 0 | 0 | 0 | 0 | 0 | 0 | 0 | 0 | 0 | 0 | 0 | 0 | 0 | 0 | 0 | 0 | 0 | 0 | 0 | 0 | 0 | 0 | 0 | 0 | 0 | 0 | 0 | 0 | 0 | 0 | 0 | 0 | 0 | 0 | 0 | 0 | 0 | 0 | 0 | 0 | 0 | 0 | 0 | 0 | 0 | 0 | 0 | 0 | 0 | 0 | 0 | 0 | 0 | 0 | 0 | 0 | 0 | 0 | 0 | 0 | 0 | 0 | 0 | 0 | 0 | 0 | 0 | 0 | 0 | 0 | 0 | 0 | 0 | 0 | 0 | 0 | 0 | 0 | 0 | 0 | 0 | 0 | 0 | 0 | 0 | 0 | 0 | 0 | 0 | 0 | 0 | 0 | 0 | 0 | 0 | 0 | 0 | 0 | 0 | 0 | 0 | 0 | 0 | 0 | 0 | 0 | 0 | 0 | 0 | 0 | 0 | 0 | 0 | 0 | 0 | 0 | 0 | 0 | 0 | 0 | 0 | 0 | 0 | 0 | 0 | 0 | 0 | 0 | 0 | 0 | 0 | 0 | 0 | 0 | 0 | 0 | 0 | 0 | 0 | 0 | 0 | 0 | 0 | 0 | 0 | 0 | 0 | 0 | 0 | 0 | 0 | 0 | 0 | 0 | 0 | 0 | 0 | 0 | 0 | 0 | 0 | 0 | 0 | 0 | 0 | 0 | 0 | 0 | 0 | 0 | 0 | 0 | 0 | 0 | 0 | 0 | 0 | 0 | 0 | 0 | 0 | 0 | 0 | 0 | 0 | 0 | 0 | 0 | 0 | 0 | 0 | 0 | 0 | 0 | 0 | 0 | 0 | 0 | 0 | 0 | 0 | 0 | 0 | 0 | 0 | 0 | 0 | 0 | 0 | 0 | 0 | 0 | 0 | 0 | 0 | 0 | 0 | 0 | 0 | 0 | 0 | 0 | 0 | 0 | 0 | 0 | 0 | 0 | 0 | 0 | 0 | 0 | 0 | 0 | 0 | 0 | 0 | 0 | 0 | 0 | 0 | 0 | 0 | 0 | 0 | 0 | 0 | 0 | 0 | 0 | 0 | 0 | 0 | 0 | 0 | 0 | 0 | 0 | 0 | 0 | 0 | 0 | 0 | 0 | 0 | 0 | 0 | 0 | 0 | 0 | 0 | 0 | 0 | 0 | 0 | 0 | 0 | 0 | 0 | 0 | 0 | 0 | 0 | 0 | 0 | 0 | 0 | 0 | 0 | 0 | 0 | 0 | 0 | 0 | 0 | 0 | 0 | 0 | 0 | 0 | 0 | 0 | 0 | 0 | 0 | 0 | 0 | 0 | 0 | 0 | 0 | 0 | 0 | 0 | 0 | 0 | 0 | 0 | 0 | 0 | 0 | 0 | 0 | 0 | 0 | 0 | 0 | 0 | 0 | 0 | 0 | 0 | 0 | 0 | 0 | 0 | 0 | 0 | 0 | 0 | 0 | 0 | 0 | 0 | 0 | 0 | 0 | 0 | 0 | 0 | 0 | 0 | 0 | 0 | 0 | 0 | 0 | 0 | 0 | 0 | 0 | 0 | 0 | 0 | 0 | 0 | 0 | 0 | 0 | 0 | 0 | 0 | 0 | 0 | 0 | 0 | 0 | 0 | 0 | 0 | 0 | 0 | 0 | 0 | 0 | 0 | 0 | 0 | 0 | 0 | 0 | 0 | 0 | 0 | 0 | 0 | 0 | 0 | 0 | 0 | 0 | 0 | 0 | 0 | 0 | 0 | 0 | 0 | 0 | 0 | 0 | 0 | 0 | 0 | 0 | 0 | 0 | 0 | 0 | 0 | 0 | 0 | 0 | 0 | 0 | 0 | 0 | 0 | 0 | 0 | 0 | 0 | 0 | 0 | 0 | 0 | 0 | 0 | 0 | 0 | 0 | 0 | 0 | 0 | 0 | 0 | 0 | 0 | 0 | 0 | 0 | 0 | 0 | 0 | 0 | 0 | 0 | 0 | 0 | 0 | 0 | 0 | 0 | 0 | 0 | 0 | 0 | 0 | 0 | 0 | 0 | 0 | 0 | 0 | 0 | 0 | 0 | 0 | 0 | 0 | 0 | 0 | 0 | 0 | 0 | 0 | 0 | 0 | 0 | 0 | 0 | 0 | 0 | 0 | 0 | 0 | 0 | 0 | 0 | 0 | 0 | 0 | 0 | 0 | 0 | 0 | 0 | 0 | 0 | 0 | 0 | 0 | 0 | 0 | 0 | 0 | 0 | 0 | 0 | 0 | 0 | 0 | 0 | 0 | 0 | 0 | 0 | 0 | 0 | 0 | 0 | 0 | 0 | 0 | 0 | 0 | 0 | 0 | 0 | 0 | 0 | 0 | 0 | 0 | 0 | 0 | 0 | 0 | 0 | 0 | 0 | 0 | 0 | 0 | 0 | 0 | 0 | 0 | 0 | 0 | 0 | 0 | 0 | 0 | 0 | 0 | 0 | 0 | 0 | 0 | 0 | 0 | 0 | 0 | 0 | 0 | 0 | 0 | 0 | 0 | 0 | 0 | 0 | 0 | 0 | 0 | 0 | 0 | 0 | 0 | 0 | 0 | 0 | 0 | 0 | 0 | 0 | 0 | 0 | 0 | 0 | 0 | 0 | 0 | 0 | 0 | 0 | 0 | 0 | 0 | 0 | 0 | 0 | 0 | 0 | 0 | 0 | 0 | 0 | 0 | 0 | 0 | 0 | 0 | 0 | 0 | 0 | 0 | 0 | 0 | 0 | 0 | 0 | 0 | 0 | 0 | 0 | 0 | 0 | 0 | 0 | 0 | 0 | 0 | 0 | 0 | 0 | 0 | 0 | 0 | 0 | 0 | 0 | 0 | 0 | 0 | 0 | 0 | 0 | 0 | 0 | 0 | 0 | 0 | 0 | 0 | 0 | 0 | 0 | 0 | 0 | 0 | 0 | 0 | 0 | 0 | 0 | 0 | 0 | 0 | 0 | 0 | 0 | 0 | 0 | 0 | 0 | 0 | 0 | 0 | 0 | 0 | 0 | 0 | 0 | 0 | 0 | 0 | 0 | 0 | 0 | 0 | 0 | 0 | 0 | 0 | 0 | 0 | 0 | 0 | 0 | 0 | 0 | 0 | 0 | 0 | 0 | 0 | 0 | 0 | 0 | 0 | 0 | 0 | 0 | 0 | 0 | 0 | 0 | 0 | 0 | 0 | 0 | 0 | 0 | 0 | 0 | 0 | 0 | 0 | 0 | 0 | 0 | 0 | 0 | 0 | 0 | 0 | 0 | 0 | 0 | 0 | 0 | 0 | 0 | 0 | 0 | 0 | 0 | 0 | 0 | 0 | 0 | 0 | 0 | 0 | 0 | 0 | 0 | 0 | 0 | 0 | 0 | 0 | 0 | 0 | 0 | 0 | 0 | 0 | 0 | 0 | 0 | 0 | 0 | 0 | 0 | 0 | 0 | 0 | 0 | 0 | 0 | 0 | 0 | 0 | 0 | 0 | 0 | 0 | 0 | 0 | 0 | 0 | 0 | 0 | 0 | 0 | 0 | 0 | 0 | 0 | 0 | 0 | 0 | 0 | 0 | 0 | 0 | 0 | 0 | 0 | 0 | 0 | 0 | 0 | 0 | 0 | 0 | 0 | 0 | 0 | 0 | 0 | 0 | 0 | 0 | 0 | 0 | 0 | 0 | 0 | 0 | 0 | 0 | 0 | 0 | 0 | 0 | 0 | 0 | 0 | 0 | 0 | 0 | 0 | 0 | 0 | 0 | 0 | 0 | 0 | 0 | 0 | 0 | 0 | 0 | 0 | 0 | 0 | 0 | 0 | 0 | 0 | 0 | 0 | 0 | 0 | 0 | 0 | 0 | 0 | 0 | 0 | 0 | 0 | 0 | 0 | 0 | 0 | 0 | 0 | 0 | 0 | 0 | 0 | 0 | 0 | 0 | 0 | 0 | 0 | 0 | 0 | 0 | 0 | 0 | 0 | 0 | 0 | 0 | 0 | 0 | 0 | 0 | 0 | 0 | 0 | 0 | 0 | 0 | 0 | 0 | 0 | 0 | 0 | 0 | 0 | 0 | 0 | 0 | 0 | 0 | 0 | 0 | 0 | 0 | 0 | 0 | 0 | 0 | 0 | 0 | 0 | 0 | 0 | 0 | 0 | 0 | 0 | 0 | 0 | 0 | 0 | 0 | 0 | 0 | 0 | 0 | 0 | 0 | 0 | 0 | 0 | 0 | 0 | 0 | 0 | 0 | 0 | 0 | 0 | 0 | 0 | 0 | 0 | 0 | 0 | 0 | 0 | 0 | 0 | 0 | 0 | 0 | 0 | 0 | 0 | 0 | 0 | 0 | 0 | 0 | 0 | 0 | 0 | 0 | 0 | 0 | 0 | 0 | 0 | 0 | 0 | 0 | 0 | 0 | 0 | 0 | 0 | 0 | 0 | 0 | 0 | 0 | 0 | 0 | 0 | 0 | 0 | 0 | 0 | 0 | 0 | 0 | 0 | 0 | 0 | 0 | 0 | 0 | 0 | 0 | 0 | 0 | 0 | 0 | 0 | 0 | 0 | 0 | 0 | 0 | 0 | 0 | 0 | 0 | 0 | 0 | 0 | 0 | 0 | 0 | 0 | 0 | 0 | 0 | 0 | 0 | 0 | 0 | 0 | 0 | 0 | 0 | 0 | 0 | 0 | 0 | 0 | 0 | 0 | 0 | 0 | 0 | 0 | 0 | 0 | 0 | 0 | 0 | 0 | 0 | 0 | 0 | 0 | 0 | 0 | 0 | 0 | 0 | 0 | 0 | 0 | 0 | 0 | 0 | 0 | 0 | 0 | 0 | 0 | 0 | 0 | 0 | 0 | 0 | 0 | 0 | 0 | 0 | 0 | 0 | 0 | 0 | 0 | 0 | 0 | 0 | 0 | 0 | 0 | 0 | 0 | 0 | 0 | 0 | 0 | 0 | 0 | 0 | 0 | 0 | 0 | 0 | 0 | 0 | 0 | 0 | 0 | 0 | 0 | 0 | 0 | 0 | 0 | 0 | 0 | 0 | 0 | 0 | 0 | 0 | 0 | 0 | 0 | 0 | 0 | 0 | 0 | 0 | 0 | 0 | 0 | 0 | 0 | 0 | 0 | 0 | 0 | 0 | 0 | 0 | 0 | 0 | 0 | 0 | 0 | 0 | 0 | 0 | 0 | 0 | 0 | 0 | 0 | 0 | 0 | 0 | 0 | 0 | 0 | 0 | 0 | 0 | 0 | 0 | 0 | 0 | 0 | 0 | 0 | 0 | 0 | 0 | 0 | 0 | 0 | 0 | 0 | 0 | 0 | 0 | 0 | 0 | 0 | 0 | 0 | 0 | 0 | 0 | 0 | 0 | 0 | 0 | 0 | 0 | 0 | 0 | 0 | 0 | 0 | 0 | 0 | 0 | 0 | 0 | 0 | 0 | 0 | 0 | 0 | 0 | 0 | 0 | 0 | 0 | 0 | 0 | 0 | 0 | 0 | 0 | 0 | 0 | 0 | 0 | 0 | 0 | 0 | 0 | 0 | 0 | 0 | 0 | 0 | 0 | 0 | 0 | 0 | 0 | 0 | 0 | 0 | 0 | 0 | 0 | 0 | 0 | 0 | 0 | 0 | 0 | 0 | 0 | 0 | 0 | 0 | 0 | 0 | 0 | 0 | 0 | 0 | 0 | 0 | 0 | 0 | 0 | 0 | 0 | 0 | 0 | 0 | 0 | 0 | 0 | 0 | 0 | 0 | 0 | 0 | 0 | 0 | 0 | 0 | 0 | 0 | 0 | 0 | 0 | 0 | 0 | 0 | 0 | 0 | 0 | 0 | 0 | 0 | 0 | 0 | 0 | 0 | 0 | 0 | 0 | 0 | 0 | 0 | 0 | 0 | 0 | 0 | 0 | 0 | 0 | 0 | 0 | 0 | 0 | 0 | 0 | 0 | 0 | 0 | 0 | 0 | 0 | 0 | 0 | 0 | 0 | 0 | 0 | 0 | 0 | 0 | 0 | 0 | 0 | 0 | 0 | 0 | 0 | 0 | 0 | 0 | 0 | 0 | 0 | 0 | 0 | 0 | 0 | 0 | 0 | 0 | 0 | 0 | 0 | 0 | 0 | 0 | 0 | 0 | 0 | 0 | 0 | 0 | 0 | 0 | 0 | 0 | 0 | 0 | 0 | 0 | 0 | 0 | 0 | 0 | 0 | 0 | 0 | 0 | 0 | 0 | 0 | 0 | 0 | 0 | 0 | 0 | 0 | 0 | 0 | 0 | 0 | 0 | 0 | 0 | 0 | 0 | 0 | 0 | 0 | 0 | 0 | 0 | 0 | 0 | 0 | 0 | 0 | 0 | 0 | 0 | 0 | 0 | 0 | 0 | 0 | 0 | 0 | 0 | 0 | 0 | 0 | 0 | 0 | 0 | 0 | 0 | 0 | 0 | 0 | 0 | 0 | 0 | 0 | 0 | 0 | 0 | 0 | 0 | 0 | 0 | 0 | 0 | 0 | 0 | 0 | 0 | 0 | 0 | 0 | 0 | 0 | 0 | 0 | 0 | 0 | 0 | 0 | 0 | 0 | 0 | 0 | 0 | 0 | 0 | 0 | 0 | 0 | 0 | 0 | 0 | 0 | 0 | 0 | 0 | 0 | 0 | 0 | 0 | 0 | 0 | 0 | 0 | 0 | 0 | 0 | 0 | 0 | 0 | 0 | 0 | 0 | 0 | 0 | 0 | 0 | 0 | 0 | 0 | 0 | 0 | 0 | 0 | 0 | 0 | 0 | 0 | 0 | 0 | 0 | 0 | 0 | 0 | 0 | 0 | 0 | 0 | 0 | 0 | 0 | 0 | 0 | 0 | 0 | 0 | 0 | 0 | 0 | 0 | 0 | 0 | 0 | 0 | 0 | 0 | 0 | 0 | 0 | 0 | 0 | 0 | 0 | 0 | 0 | 0 | 0 | 0 | 0 | 0 | 0 | 0 | 0 | 0 | 0 | 0 | 0 | 0 | 0 | 0 | 0 | 0 | 0 | 0 | 0 | 0 | 0 | 0 | 0 | 0 | 0 | 0 | 0 | 0 | 0 | 0 | 0 | 0 | 0 | 0 | 0 | 0 | 0 | 0 | 0 | 0 | 0 | 0 | 0 | 0 | 0 | 0 | 0 | 0 | 0 | 0 | 0 | 0 | 0 | 0 | 0 | 0 | 0 | 0 | 0 | 0 | 0 | 0 | 0 | 0 | 0 | 0 | 0 | 0 | 0 | 0 | 0 | 0 | 0 | 0 | 0 | 0 | 0 | 0 | 0 | 0 | 0 | 0 | 0 | 0 | 0 | 0 | 0 | 0 | 0 | 0 | 0 | 0 | 0 | 0 | 0 | 0 | 0 | 0 | 0 | 0 | 0 | 0 | 0 | 0 | 0 | 0 | 0 | 0 | 0 | 0 | 0 | 0 | 0 | 0 | 0 | 0 | 0 | 0 | 0 | 0 | 0 | 0 | 0 | 0 | 0 | 0 | 0 | 0 | 0 | 0 | 0 | 0 | 0 | 0 | 0 | 0 | 0 | 0 | 0 | 0 | 0 | 0 | 0 | 0 | 0 | 0 | 0 | 0 | 0 | 0 | 0 | 0 | 0 | 0 | 0 | 0 | 0 | 0 | 0 | 0 | 0 | 0 | 0 | 0 | 0 | 0 | 0 | 0 | 0 | 0 | 0 | 0 | 0 | 0 | 0 | 0 | 0 | 0 | 0 | 0 | 0 | 0 | 0 | 0 | 0 | 0 | 0 | 0 | 0 | 0 | 0 | 0 | 0 | 0 | 0 | 0 | 0 | 0 | 0 | 0 | 0 | 0 | 0 | 0 | 0 | 0 | 0 | 0 | 0 | 0 | 0 | 0 | 0 | 0 | 0 | 0 | 0 | 0 | 0 | 0 | 0 | 0 | 0 | 0 | 0 | 0 | 0 | 0 | 0 | 0 | 0 | 0 | 0 | 0 | 0 | 0 | 0 | 0 | 0 | 0 | 0 | 0 | 0 | 0 | 0 | 0 | 0 | 0 | 0 | 0 | 0 | 0 | 0 | 0 | 0 | 0 | 0 | 0 | 0 | 0 | 0 | 0 | 0 | 0 | 0 | 0 | 0 | 0 | 0 | 0 | 0 | 0 | 0 | 0 | 0 | 0 | 0 | 0 | 0 | 0 | 0 | 0 | 0 | 0 | 0 | 0 | 0 | 0 | 0 | 0 | 0 | 0 | 0 | 0 | 0 | 0 | 0 | 0 | 0 | 0 | 0 | 0 | 0 | 0 | 0 | 0 | 0 | 0 | 0 | 0 | 0 | 0 | 0 | 0 | 0 | 0 | 0 | 0 | 0 | 0 | 0 | 0 | 0 | 0 | 0 | 0 | 0 | 0 | 0 | 0 | 0 | 0 | 0 | 0 | 0 | 0 | 0 | 0 | 0 | 0 | 0 | 0 | 0 | 0 | 0 | 0 | 0 | 0 | 0 | 0 | 0 | 0 | 0 | 0 | 0 | 0 | 0 | 0 | 0 | 0 | 0 | 0 | 0 | 0 | 0 | 0 | 0 | 0 | 0 | 0 | 0 | 0 | 0 | 0 | 0 | 0 | 0 | 0 | 0 | 0 | 0 | 0 | 0 | 0 | 0 | 0 | 0 | 0 | 0 | 0 | 0 | 0 | 0 | 0 | 0 | 0 | 0 | 0 | 0 | 0 | 0 | 0 | 0 | 0 | 0 | 0 | 0 | 0 | 0 | 0 | 0 | 0 | 0 | 0 | 0 | 0 | 0 | 0 | 0 | 0 | 0 | 0 | 0 | 0 | 0 | 0 | 0 | 0 | 0 | 0 | 0 | 0 | 0 | 0 | 0 | 0 | 0 | 0 | 0 | 0 | 0 | 0 | 0 | 0 | 0 | 0 | 0 | 0 | 0 | 0 | 0 | 0 | 0 | 0 | 0 | 0 | 0 | 0 | 0 | 0 | 0 | 0 | 0 | 0 | 0 | 0 | 0 | 0 | 0 | 0 | 0 | 0 | 0 | 0 | 0 | 0 | 0 | 0 | 0 | 0 | 0 | 0 | 0 | 0 | 0 | 0 | 0 | 0 | 0 | 0 | 0 | 0 | 0 | 0 | 0 | 0 | 0 | 0 | 0 | 0 | 0 | 0 | 0 | 0 | 0 | 0 | 0 | 0 | 0 | 0 | 0 | 0 | 0 | 0 | 0 | 0 | 0 | 0 | 0 | 0 | 0 | 0 | 0 | 0 | 0 | 0 | 0 | 0 | 0 | 0 | 0 | 0 | 0 | 0 | 0 | 0 | 0 | 0 | 0 | 0 | 0 | 0 | 0 | 0 | 0 | 0 | 0 | 0 | 0 | 0 | 0 | 0 | 0 | 0 | 0 | 0 | 0 | 0 | 0 | 0 | 0 | 0 | 0 | 0 | 0 | 0 | 0 | 0 | 0 | 0 | 0 | 0 | 0 | 0 | 0 | 0 | 0 | 0 | 0 | 0 | 0 | 0 | 0 | 0 | 0 | 0 | 0 | 0 | 0 | 0 | 0 | 0 | 0 | 0 | 0 | 0 | 0 | 0 | 0 | 0 | 0 | 0 | 0 | 0 | 0 | 0 | 0 | 0 | 0 | 0 | 0 | 0 | 0 | 0 | 0 | 0 | 0 | 0 | 0 | 0 | 0 | 0 | 0 | 0 | 0 | 0 | 0 | 0 | 0 | 0 | 0 | 0 | 0 | 0 | 0 | 0 | 0 | 0 | 0 | 0 | 0 | 0 | 0 | 0 | 0 | 0 | 0 | 0 | 0 | 0 | 0 | 0 | 0 | 0 | 0 | 0 | 0 | 0 | 0 | 0 | 0 | 0 | 0 | 0 | 0 | 0 | 0 | 0 | 0 | 0 | 0 | 0 | 0 | 0 | 0 | 0 | 0 | 0 | 0 | 0 | 0 | 0 | 0 | 0 | 0 | 0 | 0 | 0 | 0 | 0 | 0 | 0 | 0 | 0 | 0 | 0 | 0 | 0 | 0 | 0 | 0 | 0 | 0 | 0 | 0 | 0 | 0 | 0 | 0 | 0 | 0 | 0 | 0 | 0 | 0 | 0 | 0 | 0 | 0 | 0 | 0 | 0 | 0 | 0 | 0 | 0 | 0 | 0 | 0 | 0 | 0 | 0 | 0 | 0 | 0 | 0 | 0 | 0 | 0 | 0 | 0 | 0 | 0 | 0 | 0 | 0 | 0 | 0 | 0 | 0 | 0 | 0 | 0 | 0 | 0 | 0 | 0 | 0 | 0 | 0 | 0 | 0 | 0 | 0 | 0 | 0 | 0 | 0 | 0 | 0 | 0 | 0 | 0 | 0 | 0 | 0 | 0 | 0 | 0 | 0 | 0 | 0 | 0 | 0 | 0 | 0 | 0 | 0 | 0 | 0 | 0 | 0 | 0 | 0 | 0 | 0 | 0 | 0 | 0 | 0 | 0 | 0 | 0 | 0 | 0 | 0 | 0 | 0 | 0 | 0 | 0 | 0 | 0 | 0 | 0 | 0 | 0 | 0 | 0 | 0 | 0 | 0 | 0 | 0 | 0 | 0 | 0 | 0 | 0 | 0 | 0 | 0 | 0 | 0 | 0 | 0 | 0 | 0 | 0 | 0 | 0 | 0 | 0 | 0 | 0 | 0 | 0 | 0 | 0 | 0 | 0 | 0 | 0 | 0 | 0 | 0 | 0 | 0 | 0 | 0 | 0 | 0 | 0 | 0 | 0 | 0 | 0 | 0 | 0 | 0 | 0 | 0 | 0 | 0 | 0 | 0 | 0 | 0 | 0 | 0 | 0 | 0 | 0 | 0 | 0 | 0 | 0 | 0 | 0 | 0 | 0 | 0 | 0 | 0 | 0 | 0 | 0 | 0 | 0 | 0 | 0 | 0 | 0 | 0 | 0 | 0 | 0 | 0 | 0 | 0 | 0 | 0 | 0 | 0 | 0 | 0 | 0 | 0 | 0 | 0 | 0 | 0 | 0 | 0 | 0 | 0 | 0 | 0 | 0 | 0 | 0 | 0 | 0 | 0 | 0 | 0 | 0 | 0 | 0 | 0 | 0 | 0 | 0 | 0 | 0 | 0 | 0 | 0 | 0 | 0 | 0 | 0 | 0 | 0 | 0 | 0 | 0 | 0 | 0 | 0 | 0 | 0 | 0 | 0 | 0 | 0 | 0 | 0 | 0 | 0 | 0 | 0 | 0 | 0 | 0 | 0 | 0 | 0 | 0 | 0 | 0 | 0 | 0 | 0 | 0 | 0 | 0 | 0 | 0 | 0 | 0 | 0 | 0 | 0 | 0 | 0 | 0 | 0 | 0 | 0 | 0 | 0 | 0 | 0 | 0 | 0 | 0 | 0 | 0 | 0 | 0 | 0 | 0 | 0 | 0 | 0 | 0 | 0 | 0 | 0 | 0 | 0 | 0 | 0 | 0 | 0 | 0 | 0 | 0 | 0 | 0 | 0 | 0 | 0 | 0 | 0 | 0 | 0 | 0 | 0 | 0 | 0 | 0 | 0 | 0 | 0 | 0 | 0 | 0 | 0 | 0 | 0 | 0 | 0 | 0 | 0 | 0 | 0 | 0 | 0 | 0 | 0 | 0 | 0 | 0 | 0 | 0 | 0 | 0 | 0 | 0 | 0 | 0 | 0 | 0 | 0 | 0 | 0 | 0 | 0 | 0 | 0 | 0 | 0 | 0 | 0 | 0 | 0 | 0 | 0 | 0 | 0 | 0 | 0 | 0 | 0 | 0 | 0 | 0 | 0 | 0 | 0 | 0 | 0 | 0 | 0 | 0 | 0 | 0 | 0 | 0 | 0 | 0 | 0 | 0 | 0 | 0 | 0 | 0 | 0 | 0 | 0 | 0 | 0 | 0 | 0 | 0 | 0 | 0 | 0 | 0 | 0 | 0 | 0 | 0 | 0 | 0 | 0 | 0 | 0 | 0 | 0 | 0 | 0 | 0 | 0 | 0 | 0 | 0 | 0 | 0 | 0 | 0 | 0 | 0 | 0 | 0 | 0 | 0 | 0 | 0 | 0 | 0 | 0 | 0 | 0 | 0 | 0 | 0 | 0 | 0 | 0 | 0 | 0 | 0 | 0 | 0 | 0 | 0 | 0 | 0 | 0 | 0 | 0 | 0 | 0 | 0 | 0 | 0 | 0 | 0 | 0 | 0 | 0 | 0 | 0 | 0 | 0 | 0 | 0 | 0 | 0 | 0 | 0 | 0 | 0 | 0 | 0 | 0 | 0 | 0 | 0 | 0 | 0 | 0 | 0 | 0 | 0 | 0 | 0 | 0 | 0 | 0 | 0 | 0 | 0 | 0 | 0 | 0 | 0 | 0 | 0 | 0 | 0 | 0 | 0 | 0 | 0 | 0 | 0 | 0 | 0 | 0 | 0 | 0 | 0 | 0 | 0 | 0 | 0 | 0 | 0 | 0 | 0 | 0 | 0 | 0 | 0 | 0 | 0 | 0 | 0 | 0 | 0 | 0 | 0 | 0 | 0 | 0 | 0 | 0 | 0 | 0 | 0 | 0 | 0 | 0 | 0 | 0 | 0 | 0 | 0 | 0 | 0 | 0 | 0 | 0 | 0 | 0 | 0 | 0 | 0 | 0 | 0 | 0 | 0 | 0 | 0 | 0 | 0 | 0 | 0 | 0 | 0 | 0 | 0 | 0 | 0 | 0 | 0 | 0 | 0 | 0 | 0 | 0 | 0 | 0 | 0 | 0 | 0 | 0 | 0 | 0 | 0 | 0 | 0 | 0 | 0 | 0 | 0 | 0 | 0 | 0 | 0 | 0 | 0 | 0 | 0 | 0 | 0 | 0 | 0 | 0 | 0 | 0 | 0 | 0 | 0 | 0 | 0 | 0 | 0 | 0 | 0 | 0 | 0 | 0 | 0 | 0 | 0 | 0 | 0 | 0 | 0 | 0 | 0 | 0 | 0 | 0 | 0 | 0 | 0 | 0 | 0 | 0 | 0 | 0 | 0 | 0 | 0 | 0 | 0 | 0 | 0 | 0 | 0 | 0 | 0 | 0 | 0 | 0 | 0 | 0 | 0 | 0 | 0 | 0 | 0 | 0 | 0 | 0 | 0 | 0 | 0 | 0 | 0 | 0 | 0 | 0 | 0 | 0 | 0 | 0 | 0 | 0 | 0 | 0 | 0 | 0 | 0 | 0 | 0 | 0 | 0 | 0 | 0 | 0 | 0 | 0 | 0 | 0 | 0 | 0 | 0 | 0 | 0 | 0 | 0 | 0 | 0 | 0 | 0 | 0 | 0 | 0 | 0 | 0 | 0 | 0 | 0 | 0 | 0 | 0 | 0 | 0 | 0 | 0 | 0 | 0 | 0 | 0 | 0 | 0 | 0 | 0 | 0 | 0 | 0 | 0 | 0 | 0 | 0 | 0 | 0 | 0 | 0 | 0 | 0 | 0 | 0 | 0 | 0 | 0 | 0 | 0 | 0 | 0 | 0 | 0 | 0 | 0 | 0 | 0 | 0 | 0 | 0 | 0 | 0 | 0 | 0 | 0 | 0 | 0 | 0 | 0 | 0 | 0 | 0 | 0 | 0 | 0 | 0 | 0 | 0 | 0 | 0 | 0 | 0 | 0 | 0 | 0 | 0 | 0 | 0 | 0 | 0 | 0 | 0 | 0 | 0 | 0 | 0 | 0 | 0 | 0 | 0 | 0 | 0 | 0 | 0 | 0 | 0 | 0 | 0 | 0 | 0 | 0 | 0 | 0 | 0 | 0 | 0 | 0 | 0 | 0 | 0 | 0 | 0 | 0 | 0 | 0 | 0 | 0 | 0 | 0 | 0 | 0 | 0 | 0 | 0 | 0 | 0 | 0 | 0 | 0 | 0 | 0 | 0 | 0 | 0 | 0 | 0 | 0 | 0 | 0 | 0 | 0 | 0 | 0 | 0 | 0 | 0 | 0 | 0 | 0 | 0 | 0 | 0 | 0 | 0 | 0 | 0 | 0 | 0 | 0 | 0 | 0 | 0 | 0 | 0 | 0 | 0 | 0 | 0 | 0 | 0 | 0 | 0 | 0 | 0 | 0 | 0 | 0 | 0 | 0 | 0 | 0 | 0 | 0 | 0 | 0 | 0 | 0 | 0 | 0 | 0 | 0 | 0 | 0 | 0 | 0 | 0 | 0 | 0 | 0 | 0 | 0 | 0 | 0 | 0 | 0 | 0 | 0 | 0 | 0 | 0 | 0 | 0 | 0 | 0 | 0 | 0 | 0 | 0 | 0 | 0 | 0 | 0 | 0 | 0 | 0 | 0 | 0 | 0 | 0 | 0 | 0 | 0 | 0 | 0 | 0 | 0 | 0 | 0 | 0 | 0 | 0 | 0 | 0 | 0 | 0 | 0 | 0 | 0 | 0 | 0 | 0 | 0 | 0 | 0 | 0 | 0 | 0 | 0 | 0 | 0 | 0 | 0 | 0 | 0 | 0 | 0 | 0 | 0 | 0 | 0 | 0 | 0 | 0 | 0 | 0 | 0 | 0 | 0 | 0 | 0 | 0 | 0 | 0 | 0 | 0 | 0 | 0 | 0 | 0 | 0 | 0 | 0 | 0 | 0 | 0 | 0 | 0 | 0 | 0 | 0 | 0 | 0 | 0 | 0 | 0 | 0 | 0 | 0 | 0 | 0 | 0 | 0 | 0 | 0 | 0 | 0 | 0 | 0 | 0 | 0 | 0 | 0 | 0 | 0 | 0 | 0 | 0 | 0 | 0 | 0 | 0 | 0 | 0 | 0 | 0 | 0 | 0 | 0 | 0 | 0 | 0 | 0 | 0 | 0 | 0 | 0 | 0 | 0 | 0 | 0 | 0 | 0 | 0 | 0 | 0 | 0 | 0 | 0 | 0 | 0 | 0 | 0 | 0 | 0 | 0 | 0 | 0 | 0 | 0 | 0 | 0 | 0 | 0 | 0 | 0 | 0 | 0 | 0 | 0 | 0 | 0 | 0 | 0 | 0 | 0 | 0 | 0 | 0 | 0 | 0 | 0 | 0 | 0 | 0 | 0 | 0 | 0 | 0 | 0 | 0 | 0 | 0 | 0 | 0 | 0 | 0 | 0 | 0 | 0 | 0 | 0 | 0 | 0 | 0 | 0 | 0 | 0 | 0 | 0 | 0 | 0 | 0 | 0 | 0 | 0 | 0 | 0 | 0 | 0 | 0 | 0 | 0 | 0 | 0 | 0 | 0 | 0 | 0 | 0 | 0 | 0 | 0 | 0 | 0 | 0 | 0 | 0 | 0 | 0 | 0 | 0 | 0 | 0 | 0 | 0 | 0 | 0 | 0 | 0 | 0 | 0 | 0 | 0 | 0 | 0 | 0 | 0 | 0 | 0 | 0 | 0 | 0 | 0 | 0 | 0 | 0 | 0 | 0 | 0 | 0 | 0 | 0 | 0 | 0 | 0 | 0 | 0 | 0 | 0 | 0 | 0 | 0 | 0 | 0 | 0 | 0 | 0 | 0 | 0 | 0 | 0 | 0 | 0 | 0 | 0 | 0 | 0 | 0 | 0 | 0 | 0 | 0 | 0 | 0 | 0 | 0 | 0 | 0 | 0 | 0 | 0 | 0 | 0 | 0 | 0 | 0 | 0 | 0 | 0 | 0 | 0 | 0 | 0 | 0 | 0 | 0 | 0 | 0 | 0 | 0 | 0 | 0 | 0 | 0 | 0 | 0 | 0 | 0 | 0 | 0 | 0 | 0 | 0 | 0 | 0 | 0 | 0 | 0 | 0 | 0 | 0 | 0 | 0 | 0 | 0 | 0 | 0 | 0 | 0 | 0 | 0 | 0 | 0 | 0 | 0 | 0 | 0 | 0 | 0 | 0 | 0 | 0 | 0 | 0 | 0 | 0 | 0 | 0 | 0 | 0 | 0 | 0 | 0 | 0 | 0 | 0 | 0 | 0 | 0 | 0 | 0 | 0 | 0 | 0 | 0 | 0 | 0 | 0 | 0 | 0 | 0 | 0 | 0 | 0 | 0 | 0 | 0 | 0 | 0 | 0 | 0 | 0 | 0 | 0 | 0 | 0 | 0 | 0 | 0 | 0 | 0 | 0 | 0 | 0 | 0 | 0 | 0 | 0 | 0 | 0 | 0 | 0 | 0 | 0 | 0 | 0 | 0 | 0 | 0 | 0 | 0 | 0 | 0 | 0 | 0 | 0 | 0 | 0 | 0 | 0 | 0 | 0 | 0 | 0 | 0 | 0 | 0 | 0 | 0 | 0 | 0 | 0 | 0 | 0 | 0 | 0 | 0 | 0 | 0 | 0 | 0 | 0 | 0 | 0 | 0 | 0 | 0 | 0 | 0 | 0 | 0 | 0 | 0 | 0 | 0 | 0 | 0 | 0 | 0 | 0 | 0 | 0 | 0 | 0 | 0 | 0 | 0 | 0 | 0 | 0 | 0 | 0 | 0 | 0 | 0 | 0 | 0 | 0 | 0 | 0 | 0 | 0 | 0 | 0 | 0 | 0 | 0 | 0 | 0 | 0 | 0 | 0 | 0 | 0 | 0 | 0 | 0 | 0 | 0 | 0 | 0 | 0 | 0 | 0 | 0 | 0 | 0 | 0 | 0 | 0 | 0 | 0 | 0 | 0 | 0 | 0 | 0 | 0 | 0 | 0 | 0 | 0 | 0 | 0 | 0 | 0 | 0 | 0 | 0 | 0 | 0 | 0 | 0 | 0 | 0 | 0 | 0 | 0 | 0 | 0 | 0 | 0 | 0 | 0 | 0 | 0 | 0 | 0 | 0 | 0 | 0 | 0 | 0 | 0 | 0 | 0 | 0 | 0 | 0 | 0 | 0 | 0 | 0 | 0 | 0 | 0 | 0 | 0 | 0 | 0 | 0 | 0 | 0 | 0 | 0 | 0 | 0 | 0 | 0 | 0 | 0 | 0 | 0 | 0 | 0 | 0 | 0 | 0 | 0 | 0 | 0 | 0 | 0 | 0 | 0 | 0 | 0 | 0 | 0 | 0 | 0 | 0 | 0 | 0 | 0 | 0 | 0 | 0 | 0 | 0 | 0 | 0 | 0 | 0 | 0 | 0 | 0 | 0 | 0 | 0 | 0 | 0 | 0 | 0 | 0 | 0 | 0 | 0 | 0 | 0 | 0 | 0 | 0 | 0 | 0 | 0 | 0 | 0 | 0 | 0 | 0 | 0 | 0 | 0 | 0 | 0 | 0 | 0 | 0 | 0 | 0 | 0 | 0 | 0 | 0 | 0 | 0 | 0 | 0 | 0 | 0 | 0 | 0 | 0 | 0 | 0 | 0 | 0 | 0 | 0 | 0 | 0 | 0 | 0 | 0 | 0 | 0 | 0 | 0 | 0 | 0 | 0 | 0 | 0 | 0 | 0 | 0 | 0 | 0 | 0 | 0 | 0 | 0 | 0 | 0 | 0 | 0 | 0 | 0 | 0 | 0 | 0 | 0 | 0 | 0 | 0 | 0 | 0 | 0 | 0 | 0 | 0 | 0 | 0 | 0 | 0 | 0 | 0 | 0 | 0 | 0 | 0 | 0 | 0 | 0 | 0 | 0 | 0 | 0 | 0 | 0 | 0 | 0 | 0 | 0 | 0 | 0 | 0 | 0 | 0 | 0 | 0 | 0 | 0 | 0 | 0 | 0 | 0 | 0 | 0 | 0 | 0 | 0 | 0 | 0 | 0 | 0 | 0 | 0 | 0 | 0 | 0 | 0 | 0 | 0 | 0 | 0 | 0 | 0 | 0 | 0 | 0 | 0 | 0 | 0 | 0 | 0 | 0 | 0 | 0 | 0 | 0 | 0 | 0 | 0 | 0 | 0 | 0 | 0 | 0 | 0 | 0 | 0 | 0 | 0 | 0 | 0 | 0 | 0 | 0 | 0 | 0 | 0 | 0 | 0 | 0 | 0 | 0 | 0 | 0 | 0 | 0 | 0 | 0 | 0 | 0 | 0 | 0 | 0 | 0 | 0 | 0 | 0 | 0 | 0 | 0 | 0 | 0 | 0 | 0 | 0 | 0 | 0 | 0 | 0 | 0 | 0 | 0 | 0 | 0 | 0 | 0 | 0 | 0 | 0 | 0 | 0 | 0 | 0 | 0 | 0 | 0 | 0 | 0 | 0 | 0 | 0 | 0 | 0 | 0 | 0 | 0 | 0 | 0 | 0 | 0 | 0 | 0 | 0 | 0 | 0 | 0 | 0 | 0 | 0 | 0 | 0 | 0 | 0 | 0 | 0 | 0 | 0 | 0 | 0 | 0 | 0 | 0 | 0 | 0 | 0 | 0 | 0 | 0 | 0 | 0 | 0 | 0 | 0 | 0 | 0 | 0 | 0 | 0 | 0 | 0 | 0 | 0 | 0 | 0 | 0 | 0 | 0 | 0 | 0 | 0 | 0 | 0 | 0 | 0 | 0 | 0 | 0 | 0 | 0 | 0 | 0 | 0 | 0 | 0 | 0 | 0 | 0 | 0 | 0 | 0 | 0 | 0 | 0 | 0 | 0 | 0 | 0 | 0 | 0 | 0 | 0 | 0 | 0 | 0 | 0 | 0 | 0 | 0 | 0 | 0 | 0 | 0 | 0 | 0 | 0 | 0 | 0 | 0 | 0 | 0 | 0 | 0 | 0 | 0 | 0 | 0 | 0 | 0 | 0 | 0 | 0 | 0 | 0 | 0 | 0 | 0 | 0 | 0 | 0 | 0 | 0 | 0 | 0 | 0 | 0 | 0 | 0 | 0 | 0 | 0 | 0 | 0 | 0 | 0 | 0 | 0 | 0 | 0 | 0 | 0 | 0 | 0 | 0 | 0 | 0 | 0 | 0 | 0 | 0 | 0 | 0 | 0 | 0 | 0 | 0 | 0 | 0 | 0 | 0 | 0 | 0 | 0 | 0 | 0 | 0 | 0 | 0 | 0 | 0 | 0 | 0 | 0 | 0 | 0 | 0 | 0 | 0 | 0 | 0 | 0 | 0 | 0 | 0 | 0 | 0 | 0 | 0 | 0 | 0 | 0 | 0 | 0 | 0 | 0 | 0 | 0 | 0 | 0 | 0 | 0 | 0 | 0 | 0 | 0 | 0 | 0 | 0 | 0 | 0 | 0 | 0 | 0 | 0 | 0 | 0 | 0 | 0 | 0 | 0 | 0 | 0 | 0 | 0 | 0 | 0 | 0 | 0 | 0 | 0 | 0 | 0 | 0 | 0 | 0 | 0 | 0 | 0 | 0 | 0 | 0 | 0 | 0 | 0 | 0 | 0 | 0 | 0 | 0 | 0 | 0 | 0 | 0 | 0 | 0 | 0 | 0 | 0 | 0 | 0 | 0 | 0 | 0 | 0 | 0 | 0 | 0 | 0 | 0 | 0 | 0 | 0 | 0 | 0 | 0 | 0 | 0 | 0 | 0 | 0 | 0 | 0 | 0 | 0 | 0 | 0 | 0 | 0 | 0 | 0 | 0 | 0 | 0 | 0 | 0 | 0 | 0 | 0 | 0 | 0 | 0 | 0 | 0 | 0 | 0 | 0 | 0 | 0 | 0 | 0 | 0 | 0 | 0 | 0 | 0 | 0 | 0 | 0 | 0 | 0 | 0 | 0 | 0 | 0 | 0 | 0 | 0 | 0 | 0 | 0 | 0 | 0 | 0 | 0 | 0 | 0 | 0 | 0 | 0 | 0 | 0 | 0 | 0 | 0 | 0 | 0 | 0 | 0 | 0 | 0 | 0 | 0 | 0 | 0 | 0 | 0 | 0 | 0 | 0 | 0 | 0 | 0 | 0 | 0 | 0 | 0 | 0 | 0 | 0 | 0 | 0 | 0 | 0 | 0 | 0 | 0 | 0 | 0 | 0 | 0 | 0 | 0 | 0 | 0 | 0 | 0 | 0 | 0 | 0 | 0 | 0 | 0 | 0 | 0 | 0 | 0 | 0 | 0 | 0 | 0 | 0 | 0 | 0 | 0 | 0 | 0 | 0 | 0 | 0 | 0 | 0 | 0 | 0 | 0 | 0 | 0 | 0 | 0 | 0 | 0 | 0 | 0 | 0 | 0 | 0 | 0 | 0 | 0 | 0 | 0 | 0 | 0 | 0 | 0 | 0 | 0 | 0 | 0 | 0 | 0 | 0 | 0 | 0 | 0 | 0 | 0 | 0 | 0 | 0 | 0 | 0 | 0 | 0 | 0 | 0 | 0 | 0 | 0 | 0 | 0 | 0 | 0 | 0 | 0 | 0 | 0 | 0 | 0 | 0 | 0 | 0 | 0 | 0 | 0 | 0 | 0 | 0 | 0 | 0 | 0 | 0 | 0 | 0 | 0 | 0 | 0 | 0 | 0 | 0 | 0 | 0 | 0 | 0 | 0 | 0 | 0 | 0 | 0 | 0 | 0 | 0 | 0 | 0 | 0 | 0 | 0 | 0 | 0 | 0 | 0 | 0 | 0 | 0 | 0 | 0 | 0 | 0 | 0 | 0 | 0 | 0 | 0 | 0 | 0 | 0 | 0 | 0 | 0 | 0 | 0 | 0 | 0 | 0 | 0 | 0 | 0 | 0 | 0 | 0 | 0 | 0 | 0 | 0 | 0 | 0 | 0 | 0 | 0 | 0 | 0 | 0 | 0 | 0 | 0 | 0 | 0 | 0 | 0 | 0 | 0 | 0 | 0 | 0 | 0 | 0 | 0 | 0 | 0 | 0 | 0 | 0 | 0 | 0 | 0 | 0 | 0 | 0 | 0 | 0 | 0 | 0 | 0 | 0 | 0 | 0 | 0 | 0 | 0 | 0 | 0 | 0 | 0 | 0 | 0 | 0 | 0 | 0 | 0 | 0 | 0 | 0 | 0 | 0 | 0 | 0 | 0 | 0 | 0 | 0 | 0 | 0 | 0 | 0 | 0 | 0 | 0 | 0 | 0 | 0 | 0 | 0 | 0 | 0 | 0 | 0 | 0 | 0 | 0 | 0 | 0 | 0 | 0 | 0 | 0 | 0 | 0 | 0 | 0 | 0 | 0 | 0 | 0 | 0 | 0 | 0 | 0 | 0 | 0 | 0 | 0 | 0 | 0 | 0 | 0 | 0 | 0 | 0 | 0 | 0 | 0 | 0 | 0 | 0 | 0 | 0 | 0 | 0 | 0 | 0 | 0 | 0 | 0 | 0 | 0 | 0 | 0 | 0 | 0 | 0 | 0 | 0 | 0 | 0 | 0 | 0 | 0 | 0 | 0 | 0 | 0 | 0 | 0 | 0 | 0 | 0 | 0 | 0 | 0 | 0 | 0 | 0 | 0 | 0 | 0 | 0 | 0 | 0 | 0 | 0 | 0 | 0 | 0 | 0 | 0 | 0 | 0 | 0 | 0 | 0 | 0 | 0 | 0 | 0 | 0 | 0 | 0 | 0 | 0 | 0 | 0 | 0 | 0 | 0 | 0 | 0 | 0 | 0 | 0 | 0 | 0 | 0 | 0 | 0 | 0 | 0 | 0 | 0 | 0 | 0 | 0 | 0 | 0 | 0 | 0 | 0 | 0 | 0 | 0 | 0 | 0 | 0 | 0 | 0 | 0 | 0 | 0 | 0 | 0 | 0 | 0 | 0 | 0 | 0 | 0 | 0 | 0 | 0 | 0 | 0 | 0 | 0 | 0 | 0 | 0 | 0 | 0 | 0 | 0 | 0 | 0 | 0 | 0 | 0 | 0 | 0 | 0 | 0 | 0 | 0 | 0 | 0 | 0 | 0 | 0 | 0 | 0 | 0 | 0 | 0 | 0 | 0 | 0 | 0 | 0 | 0 | 0 | 0 | 0 | 0 | 0 | 0 | 0 | 0 | 0 | 0 | 0 | 0 | 0 | 0 | 0 | 0 | 0 | 0 | 0 | 0 | 0 | 0 | 0 | 0 | 0 | 0 | 0 | 0 | 0 | 0 | 0 | 0 | 0 | 0 | 0 | 0 | 0 | 0 | 0 | 0 | 0 | 0 | 0 | 0 | 0 | 0 | 0 | 0 | 0 | 0 | 0 | 0 | 0 | 0 | 0 | 0 | 0 | 0 | 0 | 0 | 0 | 0 | 0 | 0 | 0 | 0 | 0 | 0 | 0 | 0 | 0 | 0 | 0 | 0 | 0 | 0 | 0 | 0 | 0 | 0 | 0 | 0 | 0 | 0 | 0 | 0 | 0 | 0 | 0 | 0 | 0 | 0 | 0 | 0 | 0 | 0 | 0 | 0 | 0 | 0 | 0 | 0 | 0 | 0 | 0 | 0 | 0 | 0 | 0 | 0 | 0 | 0 | 0 | 0 | 0 | 0 | 0 | 0 | 0 | 0 | 0 | 0 | 0 | 0 | 0 | 0 | 0 | 0 | 0 | 0 | 0 | 0 | 0 | 0 | 0 | 0 | 0 | 0 | 0 | 0 | 0 | 0 | 0 | 0 | 0 | 0 | 0 | 0 | 0 | 0 | 0 | 0 | 0 | 0 | 0 | 0 | 0 | 0 | 0 | 0 | 0 | 0 | 0 | 0 | 0 | 0 | 0 | 0 | 0 | 0 | 0 | 0 | 0 | 0 | 0 | 0 | 0 | 0 | 0 | 0 | 0 | 0 | 0 | 0 | 0 | 0 | 0 | 0 | 0 | 0 | 0 | 0 | 0 | 0 | 0 | 0 | 0 | 0 | 0 | 0 | 0 | 0 | 0 | 0 | 0 | 0 | 0 | 0 | 0 | 0 | 0 | 0 | 0 | 0 | 0 | 0 | 0 | 0 | 0 | 0 | 0 | 0 | 0 | 0 | 0 | 0 | 0 | 0 | 0 | 0 | 0 | 0 | 0 | 0 | 0 | 0 | 0 | 0 | 0 | 0 | 0 | 0 | 0 | 0 | 0 | 0 | 0 | 0 | 0 | 0 | 0 | 0 | 0 | 0 | 0 | 0 | 0 | 0 | 0 | 0 | 0 | 0 | 0 | 0 | 0 | 0 | 0 | 0 | 0 | 0 | 0 | 0 | 0 | 0 | 0 | 0 | 0 | 0 | 0 | 0 | 0 | 0 | 0 | 0 | 0 | 0 | 0 | 0 | 0 | 0 | 0 | 0 | 0 | 0 | 0 | 0 | 0 | 0 | 0 | 0 | 0 | 0 | 0 | 0 | 0 | 0 | 0 | 0 | 0 | 0 | 0 | 0 | 0 | 0 | 0 | 0 | 0 | 0 | 0 | 0 | 0 | 0 | 0 | 0 | 0 | 0 | 0 | 0 | 0 | 0 | 0 | 0 | 0 | 0 | 0 | 0 | 0 | 0 | 0 | 0 | 0 | 0 | 0 | 0 | 0 | 0 | 0 | 0 | 0 | 0 | 0 | 0 | 0 | 0 | 0 | 0 | 0 | 0 | 0 | 0 | 0 | 0 | 0 | 0 | 0 | 0 | 0 | 0 | 0 | 0 | 0 | 0 | 0 | 0 | 0 | 0 | 0 | 0 | 0 | 0 | 0 | 0 | 0 | 0 | 0 | 0 | 0 | 0 | 0 | 0 | 0 | 0 | 0 | 0 | 0 | 0 | 0 | 0 | 0 | 0 | 0 | 0 | 0 | 0 | 0 | 0 | 0 | 0 | 0 | 0 | 0 | 0 | 0 | 0 | 0 | 0 | 0 | 0 | 0 | 0 | 0 | 0 | 0 | 0 | 0 | 0 | 0 | 0 | 0 | 0 | 0 | 0 | 0 | 0 | 0 | 0 | 0 | 0 | 0 | 0 | 0 | 0 | 0 | 0 | 0 | 0 | 0 | 0 | 0 | 0 | 0 | 0 | 0 | 0 | 0 | 0 | 0 | 0 | 0 | 0 | 0 | 0 | 0 | 0 | 0 | 0 | 0 | 0 | 0 | 0 | 0 | 0 | 0 | 0 | 0 | 0 | 0 | 0 | 0 | 0 | 0 | 0 | 0 | 0 | 0 | 0 | 0 | 0 | 0 | 0 | 0 | 0 | 0 | 0 | 0 | 0 | 0 | 0 | 0 | 0 | 0 | 0 | 0 | 0 | 0 | 0 | 0 | 0 | 0 | 0 | 0 | 0 | 0 | 0 | 0 | 0 | 0 | 0 | 0 | 0 | 0 | 0 | 0 | 0 | 0 | 0 | 0 | 0 | 0 | 0 | 0 | 0 | 0 | 0 | 0 | 0 | 0 | 0 | 0 | 0 | 0 | 0 | 0 | 0 | 0 | 0 | 0 | 0 | 0 | 0 | 0 | 0 | 0 | 0 | 0 | 0 | 0 | 0 | 0 | 0 | 0 | 0 | 0 | 0 | 0 | 0 | 0 | 0 | 0 | 0 | 0 | 0 | 0 | 0 | 0 | 0 | 0 | 0 | 0 | 0 | 0 | 0 | 0 | 0 | 0 | 0 | 0 | 0 | 0 | 0 | 0 | 0 | 0 | 0 | 0 | 0 | 0 | 0 | 0 | 0 | 0 | 0 | 0 | 0 | 0 | 0 | 0 | 0 | 0 | 0 | 0 | 0 | 0 | 0 | 0 | 0 | 0 | 0 | 0 | 0 | 0 | 0 | 0 | 0 | 0 | 0 | 0 | 0 | 0 | 0 | 0 | 0 | 0 | 0 | 0 | 0 | 0 | 0 | 0 | 0 | 0 | 0 | 0 | 0 | 0 | 0 | 0 | 0 | 0 | 0 | 0 | 0 | 0 | 0 | 0 | 0 | 0 | 0 | 0 | 0 | 0 | 0 | 0 | 0 | 0 | 0 | 0 | 0 | 0 | 0 | 0 | 0 | 0 | 0 | 0 | 0 | 0 | 0 | 0 | 0 | 0 | 0 | 0 | 0 | 0 | 0 | 0 | 0 | 0 | 0 | 0 | 0 | 0 | 0 | 0 | 0 | 0 | 0 | 0 | 0 | 0 | 0 | 0 | 0 | 0 | 0 | 0 | 0 | 0 | 0 | 0 | 0 | 0 | 0 | 0 | 0 | 0 | 0 | 0 | 0 | 0 | 0 | 0 | 0 | 0 | 0 | 0 | 0 | 0 | 0 | 0 | 0 | 0 | 0 | 0 | 0 | 0 | 0 | 0 | 0 | 0 | 0 | 0 | 0 | 0 | 0 | 0 | 0 | 0 | 0 | 0 | 0 | 0 | 0 | 0 | 0 | 0 | 0 | 0 | 0 | 0 | 0 | 0 | 0 | 0 | 0 | 0 | 0 | 0 | 0 | 0 | 0 | 0 | 0 | 0 | 0 | 0 | 0 | 0 | 0 | 0 | 0 | 0 | 0 | 0 | 0 | 0 | 0 | 0 | 0 | 0 | 0 | 0 | 0 | 0 | 0 | 0 | 0 | 0 | 0 | 0 | 0 | 0 | 0 | 0 | 0 | 0 | 0 | 0 | 0 | 0 | 0 | 0 | 0 | 0 | 0 | 0 | 0 | 0 | 0 | 0 | 0 | 0 | 0 | 0 | 0 | 0 | 0 | 0 | 0 | 0 | 0 | 0 | 0 | 0 | 0 | 0 | 0 | 0 | 0 | 0 | 0 | 0 | 0 | 0 | 0 | 0 | 0 | 0 | 0 | 0 | 0 | 0 | 0 | 0 | 0 | 0 | 0 | 0 | 0 | 0 | 0 | 0 | 0 | 0 | 0 | 0 | 0 | 0 | 0 | 0 | 0 | 0 | 0 | 0 | 0 | 0 | 0 | 0 | 0 | 0 | 0 | 0 | 0 | 0 | 0 | 0 | 0 | 0 | 0 | 0 | 0 | 0 | 0 | 0 | 0 | 0 | 0 | 0 | 0 | 0 | 0 | 0 | 0 | 0 | 0 | 0 | 0 | 0 | 0 | 0 | 0 | 0 | 0 | 0 | 0 | 0 | 0 | 0 | 0 | 0 | 0 | 0 | 0 | 0 | 0 | 0 | 0 | 0 | 0 | 0 | 0 | 0 | 0 | 0 | 0 | 0 | 0 | 0 | 0 | 0 | 0 | 0 | 0 | 0 | 0 | 0 | 0 | 0 | 0 | 0 | 0 | 0 | 0 | 0 | 0 | 0 | 0 | 0 | 0 | 0 | 0 | 0 | 0 | 0 | 0 | 0 | 0 | 0 | 0 | 0 | 0 | 0 | 0 | 0 | 0 | 0 | 0 | 0 | 0 | 0 | 0 | 0 | 0 | 0 | 0 | 0 | 0 | 0 | 0 | 0 | 0 | 0 | 0 | 0 | 0 | 0 | 0 | 0 | 0 | 0 | 0 | 0 | 0 | 0 | 0 | 0 | 0 | 0 | 0 | 0 | 0 | 0 | 0 | 0 | 0 | 0 | 0 | 0 | 0 | 0 | 0 | 0 | 0 | 0 | 0 | 0 | 0 | 0 | 0 | 0 | 0 | 0 | 0 | 0 | 0 | 0 | 0 | 0 | 0 | 0 | 0 | 0 | 0 | 0 | 0 | 0 | 0 | 0 | 0 | 0 | 0 | 0 | 0 | 0 | 0 | 0 | 0 | 0 | 0 | 0 | 0 | 0 | 0 | 0 | 0 | 0 | 0 | 0 | 0 | 0 | 0 | 0 | 0 | 0 | 0 | 0 | 0 | 0 | 0 | 0 | 0 | 0 | 0 | 0 | 0 | 0 | 0 | 0 | 0 | 0 | 0 | 0 | 0 | 0 | 0 | 0 | 0 | 0 | 0 | 0 | 0 | 0 | 0 | 0 | 0 | 0 | 0 | 0 | 0 | 0 | 0 | 0 | 0 | 0 | 0 | 0 | 0 | 0 | 0 | 0 | 0 | 0 | 0 | 0 | 0 | 0 | 0 | 0 | 0 | 0 | 0 | 0 | 0 | 0 | 0 | 0 | 0 | 0 | 0 | 0 | 0 | 0 | 0 | 0 | 0 | 0 | 0 | 0 | 0 | 0 | 0 | 0 | 0 | 0 | 0 | 0 | 0 | 0 | 0 | 0 | 0 | 0 | 0 | 0 | 0 | 0 | 0 | 0 | 0 | 0 | 0 | 0 | 0 | 0 | 0 | 0 | 0 | 0 | 0 | 0 | 0 | 0 | 0 | 0 | 0 | 0 | 0 | 0 | 0 | 0 | 0 | 0 | 0 | 0 | 0 | 0 | 0 | 0 | 0 | 0 | 0 | 0 | 0 | 0 | 0 | 0 | 0 | 0 | 0 | 0 | 0 | 0 | 0 | 0 | 0 | 0 | 0 | 0 | 0 | 0 | 0 | 0 | 0 | 0 | 0 | 0 | 0 | 0 | 0 | 0 | 0 | 0 | 0 | 0 | 0 | 0 | 0 | 0 | 0 | 0 | 0 | 0 | 0 | 0 | 0 | 0 | 0 | 0 | 0 | 0 | 0 | 0 | 0 | 0 | 0 | 0 | 0 | 0 | 0 | 0 | 0 | 0 | 0 | 0 | 0 | 0 | 0 | 0 | 0 | 0 | 0 | 0 | 0 | 0 | 0 | 0 | 0 | 0 | 0 | 0 | 0 | 0 | 0 | 0 | 0 | 0 | 0 | 0 | 0 | 0 | 0 | 0 | 0 | 0 | 0 | 0 | 0 | 0 | 0 | 0 | 0 | 0 | 0 | 0 | 0 | 0 | 0 | 0 | 0 | 0 | 0 | 0 | 0 | 0 | 0 | 0 | 0 | 0 | 0 | 0 | 0 | 0 | 0 | 0 | 0 | 0 | 0 | 0 | 0 | 0 | 0 | 0 | 0 | 0 | 0 | 0 | 0 | 0 | 0 | 0 | 0 | 0 | 0 | 0 | 0 | 0 | 0 | 0 | 0 | 0 | 0 | 0 | 0 | 0 | 0 | 0 | 0 | 0 | 0 | 0 | 0 | 0 | 0 | 0 | 0 | 0 | 0 | 0 | 0 | 0 | 0 | 0 | 0 | 0 | 0 | 0 | 0 | 0 | 0 | 0 | 0 | 0 | 0 | 0 | 0 | 0 | 0 | 0 | 0 | 0 | 0 | 0 | 0 | 0 | 0 | 0 | 0 | 0 | 0 | 0 | 0 | 0 | 0 | 0 | 0 | 0 | 0 | 0 | 0 | 0 | 0 | 0 | 0 | 0 | 0 | 0 | 0 | 0 | 0 | 0 | 0 | 0 | 0 | 0 | 0 | 0 | 0 | 0 | 0 | 0 | 0 | 0 | 0 | 0 | 0 | 0 | 0 | 0 | 0 | 0 | 0 | 0 | 0 | 0 | 0 | 0 | 0 | 0 | 0 | 0 | 0 | 0 | 0 | 0 | 0 | 0 | 0 | 0 | 0 | 0 | 0 | 0 | 0 | 0 | 0 | 0 | 0 | 0 | 0 | 0 | 0 | 0 | 0 | 0 | 0 | 0 | 0 | 0 | 0 | 0 | 0 | 0 | 0 | 0 | 0 | 0 | 0 | 0 | 0 | 0 | 0 | 0 | 0 | 0 | 0 | 0 | 0 | 0 | 0 | 0 | 0 | 0 | 0 | 0 | 0 | 0 | 0 | 0 | 0 | 0 | 0 | 0 | 0 | 0 | 0 | 0 | 0 | 0 | 0 | 0 | 0 | 0 | 0 | 0 | 0 | 0 | 0 | 0 | 0 | 0 | 0 | 0 | 0 | 0 | 0 | 0 | 0 | 0 | 0 | 0 | 0 | 0 | 0 | 0 | 0 | 0 | 0 | 0 | 0 | 0 | 0 | 0 | 0 | 0 | 0 | 0 | 0 | 0 | 0 | 0 | 0 | 0 | 0 | 0 | 0 | 0 | 0 | 0 | 0 | 0 | 0 | 0 | 0 | 0 | 0 | 0 | 0 | 0 | 0 | 0 | 0 | 0 | 0 | 0 | 0 | 0 | 0 | 0 | 0 | 0 | 0 | 0 | 0 | 0 | 0 | 0 | 0 | 0 | 0 | 0 | 0 | 0 | 0 | 0 | 0 | 0 | 0 | 0 | 0 | 0 | 0 | 0 | 0 | 0 | 0 | 0 | 0 | 0 | 0 | 0 | 0 | 0 | 0 | 0 | 0 | 0 | 0 | 0 | 0 | 0 | 0 | 0 | 0 | 0 | 0 | 0 | 0 | 0 | 0 | 0 | 0 | 0 | 0 | 0 | 0 | 0 | 0 | 0 | 0 | 0 | 0 | 0 | 0 | 0 | 0 | 0 | 0 | 0 | 0 | 0 | 0 | 0 | 0 | 0 | 0 | 0 | 0 | 0 | 0 | 0 | 0 | 0 | 0 | 0 | 0 | 0 | 0 | 0 | 0 | 0 | 0 | 0 | 0 | 0 | 0 | 0 | 0 | 0 | 0 | 0 | 0 | 0 | 0 | 0 | 0 | 0 | 0 | 0 | 0 | 0 | 0 | 0 | 0 | 0 | 0 | 0 | 0 | 0 | 0 | 0 | 0 | 0 | 0 | 0 | 0 | 0 | 0 | 0 | 0 | 0 | 0 | 0 | 0 | 0 | 0 | 0 | 0 | 0 | 0 | 0 | 0 | 0 | 0 | 0 | 0 | 0 | 0 | 0 | 0 | 0 | 0 | 0 | 0 | 0 | 0 | 0 | 0 | 0 | 0 | 0 | 0 | 0 | 0 | 0 | 0 | 0 | 0 | 0 | 0 | 0 | 0 | 0 | 0 | 0 | 0 | 0 | 0 | 0 | 0 | 0 | 0 | 0 | 0 | 0 | 0 | 0 | 0 | 0 | 0 | 0 | 0 | 0 | 0 | 0 | 0 | 0 | 0 | 0 | 0 | 0 | 0 | 0 | 0 | 0 | 0 | 0 | 0 | 0 | 0 | 0 | 0 | 0 | 0 | 0 | 0 | 0 | 0 | 0 | 0 | 0 | 0 | 0 | 0 | 0 | 0 | 0 | 0 | 0 | 0 | 0 | 0 | 0 | 0 | 0 | 0 | 0 | 0 | 0 | 0 | 0 | 0 | 0 | 0 | 0 | 0 | 0 | 0 | 0 | 0 | 0 | 0 | 0 | 0 | 0 | 0 | 0 | 0 | 0 | 0 | 0 | 0 | 0 | 0 | 0 | 0 | 0 | 0 | 0 | 0 | 0 | 0 | 0 | 0 | 0 | 0 | 0 | 0 | 0 | 0 | 0 | 0 | 0 | 0 | 0 | 0 | 0 | 0 | 0 | 0 | 0 | 0 | 0 | 0 | 0 | 0 | 0 | 0 | 0 | 0 | 0 | 0 | 0 | 0 | 0 | 0 | 0 | 0 | 0 | 0 | 0 | 0 | 0 | 0 | 0 | 0 | 0 | 0 | 0 | 0 | 0 | 0 | 0 | 0 | 0 | 0 | 0 | 0 | 0 | 0 | 0 | 0 | 0 | 0 | 0 | 0 | 0 | 0 | 0 | 0 | 0 | 0 | 0 | 0 | 0 | 0 | 0 | 0 | 0 | 0 | 0 | 0 | 0 | 0 | 0 | 0 | 0 | 0 | 0 | 0 | 0 | 0 | 0 | 0 | 0 | 0 | 0 | 0 | 0 | 0 | 0 | 0 | 0 | 0 | 0 | 0 | 0 | 0 | 0 | 0 | 0 | 0 | 0 | 0 | 0 | 0 | 0 | 0 | 0 | 0 | 0 | 0 | 0 | 0 | 0 | 0 | 0 | 0 | 0 | 0 | 0 | 0 | 0 | 0 | 0 | 0 | 0 | 0 | 0 | 0 | 0 | 0 | 0 | 0 | 0 | 0 | 0 | 0 | 0 | 0 | 0 | 0 | 0 | 0 | 0 | 0 | 0 | 0 | 0 | 0 | 0 | 0 | 0 | 0 | 0 | 0 | 0 | 0 | 0 | 0 | 0 | 0 | 0 | 0 | 0 | 0 | 0 | 0 | 0 | 0 | 0 | 0 | 0 | 0 | 0 | 0 | 0 | 0 | 0 | 0 | 0 | 0 | 0 | 0 | 0 | 0 | 0 | 0 | 0 | 0 | 0 | 0 | 0 | 0 | 0 | 0 | 0 | 0 | 0 | 0 | 0 | 0 | 0 | 0 | 0 | 0 | 0 | 0 | 0 | 0 | 0 | 0 | 0 | 0 | 0 | 0 | 0 | 0 | 0 | 0 | 0 | 0 | 0 | 0 | 0 | 0 | 0 | 0 | 0 | 0 | 0 | 0 | 0 | 0 | 0 | 0 | 0 | 0 | 0 | 0 | 0 | 0 | 0 | 0 | 0 | 0 | 0 | 0 | 0 | 0 | 0 | 0 | 0 | 0 | 0 | 0 | 0 | 0 | 0 | 0 | 0 | 0 | 0 | 0 | 0 | 0 | 0 | 0 | 0 | 0 | 0 | 0 | 0 | 0 | 0 | 0 | 0 | 0 | 0 | 0 | 0 | 0 | 0 | 0 | 0 | 0 | 0 | 0 | 0 | 0 | 0 | 0 | 0 | 0 | 0 | 0 | 0 | 0 | 0 | 0 | 0 | 0 | 0 | 0 | 0 | 0 | 0 | 0 | 0 | 0 | 0 | 0 | 0 | 0 | 0 | 0 | 0 | 0 | 0 | 0 | 0 | 0 | 0 | 0 | 0 | 0 | 0 | 0 | 0 | 0 | 0 | 0 | 0 | 0 | 0 | 0 | 0 | 0 | 0 | 0 | 0 | 0 | 0 | 0 | 0 | 0 | 0 | 0 | 0 | 0 | 0 | 0 | 0 | 0 | 0 | 0 | 0 | 0 | 0 | 0 | 0 | 0 | 0 | 0 | 0 | 0 | 0 | 0 | 0 | 0 | 0 | 0 | 0 | 0 | 0 | 0 | 0 | 0 | 0 | 0 | 0 | 0 | 0 | 0 | 0 | 0 | 0 | 0 | 0 | 0 | 0 | 0 | 0 | 0 | 0 | 0 | 0 | 0 | 0 | 0 | 0 | 0 | 0 | 0 | 0 | 0 | 0 | 0 | 0 | 0 | 0 | 0 | 0 | 0 | 0 | 0 | 0 | 0 | 0 | 0 | 0 | 0 | 0 | 0 | 0 | 0 | 0 | 0 | 0 | 0 | 0 | 0 | 0 | 0 | 0 | 0 | 0 | 0 | 0 | 0 | 0 | 0 | 0 | 0 | 0 | 0 | 0 | 0 | 0 | 0 | 0 | 0 | 0 | 0 | 0 | 0 | 0 | 0 | 0 | 0 | 0 | 0 | 0 | 0 | 0 | 0 | 0 | 0 | 0 | 0 | 0 | 0 | 0 | 0 | 0 | 0 | 0 | 0 | 0 | 0 | 0 | 0 | 0 | 0 | 0 | 0 | 0 | 0 | 0 | 0 | 0 | 0 | 0 | 0 | 0 | 0 | 0 | 0 | 0 | 0 | 0 | 0 | 0 | 0 | 0 | 0 | 0 | 0 | 0 | 0 | 0 | 0 | 0 | 0 | 0 | 0 | 0 | 0 | 0 | 0 | 0 | 0 | 0 | 0 | 0 | 0 | 0 | 0 | 0 | 0 | 0 | 0 | 0 | 0 | 0 | 0 | 0 | 0 | 0 | 0 | 0 | 0 | 0 | 0 | 0 | 0 | 0 | 0 | 0 | 0 | 0 | 0 | 0 | 0 | 0 | 0 | 0 | 0 | 0 | 0 | 0 | 0 | 0 | 0 | 0 | 0 | 0 | 0 | 0 | 0 | 0 | 0 | 0 | 0 | 0 | 0 | 0 | 0 | 0 | 0 | 0 | 0 | 0 | 0 | 0 | 0 | 0 | 0 | 0 | 0 | 0 | 0 | 0 | 0 | 0 | 0 | 0 | 0 | 0 | 0 | 0 | 0 | 0 | 0 | 0 | 0 | 0 | 0 | 0 | 0 | 0 | 0 | 0 | 0 | 0 | 0 | 0 | 0 | 0 | 0 | 0 | 0 | 0 | 0 | 0 | 0 | 0 | 0 | 0 | 0 | 0 | 0 | 0 | 0 | 0 | 0 | 0 | 0 | 0 | 0 | 0 | 0 | 0 | 0 | 0 | 0 | 0 | 0 | 0 | 0 | 0 | 0 | 0 | 0 | 0 | 0 | 0 | 0 | 0 | 0 | 0 | 0 | 0 | 0 | 0 | 0 | 0 | 0 | 0 | 0 | 0 | 0 | 0 | 0 | 0 | 0 | 0 | 0 | 0 | 0 | 0 | 0 | 0 | 0 | 0 | 0 | 0 | 0 | 0 | 0 | 0 | 0 | 0 | 0 | 0 | 0 | 0 | 0 | 0 | 0 | 0 | 0 | 0 | 0 | 0 | 0 | 0 | 0 | 0 | 0 | 0 | 0 | 0 | 0 | 0 | 0 | 0 | 0 | 0 | 0 | 0 | 0 | 0 | 0 | 0 | 0 | 0 | 0 | 0 | 0 | 0 | 0 | 0 | 0 | 0 | 0 | 0 | 0 | 0 | 0 | 0 | 0 | 0 | 0 | 0 | 0 | 0 | 0 | 0 | 0 | 0 | 0 | 0 | 0 | 0 | 0 | 0 | 0 | 0 | 0 | 0 | 0 | 0 | 0 | 0 | 0 | 0 | 0 | 0 | 0 | 0 | 0 | 0 | 0 | 0 | 0 | 0 | 0 | 0 | 0 | 0 | 0 | 0 | 0 | 0 | 0 | 0 | 0 | 0 | 0 | 0 | 0 | 0 | 0 | 0 | 0 | 0 | 0 | 0 | 0 | 0 | 0 | 0 | 0 | 0 | 0 | 0 | 0 | 0 | 0 | 0 | 0 | 0 | 0 | 0 | 0 | 0 | 0 | 0 | 0 | 0 | 0 | 0 | 0 | 0 | 0 | 0 | 0 | 0 | 0 | 0 | 0 | 0 | 0 | 0 | 0 | 0 | 0 | 0 | 0 | 0 | 0 | 0 | 0 | 0 | 0 | 0 | 0 | 0 | 0 | 0 | 0 | 0 | 0 | 0 | 0 | 0 | 0 | 0 | 0 | 0 | 0 | 0 | 0 | 0 | 0 | 0 | 0 | 0 | 0 | 0 | 0 | 0 | 0 | 0 | 0 | 0 | 0 | 0 | 0 | 0 | 0 | 0 | 0 | 0 | 0 | 0 | 0 | 0 | 0 | 0 | 0 | 0 | 0 | 0 | 0 | 0 | 0 | 0 | 0 | 0 | 0 | 0 | 0 | 0 | 0 | 0 | 0 | 0 | 0 | 0 | 0 | 0 | 0 | 0 | 0 | 0 | 0 | 0 | 0 | 0 | 0 | 0 | 0 | 0 | 0 | 0 | 0 | 0 | 0 | 0 | 0 | 0 | 0 | 0 | 0 | 0 | 0 | 0 | 0 | 0 | 0 | 0 | 0 | 0 | 0 | 0 | 0 | 0 | 0 | 0 | 0 | 0 | 0 | 0 | 0 | 0 | 0 | 0 | 0 | 0 | 0 | 0 | 0 | 0 | 0 | 0 | 0 | 0 | 0 | 0 | 0 | 0 | 0 | 0 | 0 | 0 | 0 | 0 | 0 | 0 | 0 | 0 | 0 | 0 | 0 | 0 | 0 | 0 | 0 | 0 | 0 | 0 | 0 | 0 | 0 | 0 | 0 | 0 | 0 | 0 | 0 | 0 | 0 | 0 | 0 | 0 | 0 | 0 | 0 | 0 | 0 | 0 | 0 | 0 | 0 | 0 | 0 | 0 | 0 | 0 | 0 | 0 | 0 | 0 | 0 | 0 | 0 | 0 | 0 | 0 | 0 | 0 | 0 | 0 | 0 | 0 | 0 | 0 | 0 | 0 | 0 | 0 | 0 | 0 | 0 | 0 | 0 | 0 | 0 | 0 | 0 | 0 | 0 | 0 | 0 | 0 | 0 | 0 | 0 | 0 | 0 | 0 | 0 | 0 | 0 | 0 | 0 | 0 | 0 | 0 | 0 | 0 | 0 | 0 | 0 | 0 | 0 | 0 | 0 | 0 | 0 | 0 | 0 | 0 | 0 | 0 | 0 | 0 | 0 | 0 | 0 | 0 | 0 | 0 | 0 | 0 | 0 | 0 | 0 | 0 | 0 | 0 | 0 | 0 | 0 | 0 | 0 | 0 | 0 | 0 | 0 | 0 | 0 | 0 | 0 | 0 | 0 | 0 | 0 | 0 | 0 | 0 | 0 | 0 | 0 | 0 | 0 | 0 | 0 | 0 | 0 | 0 | 0 | 0 | 0 | 0 | 0 | 0 | 0 | 0 | 0 | 0 | 0 | 0 | 0 | 0 | 0 | 0 | 0 | 0 | 0 | 0 | 0 | 0 | 0 | 0 | 0 | 0 | 0 | 0 | 0 | 0 | 0 | 0 | 0 | 0 | 0 | 0 | 0 | 0 | 0 | 0 | 0 | 0 | 0 | 0 | 0 | 0 | 0 | 0 | 0 | 0 | 0 | 0 | 0 | 0 | 0 | 0 | 0 | 0 | 0 | 0 | 0 | 0 | 0 | 0 | 0 | 0 | 0 | 0 | 0 | 0 | 0 | 0 | 0 | 0 | 0 | 0 | 0 | 0 | 0 | 0 | 0 | 0 | 0 | 0 | 0 | 0 | 0 | 0 | 0 | 0 | 0 | 0 | 0 | 0 | 0 | 0 | 0 | 0 | 0 | 0 | 0 | 0 | 0 | 0 | 0 | 0 | 0 | 0 | 0 | 0 | 0 | 0 | 0 | 0 | 0 | 0 | 0 | 0 | 0 | 0 | 0 | 0 | 0 | 0 | 0 | 0 | 0 | 0 | 0 | 0 | 0 | 0 | 0 | 0 | 0 | 0 | 0 | 0 | 0 | 0 | 0 | 0 | 0 | 0 | 0 | 0 | 0 | 0 | 0 | 0 | 0 | 0 | 0 | 0 | 0 | 0 | 0 | 0 | 0 | 0 | 0 | 0 | 0 | 0 | 0 | 0 | 0 | 0 | 0 | 0 | 0 | 0 | 0 | 0 | 0 | 0 | 0 | 0 | 0 | 0 | 0 | 0 | 0 | 0 | 0 | 0 | 0 | 0 | 0 | 0 | 0 | 0 | 0 | 0 | 0 | 0 | 0 | 0 | 0 | 0 | 0 | 0 | 0 | 0 | 0 | 0 | 0 | 0 | 0 | 0 | 0 | 0 | 0 | 0 | 0 | 0 | 0 | 0 | 0 | 0 | 0 | 0 | 0 | 0 | 0 | 0 | 0 | 0 | 0 | 0 | 0 | 0 | 0 | 0 | 0 | 0 | 0 | 0 | 0 | 0 | 0 | 0 | 0 | 0 | 0 | 0 | 0 | 0 | 0 | 0 | 0 | 0 | 0 | 0 | 0 | 0 | 0 | 0 | 0 | 0 | 0 | 0 | 0 | 0 | 0 | 0 | 0 | 0 | 0 | 0 | 0 | 0 | 0 | 0 | 0 | 0 | 0 | 0 | 0 | 0 | 0 | 0 | 0 | 0 | 0 | 0 | 0 | 0 | 0 | 0 | 0 | 0 | 0 | 0 | 0 | 0 | 0 | 0 | 0 | 0 | 0 | 0 | 0 | 0 | 0 | 0 | 0 | 0 | 0 | 0 | 0 | 0 | 0 | 0 | 0 | 0 | 0 | 0 | 0 | 0 | 0 | 0 | 0 | 0 | 0 | 0 | 0 | 0 | 0 | 0 | 0 | 0 | 0 | 0 | 0 | 0 | 0 | 0 | 0 | 0 | 0 | 0 | 0 | 0 | 0 | 0 | 0 | 0 | 0 | 0 | 0 | 0 | 0 | 0 | 0 | 0 | 0 | 0 | 0 | 0 | 0 | 0 | 0 | 0 | 0 | 0 | 0 | 0 | 0 | 0 | 0 | 0 | 0 | 0 | 0 | 0 | 0 | 0 | 0 | 0 | 0 | 0 | 0 | 0 | 0 | 0 | 0 | 0 | 0 | 0 | 0 | 0 | 0 | 0 | 0 | 0 | 0 | 0 | 0 | 0 | 0 | 0 | 0 | 0 | 0 | 0 | 0 | 0 | 0 | 0 | 0 | 0 | 0 | 0 | 0 | 0 | 0 | 0 | 0 | 0 | 0 | 0 | 0 | 0 | 0 | 0 | 0 | 0 | 0 | 0 | 0 | 0 | 0 | 0 | 0 | 0 | 0 | 0 | 0 | 0 | 0 | 0 | 0 | 0 | 0 | 0 | 0 | 0 | 0 | 0 | 0 | 0 | 0 | 0 | 0 | 0 | 0 | 0 | 0 | 0 | 0 | 0 | 0 | 0 | 0 | 0 | 0 | 0 | 0 | 0 | 0 | 0 | 0 | 0 | 0 | 0 | 0 | 0 | 0 | 0 | 0 | 0 | 0 | 0 | 0 | 0 | 0 | 0 | 0 | 0 | 0 | 0 | 0 | 0 | 0 | 0 | 0 | 0 | 0 | 0 | 0 | 0 | 0 | 0 | 0 | 0 | 0 | 0 | 0 | 0 | 0 | 0 | 0 | 0 | 0 | 0 | 0 | 0 | 0 | 0 | 0 | 0 | 0 | 0 | 0 | 0 | 0 | 0 | 0 | 0 | 0 | 0 | 0 | 0 | 0 | 0 | 0 | 0 | 0 | 0 | 0 | 0 | 0 | 0 | 0 | 0 | 0 | 0 | 0 | 0 | 0 | 0 | 0 | 0 | 0 | 0 | 0 | 0 | 0 | 0 | 0 | 0 | 0 | 0 | 0 | 0 | 0 | 0 | 0 | 0 | 0 | 0 | 0 | 0 | 0 | 0 | 0 | 0 | 0 | 0 | 0 | 0 | 0 | 0 | 0 | 0 | 0 | 0 | 0 | 0 | 0 | 0 | 0 | 0 | 0 | 0 | 0 | 0 | 0 | 0 | 0 | 0 | 0 | 0 | 0 | 0 | 0 | 0 | 0 | 0 | 0 | 0 | 0 | 0 | 0 | 0 | 0 | 0 | 0 | 0 | 0 | 0 | 0 | 0 | 0 | 0 | 0 | 0 | 0 | 0 | 0 | 0 | 0 | 0 | 0 | 0 | 0 | 0 | 0 | 0 | 0 | 0 | 0 | 0 | 0 | 0 | 0 | 0 | 0 | 0 | 0 | 0 | 0 | 0 | 0 | 0 | 0 | 0 | 0 | 0 | 0 | 0 | 0 | 0 | 0 | 0 | 0 | 0 | 0 | 0 | 0 | 0 | 0 | 0 | 0 | 0 | 0 | 0 | 0 | 0 | 0 | 0 | 0 | 0 | 0 | 0 | 0 | 0 | 0 | 0 | 0 | 0 | 0 | 0 | 0 | 0 | 0 | 0 | 0 | 0 | 0 | 0 | 0 | 0 | 0 | 0 | 0 | 0 | 0 | 0 | 0 | 0 | 0 | 0 | 0 | 0 | 0 | 0 | 0 | 0 | 0 | 0 | 0 | 0 | 0 | 0 | 0 | 0 | 0 | 0 | 0 | 0 | 0 | 0 | 0 | 0 | 0 | 0 | 0 | 0 | 0 | 0 | 0 | 0 | 0 | 0 | 0 | 0 | 0 | 0 | 0 | 0 | 0 | 0 | 0 | 0 | 0 | 0 | 0 | 0 | 0 | 0 | 0 | 0 | 0 | 0 | 0 | 0 | 0 | 0 | 0 | 0 | 0 | 0 | 0 | 0 | 0 | 0 | 0 | 0 | 0 | 0 | 0 | 0 | 0 | 0 | 0 | 0 | 0 | 0 | 0 | 0 | 0 | 0 | 0 | 0 | 0 | 0 | 0 | 0 | 0 | 0 | 0 | 0 | 0 | 0 | 0 | 0 | 0 | 0 | 0 | 0 | 0 | 0 | 0 | 0 | 0 | 0 | 0 | 0 | 0 | 0 | 0 | 0 | 0 | 0 | 0 | 0 | 0 | 0 | 0 | 0 | 0 | 0 | 0 | 0 | 0 | 0 | 0 | 0 | 0 | 0 | 0 | 0 | 0 | 0 | 0 | 0 | 0 | 0 | 0 | 0 | 0 | 0 | 0 | 0 | 0 | 0 | 0 | 0 | 0 | 0 | 0 | 0 | 0 | 0 | 0 | 0 | 0 | 0 | 0 | 0 | 0 | 0 | 0 | 0 | 0 | 0 | 0 | 0 | 0 | 0 | 0 | 0 | 0 | 0 | 0 | 0 | 0 | 0 | 0 | 0 | 0 | 0 | 0 | 0 | 0 | 0 | 0 | 0 | 0 | 0 | 0 | 0 | 0 | 0 | 0 | 0 | 0 | 0 | 0 | 0 | 0 | 0 | 0 | 0 | 0 | 0 | 0 | 0 | 0 | 0 | 0 | 0 | 0 | 0 | 0 | 0 | 0 | 0 | 0 | 0 | 0 | 0 | 0 | 0 | 0 | 0 | 0 | 0 | 0 | 0 | 0 | 0 | 0 | 0 | 0 | 0 | 0 | 0 | 0 | 0 | 0 | 0 | 0 | 0 | 0 | 0 | 0 | 0 | 0 | 0 | 0 | 0 | 0 | 0 | 0 | 0 | 0 | 0 | 0 | 0 | 0 | 0 | 0 | 0 | 0 | 0 | 0 | 0 | 0 | 0 | 0 | 0 | 0 | 0 | 0 | 0 | 0 | 0 | 0 | 0 | 0 | 0 | 0 | 0 | 0 | 0 | 0 | 0 | 0 | 0 | 0 | 0 | 0 | 0 | 0 | 0 | 0 | 0 | 0 | 0 | 0 | 0 | 0 | 0 | 0 | 0 | 0 | 0 | 0 | 0 | 0 | 0 | 0 | 0 | 0 | 0 | 0 | 0 | 0 | 0 | 0 | 0 | 0 | 0 | 0 | 0 | 0 | 0 | 0 | 0 | 0 | 0 | 0 | 0 | 0 | 0 | 0 | 0 | 0 | 0 | 0 | 0 | 0 | 0 | 0 | 0 | 0 | 0 | 0 | 0 | 0 | 0 | 0 | 0 | 0 | 0 | 0 | 0 | 0 | 0 | 0 | 0 | 0 | 0 | 0 | 0 | 0 | 0 | 0 | 0 | 0 | 0 | 0 | 0 | 0 | 0 | 0 | 0 | 0 | 0 | 0 | 0 | 0 | 0 | 0 | 0 | 0 | 0 | 0 | 0 | 0 | 0 | 0 | 0 | 0 | 0 | 0 | 0 | 0 | 0 | 0 | 0 | 0 | 0 | 0 | 0 | 0 | 0 | 0 | 0 | 0 | 0 | 0 | 0 | 0 | 0 | 0 | 0 | 0 | 0 | 0 | 0 | 0 | 0 | 0 | 0 | 0 | 0 | 0 | 0 | 0 | 0 | 0 | 0 | 0 | 0 | 0 | 0 | 0 | 0 | 0 | 0 | 0 | 0 | 0 | 0 | 0 | 0 | 0 | 0 | 0 | 0 | 0 | 0 | 0 | 0 | 0 | 0 | 0 | 0 | 0 | 0 | 0 | 0 | 0 | 0 | 0 | 0 | 0 | 0 | 0 | 0 | 0 | 0 | 0 | 0 | 0 | 0 | 0 | 0 | 0 | 0 | 0 | 0 | 0 | 0 | 0 | 0 | 0 | 0 | 0 | 0 | 0 | 0 | 0 | 0 | 0 | 0 | 0 | 0 | 0 | 0 | 0 | 0 | 0 | 0 | 0 | 0 | 0 | 0 | 0 | 0 | 0 | 0 | 0 | 0 | 0 | 0 | 0 | 0 | 0 | 0 | 0 | 0 | 0 | 0 | 0 | 0 | 0 | 0 | 0 | 0 | 0 | 0 | 0 | 0 | 0 | 0 | 0 | 0 | 0 | 0 | 0 | 0 | 0 | 0 | 0 | 0 | 0 | 0 | 0 | 0 | 0 | 0 | 0 | 0 | 0 | 0 | 0 | 0 | 0 | 0 | 0 | 0 | 0 | 0 | 0 | 0 | 0 | 0 | 0 | 0 | 0 | 0 | 0 | 0 | 0 | 0 | 0 | 0 | 0 | 0 | 0 | 0 | 0 | 0 | 0 | 0 | 0 | 0 | 0 | 0 | 0 | 0 | 0 | 0 | 0 | 0 | 0 | 0 | 0 | 0 | 0 | 0 | 0 | 0 | 0 | 0 | 0 | 0 | 0 | 0 | 0 | 0 | 0 | 0 | 0 | 0 | 0 | 0 | 0 | 0 | 0 | 0 | 0 | 0 | 0 | 0 | 0 | 0 | 0 | 0 | 0 | 0 | 0 | 0 | 0 | 0 | 0 | 0 | 0 | 0 | 0 | 0 | 0 | 0 | 0 | 0 | 0 | 0 | 0 | 0 | 0 | 0 | 0 | 0 | 0 | 0 | 0 | 0 | 0 | 0 | 0 | 0 | 0 | 0 | 0 | 0 | 0 | 0 | 0 | 0 | 0 | 0 | 0 | 0 | 0 | 0 | 0 | 0 | 0 | 0 | 0 | 0 | 0 | 0 | 0 | 0 | 0 | 0 | 0 | 0 | 0 | 0 | 0 | 0 | 0 | 0 | 0 | 0 | 0 | 0 | 0 | 0 | 0 | 0 | 0 | 0 | 0 | 0 | 0 | 0 | 0 | 0 | 0 | 0 | 0 | 0 | 0 | 0 | 0 | 0 | 0 | 0 | 0 | 0 | 0 | 0 | 0 | 0 | 0 | 0 | 0 | 0 | 0 | 0 | 0 | 0 | 0 | 0 | 0 | 0 | 0 | 0 | 0 | 0 | 0 | 0 | 0 | 0 | 0 | 0 | 0 | 0 | 0 | 0 | 0 | 0 | 0 | 0 | 0 | 0 | 0 | 0 | 0 | 0 | 0 | 0 | 0 | 0 | 0 | 0 | 0 | 0 | 0 | 0 | 0 | 0 | 0 | 0 | 0 | 0 | 0 | 0 | 0 | 0 | 0 | 0 | 0 | 0 | 0 | 0 | 0 | 0 | 0 | 0 | 0 | 0 | 0 | 0 | 0 | 0 | 0 | 0 | 0 | 0 | 0 | 0 | 0 | 0 | 0 | 0 | 0 | 0 | 0 | 0 | 0 | 0 | 0 | 0 | 0 | 0 | 0 | 0 | 0 | 0 | 0 | 0 | 0 | 0 | 0 | 0 | 0 | 0 | 0 | 0 | 0 | 0 | 0 | 0 | 0 | 0 | 0 | 0 | 0 | 0 | 0 | 0 | 0 | 0 | 0 | 0 | 0 | 0 | 0 | 0 | 0 | 0 | 0 | 0 | 0 | 0 | 0 | 0 | 0 | 0 | 0 | 0 | 0 | 0 | 0 | 0 | 0 | 0 | 0 | 0 | 0 | 0 | 0 | 0 | 0 | 0 | 0 | 0 | 0 | 0 | 0 | 0 | 0 | 0 | 0 | 0 | 0 | 0 | 0 | 0 | 0 | 0 | 0 | 0 | 0 | 0 | 0 | 0 | 0 | 0 | 0 | 0 | 0 | 0 | 0 | 0 | 0 | 0 | 0 | 0 | 0 | 0 | 0 | 0 | 0 | 0 | 0 | 0 | 0 | 0 | 0 | 0 | 0 | 0 | 0 | 0 | 0 | 0 | 0 | 0 | 0 | 0 | 0 | 0 | 0 | 0 | 0 | 0 | 0 | 0 | 0 | 0 | 0 | 0 | 0 | 0 | 0 | 0 | 0 | 0 | 0 | 0 | 0 | 0 | 0 | 0 | 0 | 0 | 0 | 0 | 0 | 0 | 0 | 0 | 0 | 0 | 0 | 0 | 0 | 0 | 0 | 0 | 0 | 0 | 0 | 0 | 0 | 0 | 0 | 0 | 0 | 0 | 0 | 0 | 0 | 0 | 0 | 0 | 0 | 0 | 0 | 0 | 0 | 0 | 0 | 0 | 0 | 0 | 0 | 0 | 0 | 0 | 0 | 0 | 0 | 0 | 0 | 0 | 0 | 0 | 0 | 0 | 0 | 0 | 0 | 0 | 0 | 0 | 0 | 0 | 0 | 0 | 0 | 0 | 0 | 0 | 0 | 0 | 0 | 0 | 0 | 0 | 0 | 0 | 0 | 0 | 0 | 0 | 0 | 0 | 0 | 0 | 0 | 0 | 0 | 0 | 0 | 0 | 0 | 0 | 0 | 0 | 0 | 0 | 0 | 0 | 0 | 0 | 0 | 0 | 0 | 0 | 0 | 0 | 0 | 0 | 0 | 0 | 0 | 0 | 0 | 0 | 0 | 0 | 0 | 0 | 0 | 0 | 0 | 0 | 0 | 0 | 0 | 0 | 0 | 0 | 0 | 0 | 0 | 0 | 0 | 0 | 0 | 0 | 0 | 0 | 0 | 0 | 0 | 0 | 0 | 0 | 0 | 0 | 0 | 0 | 0 | 0 | 0 | 0 | 0 | 0 | 0 | 0 | 0 | 0 | 0 | 0 | 0 | 0 | 0 | 0 | 0 | 0 | 0 | 0 | 0 | 0 | 0 | 0 | 0 | 0 | 0 | 0 | 0 | 0 | 0 | 0 | 0 | 0 | 0 | 0 | 0 | 0 | 0 | 0 | 0 | 0 | 0 | 0 | 0 | 0 | 0 | 0 | 0 | 0 | 0 | 0 | 0 | 0 | 0 | 0 | 0 | 0 | 0 | 0 | 0 | 0 | 0 | 0 | 0 | 0 | 0 | 0 | 0 | 0 | 0 | 0 | 0 | 0 | 0 | 0 | 0 | 0 | 0 | 0 | 0 | 0 | 0 | 0 | 0 | 0 | 0 | 0 | 0 | 0 | 0 | 0 | 0 | 0 | 0 | 0 | 0 | 0 | 0 | 0 | 0 | 0 | 0 | 0 | 0 | 0 | 0 | 0 | 0 | 0 | 0 | 0 | 0 | 0 | 0 | 0 | 0 | 0 | 0 | 0 | 0 | 0 | 0 | 0 | 0 | 0 | 0 | 0 | 0 | 0 | 0 | 0 | 0 | 0 | 0 | 0 | 0 | 0 | 0 | 0 | 0 | 0 | 0 | 0 | 0 | 0 | 0 | 0 | 0 | 0 | 0 | 0 | 0 | 0 | 0 | 0 | 0 | 0 | 0 | 0 | 0 | 0 | 0 | 0 | 0 | 0 | 0 | 0 | 0 | 0 | 0 | 0 | 0 | 0 | 0 | 0 | 0 | 0 | 0 | 0 | 0 | 0 | 0 | 0 | 0 | 0 | 0 | 0 | 0 | 0 | 0 | 0 | 0 | 0 | 0 | 0 | 0 | 0 | 0 | 0 | 0 | 0 | 0 | 0 | 0 | 0 | 0 | 0 | 0 | 0 | 0 | 0 | 0 | 0 | 0 | 0 | 0 | 0 | 0 | 0 | 0 | 0 | 0 | 0 | 0 | 0 | 0 | 0 | 0 | 0 | 0 | 0 | 0 | 0 | 0 | 0 | 0 | 0 | 0 | 0 | 0 | 0 | 0 | 0 | 0 | 0 | 0 | 0 | 0 | 0 | 0 | 0 | 0 | 0 | 0 | 0 | 0 | 0 | 0 | 0 | 0 | 0 | 0 | 0 | 0 | 0 | 0 | 0 | 0 | 0 | 0 | 0 | 0 | 0 | 0 | 0 | 0 | 0 | 0 | 0 | 0 | 0 | 0 | 0 | 0 | 0 | 0 | 0 | 0 | 0 | 0 | 0 | 0 | 0 | 0 | 0 | 0 | 0 | 0 | 0 | 0 | 0 | 0 | 0 | 0 | 0 | 0 | 0 | 0 | 0 | 0 | 0 | 0 | 0 | 0 | 0 | 0 | 0 | 0 | 0 | 0 | 0 | 0 | 0 | 0 | 0 | 0 | 0 | 0 | 0 | 0 | 0 | 0 | 0 | 0 | 0 | 0 | 0 | 0 | 0 | 0 | 0 | 0 | 0 | 0 | 0 | 0 | 0 | 0 | 0 | 0 | 0 | 0 | 0 | 0 | 0 | 0 | 0 | 0 | 0 | 0 | 0 | 0 | 0 | 0 | 0 | 0 | 0 | 0 | 0 | 0 | 0 | 0 | 0 | 0 | 0 | 0 | 0 | 0 | 0 | 0 | 0 | 0 | 0 | 0 | 0 | 0 | 0 | 0 | 0 | 0 | 0 | 0 | 0 | 0 | 0 | 0 | 0 | 0 | 0 | 0 | 0 | 0 | 0 | 0 | 0 | 0 | 0 | 0 | 0 | 0 | 0 | 0 | 0 | 0 | 0 | 0 | 0 | 0 | 0 | 0 | 0 | 0 | 0 | 0 | 0 | 0 | 0 | 0 | 0 | 0 | 0 | 0 | 0 | 0 | 0 | 0 | 0 | 0 | 0 | 0 | 0 | 0 | 0 | 0 | 0 | 0 | 0 | 0 | 0 | 0 | 0 | 0 | 0 | 0 | 0 | 0 | 0 | 0 | 0 | 0 | 0 | 0 | 0 | 0 | 0 | 0 | 0 | 0 | 0 | 0 | 0 | 0 | 0 | 0 | 0 | 0 | 0 | 0 | 0 | 0 | 0 | 0 | 0 | 0 | 0 | 0 | 0 | 0 | 0 | 0 | 0 | 0 | 0 | 0 | 0 | 0 | 0 | 0 | 0 | 0 | 0 | 0 | 0 | 0 | 0 | 0 | 0 | 0 | 0 | 0 | 0 | 0 | 0 | 0 | 0 | 0 | 0 | 0 | 0 | 0 | 0 | 0 | 0 | 0 | 0 | 0 | 0 | 0 | 0 | 0 | 0 | 0 | 0 | 0 | 0 | 0 | 0 | 0 | 0 | 0 | 0 | 0 | 0 | 0 | 0 | 0 | 0 | 0 | 0 | 0 | 0 | 0 | 0 | 0 | 0 | 0 | 0 | 0 | 0 | 0 | 0 | 0 | 0 | 0 | 0 | 0 | 0 | 0 | 0 | 0 | 0 | 0 | 0 | 0 | 0 | 0 | 0 | 0 | 0 | 0 | 0 | 0 | 0 | 0 | 0 | 0 | 0 | 0 | 0 | 0 | 0 | 0 | 0 | 0 | 0 | 0 | 0 | 0 | 0 | 0 | 0 | 0 | 0 | 0 | 0 | 0 | 0 | 0 | 0 | 0 | 0 | 0 | 0 | 0 | 0 | 0 | 0 | 0 | 0 | 0 | 0 | 0 | 0 | 0 | 0 | 0 | 0 | 0 | 0 | 0 | 0 | 0 | 0 | 0 | 0 | 0 | 0 | 0 | 0 | 0 | 0 | 0 | 0 | 0 | 0 | 0 | 0 | 0 | 0 | 0 | 0 | 0 | 0 | 0 | 0 | 0 | 0 | 0 | 0 | 0 | 0 | 0 | 0 | 0 | 0 | 0 | 0 | 0 | 0 | 0 | 0 | 0 | 0 | 0 | 0 | 0 | 0 | 0 | 0 | 0 | 0 | 0 | 0 | 0 | 0 | 0 | 0 | 0 | 0 | 0 | 0 | 0 | 0 | 0 | 0 | 0 | 0 | 0 | 0 | 0 | 0 | 0 | 0 | 0 | 0 | 0 | 0 | 0 | 0 | 0 | 0 | 0 | 0 | 0 | 0 | 0 | 0 | 0 | 0 | 0 | 0 | 0 | 0 | 0 | 0 | 0 | 0 | 0 | 0 | 0 | 0 | 0 | 0 | 0 | 0 | 0 | 0 | 0 | 0 | 0 | 0 | 0 | 0 | 0 | 0 | 0 | 0 | 0 | 0 | 0 | 0 | 0 | 0 | 0 | 0 | 0 | 0 | 0 | 0 | 0 | 0 | 0 | 0 | 0 | 0 | 0 | 0 | 0 | 0 | 0 | 0 | 0 | 0 | 0 | 0 | 0 | 0 | 0 | 0 | 0 | 0 | 0 | 0 | 0 | 0 | 0 | 0 | 0 | 0 | 0 | 0 | 0 | 0 | 0 | 0 | 0 | 0 | 0 | 0 | 0 | 0 | 0 | 0 | 0 | 0 | 0 | 0 | 0 | 0 | 0 | 0 | 0 | 0 | 0 | 0 | 0 | 0 | 0 | 0 | 0 | 0 | 0 | 0 | 0 | 0 | 0 | 0 | 0 | 0 | 0 | 0 | 0 | 0 | 0 | 0 | 0 | 0 | 0 | 0 | 0 | 0 | 0 | 0 | 0 | 0 | 0 | 0 | 0 | 0 | 0 | 0 | 0 | 0 | 0 | 0 | 0 | 0 | 0 | 0 | 0 | 0 | 0 | 0 | 0 | 0 | 0 | 0 | 0 | 0 | 0 | 0 | 0 | 0 | 0 | 0 | 0 | 0 | 0 | 0 | 0 | 0 | 0 | 0 | 0 | 0 | 0 | 0 | 0 | 0 | 0 | 0 | 0 | 0 | 0 | 0 | 0 | 0 | 0 | 0 | 0 | 0 | 0 | 0 | 0 | 0 | 0 | 0 | 0 | 0 | 0 | 0 | 0 | 0 | 0 | 0 | 0 | 0 | 0 | 0 | 0 | 0 | 0 | 0 | 0 | 0 | 0 | 0 | 0 | 0 | 0 | 0 | 0 | 0 | 0 | 0 | 0 | 0 | 0 | 0 | 0 | 0 | 0 | 0 | 0 | 0 | 0 | 0 | 0 | 0 | 0 | 0 | 0 | 0 | 0 | 0 | 0 | 0 | 0 | 0 | 0 | 0 | 0 | 0 | 0 | 0 | 0 | 0 | 0 | 0 | 0 | 0 | 0 | 0 | 0 | 0 | 0 | 0 | 0 | 0 | 0 | 0 | 0 | 0 | 0 | 0 | 0 | 0 | 0 | 0 | 0 | 0 | 0 | 0 | 0 | 0 | 0 | 0 | 0 | 0 | 0 | 0 | 0 | 0 | 0 | 0 | 0 | 0 | 0 | 0 | 0 | 0 | 0 | 0 | 0 | 0 | 0 | 0 | 0 | 0 | 0 | 0 | 0 | 0 | 0 | 0 | 0 | 0 | 0 | 0 | 0 | 0 | 0 | 0 | 0 | 0 | 0 | 0 | 0 | 0 | 0 | 0 | 0 | 0 | 0 | 0 | 0 | 0 | 0 | 0 | 0 | 0 | 0 | 0 | 0 | 0 | 0 | 0 | 0 | 0 | 0 | 0 | 0 | 0 | 0 | 0 | 0 | 0 | 0 | 0 | 0 | 0 | 0 | 0 | 0 | 0 | 0 | 0 | 0 | 0 | 0 | 0 | 0 | 0 | 0 | 0 | 0 | 0 | 0 | 0 | 0 | 0 | 0 | 0 | 0 | 0 | 0 | 0 | 0 | 0 | 0 | 0 | 0 | 0 | 0 | 0 | 0 | 0 | 0 | 0 | 0 | 0 | 0 | 0 | 0 | 0 | 0 | 0 | 0 | 0 | 0 | 0 | 0 | 0 | 0 | 0 | 0 | 0 | 0 | 0 | 0 | 0 | 0 | 0 | 0 | 0 | 0 | 0 | 0 | 0 | 0 | 0 | 0 | 0 | 0 | 0 | 0 | 0 | 0 | 0 | 0 | 0 | 0 | 0 | 0 | 0 | 0 | 0 | 0 | 0 | 0 | 0 | 0 | 0 | 0 | 0 | 0 | 0 | 0 | 0 | 0 | 0 | 0 | 0 | 0 | 0 | 0 | 0 | 0 | 0 | 0 | 0 | 0 | 0 | 0 | 0 | 0 | 0 | 0 | 0 | 0 | 0 | 0 | 0 | 0 | 0 | 0 | 0 | 0 | 0 | 0 | 0 | 0 | 0 | 0 | 0 | 0 | 0 | 0 | 0 | 0 | 0 | 0 | 0 | 0 | 0 | 0 | 0 | 0 | 0 | 0 | 0 | 0 | 0 | 0 | 0 | 0 | 0 | 0 | 0 | 0 | 0 | 0 | 0 | 0 | 0 | 0 | 0 | 0 | 0 | 0 | 0 | 0 | 0 | 0 | 0 | 0 | 0 | 0 | 0 | 0 | 0 | 0 | 0 | 0 | 0 | 0 | 0 | 0 | 0 | 0 | 0 | 0 | 0 | 0 | 0 | 0 | 0 | 0 | 0 | 0 | 0 | 0 | 0 | 0 | 0 | 0 | 0 | 0 | 0 | 0 | 0 | 0 | 0 | 0 | 0 | 0 | 0 | 0 | 0 | 0 | 0 | 0 | 0 | 0 | 0 | 0 | 0 | 0 | 0 | 0 | 0 | 0 | 0 | 0 | 0 | 0 | 0 | 0 | 0 | 0 | 0 | 0 | 0 | 0 | 0 | 0 | 0 | 0 | 0 | 0 | 0 | 0 | 0 | 0 | 0 | 0 | 0 | 0 | 0 | 0 | 0 | 0 | 0 | 0 | 0 | 0 | 0 | 0 | 0 | 0 | 0 | 0 | 0 | 0 | 0 | 0 | 0 | 0 | 0 | 0 | 0 | 0 | 0 | 0 | 0 | 0 | 0 | 0 | 0 | 0 | 0 | 0 | 0 | 0 | 0 | 0 | 0 | 0 | 0 | 0 | 0 | 0 | 0 | 0 | 0 | 0 | 0 | 0 | 0 | 0 | 0 | 0 | 0 | 0 | 0 | 0 | 0 | 0 | 0 | 0 | 0 | 0 | 0 | 0 | 0 | 0 | 0 | 0 | 0 | 0 | 0 | 0 | 0 | 0 | 0 | 0 | 0 | 0 | 0 | 0 | 0 | 0 | 0 | 0 | 0 | 0 | 0 | 0 | 0 | 0 | 0 | 0 | 0 | 0 | 0 | 0 | 0 | 0 | 0 | 0 | 0 | 0 | 0 | 0 | 0 | 0 | 0 | 0 | 0 | 0 | 0 | 0 | 0 | 0 | 0 | 0 | 0 | 0 | 0 | 0 | 0 | 0 | 0 | 0 | 0 | 0 | 0 | 0 | 0 | 0 | 0 | 0 | 0 | 0 | 0 | 0 | 0 | 0 | 0 | 0 | 0 | 0 | 0 | 0 | 0 | 0 | 0 | 0 | 0 | 0 | 0 | 0 | 0 | 0 | 0 | 0 | 0 | 0 | 0 | 0 | 0 | 0 | 0 | 0 | 0 | 0 | 0 | 0 | 0 | 0 | 0 | 0 | 0 | 0 | 0 | 0 | 0 | 0 | 0 | 0 | 0 | 0 | 0 | 0 | 0 | 0 | 0 | 0 | 0 | 0 | 0 | 0 | 0 | 0 | 0 | 0 | 0 | 0 | 0 | 0 | 0 | 0 | 0 | 0 | 0 | 0 | 0 | 0 | 0 | 0 | 0 | 0 | 0 | 0 | 0 | 0 | 0 | 0 | 0 | 0 | 0 | 0 | 0 | 0 | 0 | 0 | 0 | 0 | 0 | 0 | 0 | 0 | 0 | 0 | 0 | 0 | 0 | 0 | 0 | 0 | 0 | 0 | 0 | 0 | 0 | 0 | 0 | 0 | 0 | 0 | 0 | 0 | 0 | 0 | 0 | 0 | 0 | 0 | 0 | 0 | 0 | 0 | 0 | 0 | 0 | 0 | 0 | 0 | 0 | 0 | 0 | 0 | 0 | 0 | 0 | 0 | 0 | 0 | 0 | 0 | 0 | 0 | 0 | 0 | 0 | 0 | 0 | 0 | 0 | 0 | 0 | 0 | 0 | 0 | 0 | 0 | 0 | 0 | 0 | 0 | 0 | 0 | 0 | 0 | 0 | 0 | 0 | 0 | 0 | 0 | 0 | 0 | 0 | 0 | 0 | 0 | 0 | 0 | 0 | 0 | 0 | 0 | 0 | 0 | 0 | 0 | 0 | 0 | 0 | 0 | 0 | 0 | 0 | 0 | 0 | 0 | 0 | 0 | 0 | 0 | 0 | 0 | 0 | 0 | 0 | 0 | 0 | 0 | 0 | 0 | 0 | 0 | 0 | 0 | 0 | 0 | 0 | 0 | 0 | 0 | 0 | 0 | 0 | 0 | 0 | 0 | 0 | 0 | 0 | 0 | 0 | 0 | 0 | 0 | 0 | 0 | 0 | 0 | 0 | 0 | 0 | 0 | 0 | 0 | 0 | 0 | 0 | 0 | 0 | 0 | 0 | 0 | 0 | 0 | 0 | 0 | 0 | 0 | 0 | 0 | 0 | 0 | 0 | 0 | 0 | 0 | 0 | 0 | 0 | 0 | 0 | 0 | 0 | 0 | 0 | 0 | 0 | 0 | 0 | 0 | 0 | 0 | 0 | 0 | 0 | 0 | 0 | 0 | 0 | 0 | 0 | 0 | 0 | 0 | 0 | 0 | 0 | 0 | 0 | 0 | 0 | 0 | 0 | 0 | 0 | 0 | 0 | 0 | 0 | 0 | 0 | 0 | 0 | 0 | 0 | 0 | 0 | 0 | 0 | 0 | 0 | 0 | 0 | 0 | 0 | 0 | 0 | 0 | 0 | 0 | 0 | 0 | 0 | 0 | 0 | 0 | 0 | 0 | 0 | 0 | 0 | 0 | 0 | 0 | 0 | 0 | 0 | 0 | 0 | 0 | 0 | 0 | 0 | 0 | 0 | 0 | 0 | 0 | 0 | 0 | 0 | 0 | 0 | 0 | 0 | 0 | 0 | 0 | 0 | 0 | 0 | 0 | 0 | 0 | 0 | 0 | 0 | 0 | 0 | 0 | 0 | 0 | 0 | 0 | 0 | 0 | 0 | 0 | 0 | 0 | 0 | 0 | 0 | 0 | 0 | 0 | 0 | 0 | 0 | 0 | 0 | 0 | 0 | 0 | 0 | 0 | 0 | 0 | 0 | 0 | 0 | 0 | 0 | 0 | 0 | 0 | 0 | 0 | 0 | 0 | 0 | 0 | 0 | 0 | 0 | 0 | 0 | 0 | 0 | 0 | 0 | 0 | 0 | 0 | 0 | 0 | 0 | 0 | 0 | 0 | 0 | 0 | 0 | 0 | 0 | 0 | 0 | 0 | 0 | 0 | 0 | 0 | 0 | 0 | 0 | 0 | 0 | 0 | 0 | 0 | 0 | 0 | 0 | 0 | 0 | 0 | 0 | 0 | 0 | 0 | 0 | 0 | 0 | 0 | 0 | 0 | 0 | 0 | 0 | 0 | 0 | 0 | 0 | 0 | 0 | 0 | 0 | 0 | 0 | 0 | 0 | 0 | 0 | 0 | 0
3.6.2.1.1 | SINAPI/PE 88496 | EMASSAMENTO COM MASSA LÁTEX, APLICAÇÃO EM TETO, DUAS DEMÃOS, LIXAMENTO MANUAL. AF_04/2023 | M2 | 7.64 | 40.17 | 306.9 | 0 | 0 | 306.9 | 306.9 | 0 | [7 empty] | #REF! | #REF! | #REF! | #REF! | [12 empty] | 306.89 | 0
[9 empty] | 100% | 1
0
3.6.2.1.2 | SINAPI/PE 104639 | PINTURA LÁTEX ACRÍLICA ECONÔMICA, APLICAÇÃO MANUAL EM TETO, DUAS DEMÃOS. AF_04/2023 | M2 | 7.64 | 15.91 | 121.55 | 0 | 0 | 121.55 | 121.55 | 0 | [7 empty] | #REF! | #REF! | #REF! | #REF! | [12 empty] | 121.55 | 0
[9 empty] | 100% | 1
0
3.6.2.2 | PINTURA EXTERNA |  |  |  |  | 2777.44 | 0 | 0 | 2777.44 | 2777.44 | 0 | [7 empty] | #REF! | #REF! | #REF! | #REF! | [12 empty] | #REF! | #REF! | [7 empty] | #REF!
3.6.2.2.1 | SINAPI/PE 96135 | APLICAÇÃO MANUAL DE MASSA ACRÍLICA EM PAREDES EXTERNAS DE CASAS, DUAS DEMÃOS. AF_03/2024 | M2 | 22.71 | 35.71 | 810.97 | 0 | 0 | 810.97 | 810.97 | 0 | [7 empty] | #REF! | #REF! | #REF! | #REF! | [12 empty] | 810.97 | 0
[9 empty] | 100% | 1
0
3.6.2.2.2 | SINAPI/PE 88496 | EMASSAMENTO COM MASSA LÁTEX, APLICAÇÃO EM TETO, DUAS DEMÃOS, LIXAMENTO MANUAL. AF_04/2023 | M2 | 9.47 | 40.17 | 380.41 | 0 | 0 | 380.41 | 380.41 | 0 | [7 empty] | #REF! | #REF! | #REF! | #REF! | [12 empty] | 380.4 | 0
[9 empty] | 100% | 1
0
3.6.2.2.3 | SINAPI/PE 104642 | PINTURA LÁTEX ACRÍLICA STANDARD, APLICAÇÃO MANUAL EM PAREDES, DUAS DEMÃOS. AF_04/2023 | M2 | 22.71 | 14.78 | 335.65 | 0 | 0 | 335.65 | 335.65 | 0 | [23 empty] | 335.65 | 0 |  |  |  | 878164.42
[9 empty] | 100% | 1
0
3.6.2.2.4 | SINAPI/PE 88488 | PINTURA LÁTEX ACRÍLICA PREMIUM, APLICAÇÃO MANUAL EM TETO, DUAS DEMÃOS. AF_04/2023 | M2 | 9.47 | 21.17 | 200.48 | 0 | 0 | 200.48 | 200.48 | 0 | [23 empty] | 200.47 | 0 |  |  |  | 877828.77
[9 empty] | 100% | 1
0
3.6.2.2.5 | SINAPI/PE 100720 | PINTURA COM TINTA ALQUÍDICA DE FUNDO (TIPO ZARCÃO) APLICADA A ROLO OU PINCEL SOBRE PERFIL METÁLICO EXECUTADO EM FÁBRICA (POR DEMÃO). AF_01/2020 | M2 | 12.58 | 15.44 | 194.24 | 0 | 0 | 194.24 | 194.24 | 0 | [7 empty] | #REF! | #REF! | #REF! | #REF! | [12 empty] | 194.23 | 0
[9 empty] | 100% | 1
0
3.6.2.2.6 | SINAPI/PE 100760 | PINTURA COM TINTA ALQUÍDICA DE ACABAMENTO (ESMALTE SINTÉTICO BRILHANTE) APLICADA A ROLO OU PINCEL SOBRE SUPERFÍCIES METÁLICAS (EXCETO PERFIL) EXECUTADO EM OBRA (02 DEMÃOS). AF_01/2020 | M2 | 12.58 | 68.02 | 855.69 | 0 | 0 | 855.69 | 855.69 | 0 | [7 empty] | #REF! | #REF! | #REF! | #REF! | [12 empty] | 855.69 | 0
[9 empty] | 100% | 1
0
4.0 | INSTALAÇÕES ELÉTRICAS/PRAÇA |  |  |  |  | 43575.28 | 0 | 0 | 43575.28 | 43575.28 | 0 | [7 empty] | #REF! | #REF! | #REF! | #REF! | [12 empty] | #REF! | #REF! | [7 empty] | #REF!
4.1 | COMP.AJUSTADA 101489A SINAPI/PE | ENTRADA DE ENERGIA ELÉTRICA, AÉREA, MONOFÁSICA, COM CAIXA DE SOBREPOR, CABO DE 10 MM2 E DISJUNTOR TIPO NEMA DE 60 ATÉ 100A. | UN | 1 | 1477.35 | 1477.35 | 0 | 0 | 1477.35 | 1477.35 | 0 | [23 empty] | 1477.35 | 0 |  |  |  | 833003.08
[9 empty] | 100% | 1
0
4.2 | SINAPI/PE 96523 | ESCAVAÇÃO MANUAL PARA BLOCO DE COROAMENTO OU SAPATA (INCLUINDO ESCAVAÇÃO PARA COLOCAÇÃO DE FÔRMAS). AF_01/2024 | M3 | 1.15 | 126.36 | 145.31 | 0 | 0 | 145.31 | 145.31 | 0 | [23 empty] | 145.31 | 0 |  |  |  | 831525.73
[9 empty] | 100% | 1
0
4.3 | SINAPI/PE 96534 | FABRICAÇÃO, MONTAGEM E DESMONTAGEM DE FÔRMA PARA BLOCO DE COROAMENTO, EM MADEIRA SERRADA, E=25 MM, 4 UTILIZAÇÕES. AF_01/2024 | M2 | 0.72 | 105.86 | 76.22 | 0 | 0 | 76.22 | 76.22 | 0 | [23 empty] | 76.21 | 0 |  |  |  | 831380.42
[9 empty] | 100% | 1
0
4.4 | SINAPI/PE 94967 | CONCRETO FCK = 40MPA, TRAÇO 1:1,6:1,9 (EM MASSA SECA DE CIMENTO/ AREIA MÉDIA/ BRITA 1) - PREPARO MECÂNICO COM BETONEIRA 400 L. AF_05/2021 | M3 | 1.22 | 702.68 | 857.27 | 0 | 0 | 857.27 | 857.27 | 0 | [23 empty] | 857.26 | 0 |  |  |  | 831304.2
[9 empty] | 100% | 1
0
4.5 | SINAPI/PE 103670 | LANÇAMENTO COM USO DE BALDES, ADENSAMENTO E ACABAMENTO DE CONCRETO EM ESTRUTURAS. AF_02/2022 | M3 | 1.22 | 395.13 | 482.06 | 0 | 0 | 482.06 | 482.06 | 0 | [23 empty] | 482.05 | 0 |  |  |  | 830446.93
[9 empty] | 100% | 1
0
4.6 | SINAPI/PE 91917 | CURVA 90 GRAUS PARA ELETRODUTO, PVC, ROSCÁVEL, DN 32 MM (1"), PARA CIRCUITOS TERMINAIS, INSTALADA EM PAREDE - FORNECIMENTO E INSTALAÇÃO. AF_03/2023 | UN | 8 | 29.64 | 237.12 | 0 | 0 | 237.12 | 237.12 | 0 | [23 empty] | 237.12 | 0 |  |  |  | 829964.87
[9 empty] | 100% | 1
0
4.7 | SINAPI/PE 39746 | CHUMBADOR DE ACO GALVANIZADO, 1" X 600 MM, PARA POSTES DE ACO COM BASE, INCLUSO PORCA E ARRUELA | UN | 12 | 145.82 | 1749.84 | 0 | 0 | 1749.84 | 1749.84 | 0 | [23 empty] | 1749.84 | 0 |  |  |  | 829727.75
[9 empty] | 100% | 1
0
4.8 | SINAPI/PE 96977 | CORDOALHA DE COBRE NU 50 MM², ENTERRADA - FORNECIMENTO E INSTALAÇÃO. AF_08/2023 | M | 8 | 72.87 | 582.96 | 0 | 0 | 582.96 | 582.96 | 0 | [23 empty] | 582.96 | 0 |  |  |  | 827977.91
[9 empty] | 100% | 1
0
4.9 | SINAPI/PE 97881 | CAIXA ENTERRADA ELÉTRICA RETANGULAR, EM CONCRETO PRÉ-MOLDADO, FUNDO COM BRITA, DIMENSÕES INTERNAS: 0,3X0,3X0,3 M. AF_12/2020 | UN | 9 | 144.88 | 1303.92 | 0 | 0 | 1303.92 | 1303.92 | 0 | [7 empty] | #REF! | #REF! | #REF! | #REF! | [12 empty] | 1303.92 | 0
[9 empty] | 100% | 1
0
4.10 | SINAPI/PE 96985 | HASTE DE ATERRAMENTO, DIÂMETRO 5/8", COM 3 METROS - FORNECIMENTO E INSTALAÇÃO. AF_08/2023 | UN | 8 | 133.72 | 1069.76 | 0 | 0 | 1069.76 | 1069.76 | 0 | [7 empty] | #REF! | #REF! | #REF! | #REF! | [12 empty] | 1069.76 | 0
[9 empty] | 100% | 1
0
4.11 | COMP.AJUSTADA 93009A SINAPI/PE | ELETRODUTO/DUTO PEAD FLEXIVEL PAREDE SIMPLES, CORRUGACAO HELICOIDAL, COR PRETA, SEM ROSCA, DE 1 1/4", CRC 680 N, PARA CABEAMENTO SUBTERRANEO (NBR 15715) | M | 83.6 | 27.36 | 2287.3 | 0 | 0 | 2287.3 | 2287.3 | 0 | [23 empty] | 2287.29 | 0 |  |  |  | 825021.27
[9 empty] | 100% | 1
0
4.12 | SINAPI/PE 91932 | CABO DE COBRE FLEXÍVEL ISOLADO, 10 MM², ANTI-CHAMA 450/750 V, PARA CIRCUITOS TERMINAIS - FORNECIMENTO E INSTALAÇÃO. AF_03/2023 | M | 59.6 | 21.36 | 1273.06 | 0 | 0 | 1273.06 | 1273.06 | 0 | [7 empty] | #REF! | #REF! | #REF! | #REF! | [12 empty] | 1273.05 | 0
[9 empty] | 100% | 1
0
4.13 | SINAPI/PE 91926 | CABO DE COBRE FLEXÍVEL ISOLADO, 2,5 MM², ANTI-CHAMA 450/750 V, PARA CIRCUITOS TERMINAIS - FORNECIMENTO E INSTALAÇÃO. AF_03/2023 | M | 92.6 | 5.57 | 515.78 | 0 | 0 | 515.78 | 515.78 | 0 | [7 empty] | #REF! | #REF! | #REF! | #REF! | [12 empty] | 515.78 | 0
[9 empty] | 100% | 1
0
4.14 | COMP.AJUSTADA 100620A SINAPI/PE | POSTE CONICO CONTINUO EM AÇO GALVANIZADO, RETO, ENGASTADO, H = 7 M, DIAMETRO INFERIOR = *125* MM, FORNECIMENTO E INSTALAÇÃO. | UN | 5 | 1782.91 | 8914.55 | 0 | 0 | 8914.55 | 8914.55 | 0 | [23 empty] | 8914.55 | 0 |  |  |  | 820945.13
[9 empty] | 100% | 1
0
4.15 | COMP.ATUALIZADA 18.02.302 EMLURB | FORNECIMENTO DE SUPORTE EM ACO GALVANIZADO A FOGO, PARA ENCAIXE EM POSTE DE AÇO E FIXAÇÃO P/ QUATRO LUMINÁRIAS, INCLUSIVE INSTALAÇÃO | UN | 5 | 390.21 | 1951.05 | 0 | 0 | 1951.05 | 1951.05 | 0 | [7 empty] | #REF! | #REF! | #REF! | #REF! | [12 empty] | 1951.05 | 0
[9 empty] | 100% | 1
0
4.16 | SINAPI/PE 101658 | LUMINÁRIA DE LED PARA ILUMINAÇÃO PÚBLICA, DE 138 W ATÉ 180 W - FORNECIMENTO E INSTALAÇÃO. AF_02/2025_PS | UN | 20 | 804.43 | 16088.6 | 0 | 0 | 16088.6 | 16088.6 | 0 | [7 empty] | #REF! | #REF! | #REF! | #REF! | [12 empty] | 16088.6 | 0
[9 empty] | 100% | 1
0
4.17 | COMP.AJUSTADA 100619A SINAPI/PE | FORNECIMENTO E INSTALAÇÃO DE POSTE TIPO DECORATIVO COM 4,00 MT DE ALTURA EM AÇO SAE 1010/1020 GALVANIZADO A FRIO, FLANGEADO E PINTADO NA COR PRETA METÁLICO,INCLUSIVE CHUMBADOR E 04 GLOBOS DE POLIETILENO LEITOSO DE 30 CM DE DIAMETRO COM LAMPADAS DE 40W CADA. | UN | 3 | 1506.31 | 4518.93 | 0 | 0 | 4518.93 | 4518.93 | 0 | [7 empty] | #REF! | #REF! | #REF! | #REF! | [12 empty] | 4518.93 | 0
[9 empty] | 100% | 1
0
4.18 | SINAPI/PE 101632 | RELÉ FOTOELÉTRICO PARA COMANDO DE ILUMINAÇÃO EXTERNA 1000 W - FORNECIMENTO E INSTALAÇÃO. AF_02/2025 | UN | 1 | 44.2 | 44.2 | 0 | 0 | 44.2 | 44.2 | 0 | [7 empty] | #REF! | #REF! | #REF! | #REF! | [12 empty] | 44.2 | 0
[9 empty] | 100% | 1
0
5.0 | PAVIMENTAÇÃO |  |  |  |  | 76771.08 | 0 | 76771.08 | 0 | 76771.08 | 0 | [7 empty] | #REF! | #REF! | #REF! | #REF! | [12 empty] | #REF! | #REF! | [7 empty] | #REF!
5.1 | SINAPI/PE 94277 | ASSENTAMENTO DE GUIA (MEIO-FIO) EM TRECHO RETO, CONFECCIONADA EM CONCRETO PRÉ-FABRICADO, DIMENSÕES 80X08X08X25 CM (COMPRIMENTO X BASE INFERIOR X BASE SUPERIOR X ALTURA). AF_01/2024 | M | 28.18 | 53.17 | 1498.33 | 0 | 1498.33 | 0 | 1498.33 | 0 | [23 empty] | 1498.33 | 0 |  |  |  | 712656.72
[8 empty] | 100% |  | 1
0
5.2 | SINAPI/PE 94278 | ASSENTAMENTO DE GUIA (MEIO-FIO) EM TRECHO CURVO, CONFECCIONADA EM CONCRETO PRÉ-FABRICADO, DIMENSÕES 80X08X08X25 CM (COMPRIMENTO X BASE INFERIOR X BASE SUPERIOR X ALTURA). AF_01/2024 | M | 16.84 | 56.84 | 957.19 | 0 | 957.19 | 0 | 957.19 | 0 | [7 empty] | #REF! | #REF! | #REF! | #REF! | [12 empty] | 957.18 | 0
[8 empty] | 100% |  | 1
0
5.3 | COMP.AJUSTADA 94273A SINAPI/PE | ASSENTAMENTO DE RECRAVA (MEIO-FIO) EM PEDRA GRANÍTICA, DIMENSÕES 100X13X30 CM (COMPRIMENTO X BASE INFERIOR X ALTURA) - COM REAPROVEITAMENTO DE MEIO FIO ORIUNDOS DE REMOÇÃO DO LOCAL | M | 6.6 | 28.6 | 188.76 | 0 | 188.76 | 0 | 188.76 | 0 | [7 empty] | #REF! | #REF! | #REF! | #REF! | [12 empty] | 188.76 | 0
[8 empty] | 100% |  | 1
0
5.4 | SINAPI/PE 94273 | ASSENTAMENTO DE GUIA (MEIO-FIO) EM TRECHO RETO, CONFECCIONADA EM CONCRETO PRÉ-FABRICADO, DIMENSÕES 100X15X13X30 CM (COMPRIMENTO X BASE INFERIOR X BASE SUPERIOR X ALTURA). AF_01/2024 | M | 97.19 | 66.54 | 6467.02 | 0 | 6467.02 | 0 | 6467.02 | 0 | [7 empty] | #REF! | #REF! | #REF! | #REF! | [12 empty] | 6467.02 | 0
[8 empty] | 100% |  | 1
0
5.5 | SINAPI/PE 94274 | ASSENTAMENTO DE GUIA (MEIO-FIO) EM TRECHO CURVO, CONFECCIONADA EM CONCRETO PRÉ-FABRICADO, DIMENSÕES 100X15X13X30 CM (COMPRIMENTO X BASE INFERIOR X BASE SUPERIOR X ALTURA). AF_01/2024 | M | 21.08 | 70.23 | 1480.45 | 0 | 1480.45 | 0 | 1480.45 | 0 | [23 empty] | 1480.44 | 0 |  |  |  | 703545.42
[8 empty] | 100% |  | 1
0
5.6 | SINAPI/PE 96620 | LASTRO DE CONCRETO MAGRO, APLICADO EM PISOS, LAJES SOBRE SOLO OU RADIERS. AF_01/2024 | M3 | 2.78 | 914.67 | 2542.78 | 0 | 2542.78 | 0 | 2542.78 | 0 | [7 empty] | #REF! | #REF! | #REF! | #REF! | [12 empty] | 2542.78 | 0
[8 empty] | 100% |  | 1
0
5.7 | SINAPI/PE 94288 | EXECUÇÃO DE SARJETA DE CONCRETO USINADO, MOLDADA IN LOCO EM TRECHO CURVO, 30 CM BASE X 10 CM ALTURA. AF_01/2024 | M | 118.27 | 50.3 | 5948.98 | 0 | 5948.98 | 0 | 5948.98 | 0 | [7 empty] | #REF! | #REF! | #REF! | #REF! | [12 empty] | 5948.98 | 0
[8 empty] | 100% |  | 1
0
5.8 | COMP.ATUALIZADA 17.01.120 EMLURB | PASSEIO EM LAJOTA DE CONCRETO 20 X 20, TATIL, DIRECIONAL OU ALERTA, APLICADO SOBRE LASTRO DE CONCRETO, EXCLUSIVE EXECUCAO DO LASTRO. | M2 | 33.48 | 256.76 | 8596.32 | 0 | 8596.32 | 0 | 8596.32 | 0 | [23 empty] | 8596.32 | 0 |  |  |  | 693573.21
[8 empty] | 100% |  | 1
0
5.9 | SINAPI/PE 102494 | PINTURA DE PISO COM TINTA EPÓXI, APLICAÇÃO MANUAL, 2 DEMÃOS, INCLUSO PRIMER EPÓXI. AF_05/2021 | M2 | 33.48 | 96.45 | 3229.15 | 0 | 3229.15 | 0 | 3229.15 | 0 | [7 empty] | #REF! | #REF! | #REF! | #REF! | [12 empty] | 3229.14 | 0
[8 empty] | 100% |  | 1
0
5.10 | SINAPI/PE 92397 | EXECUÇÃO DE PAVIMENTO EM PISO INTERTRAVADO, COM BLOCO RETANGULAR COR NATURAL DE 20 X 10 CM, ESPESSURA 6 CM. AF_10/2022 | M2 | 70.55 | 87.97 | 6206.28 | 0 | 6206.28 | 0 | 6206.28 | 0 | [7 empty] | #REF! | #REF! | #REF! | #REF! | [12 empty] | 6206.28 | 0
[8 empty] | 100% |  | 1
0
5.11 | SINAPI/PE 93680 | EXECUÇÃO DE PAVIMENTO EM PISO INTERTRAVADO, COM BLOCO RETANGULAR COLORIDO DE 20 X 10 CM, ESPESSURA 6 CM. AF_10/2022 | M2 | 172.82 | 104.85 | 18120.18 | 0 | 18120.18 | 0 | 18120.18 | 0 | [7 empty] | #REF! | #REF! | #REF! | #REF! | [12 empty] | 18120.17 | 0
[8 empty] | 100% |  | 1
0
5.12 | SINAPI/PE 94991 | EXECUÇÃO DE PASSEIO (CALÇADA) OU PISO DE CONCRETO COM CONCRETO MOLDADO IN LOCO, USINADO C20, ACABAMENTO CONVENCIONAL, NÃO ARMADO. AF_08/2022 | M3 | 11.78 | 878.85 | 10352.85 | 0 | 10352.85 | 0 | 10352.85 | 0 | [23 empty] | 10352.85 | 0 |  |  |  | 657421.28
[8 empty] | 100% |  | 1
0
5.13 | COMP. PRÓP. PMV 11 | PASSEIO EM CONCRETO PIGMENTADO NA COR ROXA, FCK = 20 MPa, INCLUÍNDO PREPARO DE CAIXA, E= 5 cm | M2 | 22.1 | 82.98 | 1833.86 | 0 | 1833.86 | 0 | 1833.86 | 0 | [7 empty] | #REF! | #REF! | #REF! | #REF! | [12 empty] | 1833.85 | 0
[8 empty] | 100% |  | 1
0
5.14 | COMP. PRÓP. PMV 12 | PASSEIO EM CONCRETO PIGMENTADO NA COR VERDE, FCK = 20 MPa, INCLUÍNDO PREPARO DE CAIXA, E= 5 cm | M2 | 88.75 | 105.34 | 9348.93 | 0 | 9348.93 | 0 | 9348.93 | 0 | [7 empty] | #REF! | #REF! | #REF! | #REF! | [12 empty] | 9348.92 | 0
[8 empty] | 100% |  | 1
0
6.0 | MONUMENTO ROTARY |  |  |  |  | 35833.89 | 0 | 0 | 35833.89 | 35833.89 | 0 | [7 empty] | #REF! | #REF! | #REF! | #REF! | [12 empty] | #REF! | #REF! | [7 empty] | #REF!
6.1 | SINAPI/PE 97084 | COMPACTAÇÃO MECÂNICA DE SOLO PARA EXECUÇÃO DE RADIER, PISO DE CONCRETO OU LAJE SOBRE SOLO, COM COMPACTADOR DE SOLOS TIPO PLACA VIBRATÓRIA. AF_09/2021 | M2 | 88.36 | 0.92 | 81.29 | 0 | 0 | 81.29 | 81.29 | 0 | [7 empty] | #REF! | #REF! | #REF! | #REF! | [12 empty] | 81.29 | 0
[9 empty] | 100% | 1
0
6.2 | SINAPI/PE 97087 | CAMADA SEPARADORA PARA EXECUÇÃO DE RADIER, PISO DE CONCRETO OU LAJE SOBRE SOLO, EM LONA PLÁSTICA. AF_09/2021 | M2 | 100.55 | 3.05 | 306.68 | 0 | 0 | 306.68 | 306.68 | 0 | [7 empty] | #REF! | #REF! | #REF! | #REF! | [12 empty] | 306.67 | 0
[9 empty] | 100% | 1
0
6.3 | SINAPI/PE 97086 | FABRICAÇÃO, MONTAGEM E DESMONTAGEM DE FORMA PARA RADIER, PISO DE CONCRETO OU LAJE SOBRE SOLO, EM MADEIRA SERRADA, 4 UTILIZAÇÕES. AF_09/2021 | M2 | 15.46 | 171.01 | 2643.81 | 0 | 0 | 2643.81 | 2643.81 | 0 | [7 empty] | #REF! | #REF! | #REF! | #REF! | [12 empty] | 2643.81 | 0
[9 empty] | 100% | 1
0
6.4 | SINAPI/PE 97093 | ARMAÇÃO PARA EXECUÇÃO DE RADIER, PISO DE CONCRETO OU LAJE SOBRE SOLO, COM USO DE TELA Q-283. AF_09/2021 | KG | 417.93 | 14.97 | 6256.41 | 0 | 0 | 6256.41 | 6256.41 | 0 | [7 empty] | #REF! | #REF! | #REF! | #REF! | [12 empty] | 6256.41 | 0
[9 empty] | 100% | 1
0
6.5 | SINAPI/PE 97096 | CONCRETAGEM DE RADIER, PISO DE CONCRETO OU LAJE SOBRE SOLO, FCK 30 MPA - LANÇAMENTO, ADENSAMENTO E ACABAMENTO. AF_09/2021 | M3 | 17.46 | 743.46 | 12980.81 | 0 | 0 | 12980.81 | 12980.81 | 0 | [23 empty] | 12980.81 | 0 |  |  |  | 590763.56
[9 empty] | 100% | 1
0
6.6 | SINAPI/PE 101159 | ALVENARIA DE VEDAÇÃO DE BLOCOS CERÂMICOS MACIÇOS DE 5X10X20CM (ESPESSURA 10CM) E ARGAMASSA DE ASSENTAMENTO COM PREPARO EM BETONEIRA. AF_05/2020 | M2 | 23.51 | 161.67 | 3800.86 | 0 | 0 | 3800.86 | 3800.86 | 0 | [7 empty] | #REF! | #REF! | #REF! | #REF! | [12 empty] | 3800.86 | 0
[9 empty] | 100% | 1
0
6.7 | SINAPI/PE 94319 | ATERRO MANUAL DE VALAS COM SOLO ARGILO-ARENOSO. AF_08/2023 | M3 | 43.02 | 98.62 | 4242.63 | 0 | 0 | 4242.63 | 4242.63 | 0 | [7 empty] | #REF! | #REF! | #REF! | #REF! | [12 empty] | 4242.63 | 0
[9 empty] | 100% | 1
0
6.8 | SINAPI/PE 87894 | CHAPISCO APLICADO EM ALVENARIA (SEM PRESENÇA DE VÃOS) E ESTRUTURAS DE CONCRETO DE FACHADA, COM COLHER DE PEDREIRO. ARGAMASSA TRAÇO 1:3 COM PREPARO EM BETONEIRA 400L. AF_10/2022 | M2 | 20.49 | 8.75 | 179.29 | 0 | 0 | 179.29 | 179.29 | 0 | [7 empty] | #REF! | #REF! | #REF! | #REF! | [12 empty] | 179.28 | 0
[9 empty] | 100% | 1
0
6.9 | SINAPI/PE 87792 | EMBOÇO OU MASSA ÚNICA EM ARGAMASSA TRAÇO 1:2:8, PREPARO MECÂNICO COM BETONEIRA 400 L, APLICADA MANUALMENTE EM PANOS CEGOS DE FACHADA (SEM PRESENÇA DE VÃOS), ESPESSURA DE 25 MM. AF_08/2022 | M2 | 20.49 | 54.93 | 1125.52 | 0 | 0 | 1125.52 | 1125.52 | 0 | [7 empty] | #REF! | #REF! | #REF! | #REF! | [12 empty] | 1125.51 | 0
[9 empty] | 100% | 1
0
6.10 | SINAPI/PE 96130 | APLICAÇÃO MANUAL DE MASSA ACRÍLICA EM PAREDES EXTERNAS DE CASAS, UMA DEMÃO. AF_03/2024 | M2 | 78.48 | 23.17 | 1818.38 | 0 | 0 | 1818.38 | 1818.38 | 0 | [7 empty] | #REF! | #REF! | #REF! | #REF! | [12 empty] | 1818.38 | 0
[9 empty] | 100% | 1
0
6.11 | SINAPI/PE 102491 | PINTURA DE PISO COM TINTA ACRÍLICA, APLICAÇÃO MANUAL, 2 DEMÃOS, INCLUSO FUNDO PREPARADOR. AF_05/2021 | M2 | 78.48 | 28.89 | 2267.29 | 0 | 0 | 2267.29 | 2267.29 | 0 | [23 empty] | 2267.28 | 0 |  |  |  | 566616.07
[9 empty] | 100% | 1
0
6.12 | COMP. PRÓP. PMV 13 | REALOCAÇÃO E REASSENTAMENTO DE TOTEM INSTITUCIONAL – MARCO ROTÁRIO (MARCO DA PAZ) DO ROTARY CLUB. | UN | 1 | 130.92 | 130.92 | 0 | 0 | 130.92 | 130.92 | 0 | [7 empty] | #REF! | #REF! | #REF! | #REF! | [12 empty] | 130.92 | 0
[9 empty] | 100% | 1
0
7.0 | URBANIZAÇÃO |  |  |  |  | 24250.73 | 0 | 9843.88 | 14406.85 | 24250.73 | 0 | [7 empty] | #REF! | #REF! | #REF! | #REF! | [12 empty] | #REF! | #REF! | [7 empty] | #REF!
7.1 | LIXEIRA, MESAS EM CONCRETO E BANCOS |  |  |  |  | 14406.85 | 0 | 0 | 14406.85 | 14406.85 | 0 | [7 empty] | #REF! | #REF! | #REF! | #REF! | [12 empty] | #REF! | #REF! | [7 empty] | #REF!
7.1.1 | SINAPI/PE 103307 | INSTALAÇÃO DE LIXEIRA METÁLICA DUPLA, CAPACIDADE DE 60 L, EM TUBO DE AÇO CARBONO E CESTOS EM CHAPA DE AÇO COM PINTURA ELETROSTÁTICA, SOBRE PISO DE CONCRETO EXISTENTE. AF_11/2021 | UN | 4 | 1632.28 | 6529.12 | 0 | 0 | 6529.12 | 6529.12 | 0 | [7 empty] | #REF! | #REF! | #REF! | #REF! | [12 empty] | 6529.12 | 0
[9 empty] | 100% | 1
0
7.1.2 | COMP. PRÓP. PMV 03 | CONSTRUÇÃO E INSTALAÇÃO DE CONJUNTO MOBLIARIO DE CONCRETO APARENTE POLIDO PARA PRAÇA, COMPOSTO POR UMA MESA COM 83CM DE ALTURA, TAMPO COM 90 X 90CM APOIADO REVESTIDO COM UMA SUPERFÍCIE DE CERÂMICA 10 X 10CM MONTADA SOBRE BASE COM SEÇÃO DE 20 X 20CM E 4 (QUATRO) BANCOS DE CONCRETO COM 50CM DE ALTURA, ASSENTO COM 30 X 30CM, APOIADO SOBRE BASE COM SEÇÃO DE 10 X 10CM, CONFORME DETALHES EM PROJETO | CJ | 2 | 1325.32 | 2650.64 | 0 | 0 | 2650.64 | 2650.64 | 0 | [7 empty] | #REF! | #REF! | #REF! | #REF! | [12 empty] | 2650.64 | 0
[9 empty] | 100% | 1
0
7.1.3 | COMP.ATUALIZADA 17.04.100 EMLURB | FORNECIMENTO E INSTALAÇÃO DE BANCO EM MADEIRA PLÁSTCIA | UN | 3 | 875.25 | 2625.75 | 0 | 0 | 2625.75 | 2625.75 | 0 | [7 empty] | #REF! | #REF! | #REF! | #REF! | [12 empty] | 2625.75 | 0
[9 empty] | 100% | 1
0
7.1.4 | COMP. PRÓP. PMV 07 | TOTEM (PEDESTAL) EM CONCRETO ARMADO APARENTE, DIMENSÕES 1,29 M ATÉ VIRADA, 0,62M VIRADA PARA ACESNTAMENTO DA PLACA, 1,00M DE LARGURA E ESPESSURA MÉDIA DE 0,13M, INCLUSIVE PLACA DE INAUGURAÇÃO DE AÇO INOXIDÁVEL 40 X 60CM. | UN | 1 | 2601.34 | 2601.34 | 0 | 0 | 2601.34 | 2601.34 | 0 | [7 empty] | #REF! | #REF! | #REF! | #REF! | [12 empty] | 2601.34 | 0
[9 empty] | 100% | 1
0
7.2 | BANCO DE CONCRETO |  |  |  |  | 9843.88 | 0 | 9843.88 | 0 | 9843.88 | 0 | [7 empty] | #REF! | #REF! | #REF! | #REF! | [12 empty] | #REF! | #REF! | [7 empty] | #REF!
7.2.1 | SINAPI/PE 93358 | ESCAVAÇÃO MANUAL DE VALA. AF_09/2024 | M3 | 4.15 | 115.62 | 479.82 | 0 | 479.82 | 0 | 479.82 | 0 | [7 empty] | #REF! | #REF! | #REF! | #REF! | [12 empty] | 479.82 | 0
[8 empty] | 100% |  | 1
0
7.2.2 | SINAPI/PE 101616 | PREPARO DE FUNDO DE VALA COM LARGURA MENOR QUE 1,5 M (ACERTO DO SOLO NATURAL). AF_08/2020 | M2 | 11.86 | 8.41 | 99.74 | 0 | 99.74 | 0 | 99.74 | 0 | [7 empty] | #REF! | #REF! | #REF! | #REF! | [12 empty] | 99.74 | 0
[8 empty] | 100% |  | 1
0
7.2.3 | SINAPI/PE 96620 | LASTRO DE CONCRETO MAGRO, APLICADO EM PISOS, LAJES SOBRE SOLO OU RADIERS. AF_01/2024 | M3 | 0.59 | 914.67 | 539.66 | 0 | 539.66 | 0 | 539.66 | 0 | [23 empty] | 539.65 | 0 |  |  |  | 500729.99
[8 empty] | 100% |  | 1
0
7.2.4 | SINAPI/PE 103328 | ALVENARIA DE VEDAÇÃO DE BLOCOS CERÂMICOS FURADOS NA HORIZONTAL DE 9X19X19 CM (ESPESSURA 9 CM) E ARGAMASSA DE ASSENTAMENTO COM PREPARO EM BETONEIRA. AF_12/2021 | M2 | 23.99 | 113.36 | 2719.51 | 0 | 2719.51 | 0 | 2719.51 | 0 | [7 empty] | #REF! | #REF! | #REF! | #REF! | [12 empty] | 2719.5 | 0
[8 empty] | 100% |  | 1
0
7.2.5 | SINAPI/PE 97086 | FABRICAÇÃO, MONTAGEM E DESMONTAGEM DE FORMA PARA RADIER, PISO DE CONCRETO OU LAJE SOBRE SOLO, EM MADEIRA SERRADA, 4 UTILIZAÇÕES. AF_09/2021 | M2 | 3.64 | 171.01 | 622.48 | 0 | 622.48 | 0 | 622.48 | 0 | [7 empty] | #REF! | #REF! | #REF! | #REF! | [12 empty] | 622.47 | 0
[8 empty] | 100% |  | 1
0
7.2.6 | SINAPI/PE 97092 | ARMAÇÃO PARA EXECUÇÃO DE RADIER, PISO DE CONCRETO OU LAJE SOBRE SOLO, COM USO DE TELA Q-196. AF_09/2021 | KG | 91.44 | 16.02 | 1464.87 | 0 | 1464.87 | 0 | 1464.87 | 0 | [23 empty] | 1464.86 | 0 |  |  |  | 496848.34
[8 empty] | 100% |  | 1
0
7.2.7 | SINAPI/PE 97090 | ARMAÇÃO PARA EXECUÇÃO DE RADIER, PISO DE CONCRETO OU LAJE SOBRE SOLO, COM USO DE TELA Q-138. AF_09/2021 | KG | 32.34 | 17.15 | 554.63 | 0 | 554.63 | 0 | 554.63 | 0 | [7 empty] | #REF! | #REF! | #REF! | #REF! | [12 empty] | 554.63 | 0
[8 empty] | 100% |  | 1
0
7.2.8 | SINAPI/PE 92768 | ARMAÇÃO DE LAJE DE ESTRUTURA CONVENCIONAL DE CONCRETO ARMADO UTILIZANDO AÇO CA-60 DE 5,0 MM - MONTAGEM. AF_06/2022 | KG | 18.14 | 16.76 | 304.03 | 0 | 304.03 | 0 | 304.03 | 0 | [7 empty] | #REF! | #REF! | #REF! | #REF! | [12 empty] | 304.02 | 0
[8 empty] | 100% |  | 1
0
7.2.9 | SINAPI/PE 94965 | CONCRETO FCK = 25MPA, TRAÇO 1:2,3:2,7 (EM MASSA SECA DE CIMENTO/ AREIA MÉDIA/ BRITA 1) - PREPARO MECÂNICO COM BETONEIRA 400 L. AF_05/2021 | M3 | 3.33 | 604.55 | 2013.15 | 0 | 2013.15 | 0 | 2013.15 | 0 | [7 empty] | #REF! | #REF! | #REF! | #REF! | [12 empty] | 2013.15 | 0
[8 empty] | 100% |  | 1
0
7.2.10 | SINAPI/PE 87878 | CHAPISCO APLICADO EM ALVENARIAS E ESTRUTURAS DE CONCRETO INTERNAS, COM COLHER DE PEDREIRO. ARGAMASSA TRAÇO 1:3 COM PREPARO MANUAL. AF_10/2022 | M2 | 16.36 | 6.28 | 102.74 | 0 | 102.74 | 0 | 102.74 | 0 | [7 empty] | #REF! | #REF! | #REF! | #REF! | [12 empty] | 102.74 | 0
[8 empty] | 100% |  | 1
0
7.2.11 | COMP.ATUALIZADA 87792 EMLURB | EMBOÇO OU MASSA ÚNICA EM ARGAMASSA TRAÇO 1:2:8, PREPARO MECÂNICO COM BETONEIRA 400 L, APLICADA MANUALMENTE EM PANOS CEGOS DE FACHADA (SEM PRESENÇA DE VÃOS), ESPESSURA DE 25 MM. AF_08/2022 | M2 | 16.36 | 54.93 | 898.65 | 0 | 898.65 | 0 | 898.65 | 0 | [7 empty] | #REF! | #REF! | #REF! | #REF! | [12 empty] | 898.65 | 0
[8 empty] | 100% |  | 1
0
7.2.12 | SINAPI/PE 93382 | REATERRO MANUAL DE VALAS, COM COMPACTADOR DE SOLOS DE PERCUSSÃO. AF_08/2023 | M3 | 1.34 | 33.28 | 44.6 | 0 | 44.6 | 0 | 44.6 | 0 | [23 empty] | 44.59 | 0 |  |  |  | 491510.27
[8 empty] | 100% |  | 1
0
8.0 | PLAYGROUND |  |  |  |  | 65647.39 | 0 | 0 | 65647.39 | 65647.39 | 0 | [7 empty] | #REF! | #REF! | #REF! | #REF! | [12 empty] | #REF! | #REF! | [7 empty] | #REF!
8.1 | SUBBASE |  |  |  |  | 7994.42 | 0 | 0 | 7994.42 | 7994.42 | 0 | [7 empty] | #REF! | #REF! | #REF! | #REF! | [12 empty] | #REF! | #REF! | [7 empty] | #REF!
8.1.1 | SINAPI/PE 101136 | ESCAVAÇÃO HORIZONTAL, INCLUINDO CARGA, DESCARGA E TRANSPORTE EM SOLO DE 1A CATEGORIA COM TRATOR DE ESTEIRAS (170HP/LÂMINA: 5,20M3) E CAMINHÃO BASCULANTE DE 10M3, DMT ATÉ 200M. AF_07/2020 | M3 | 11.24 | 16.5 | 185.46 | 0 | 0 | 185.46 | 185.46 | 0 | [7 empty] | #REF! | #REF! | #REF! | #REF! | [12 empty] | 185.46 | 0
[9 empty] | 100% | 1
0
8.1.2 | SINAPI/PE 96624 | LASTRO COM MATERIAL GRANULAR (PEDRA BRITADA N.2), APLICADO EM PISOS OU LAJES SOBRE SOLO, ESPESSURA DE *10 CM*. AF_01/2024 | M3 | 7.49 | 222.25 | 1664.65 | 0 | 0 | 1664.65 | 1664.65 | 0 | [7 empty] | #REF! | #REF! | #REF! | #REF! | [12 empty] | 1664.65 | 0
[9 empty] | 100% | 1
0
8.1.3 | COMP.AJUSTADA 97113A SINAPI/PE | FORNECIMENTO E APLICAÇÃO DE MANTA GEOTEXTIL DE LAMINETES DE PILIPROPILENO, RESISTÊNCIA A TRAÇÃO = 25KN/M | M2 | 149.84 | 36.09 | 5407.73 | 0 | 0 | 5407.73 | 5407.73 | 0 | [7 empty] | #REF! | #REF! | #REF! | #REF! | [12 empty] | 5407.72 | 0
[9 empty] | 100% | 1
0
8.1.4 | COMP.AJUSTADA 12764 ORSE | CAMADA DRENANTE COM PÓ DE PEDRA | M3 | 3.75 | 164.89 | 618.34 | 0 | 0 | 618.34 | 618.34 | 0 | [7 empty] | #REF! | #REF! | #REF! | #REF! | [12 empty] | 618.33 | 0
[9 empty] | 100% | 1
0
8.1.5 | SINAPI/PE 100984 | CARGA, MANOBRA E DESCARGA DE ENTULHO EM CAMINHÃO BASCULANTE 18 M³ - CARGA COM ESCAVADEIRA HIDRÁULICA (CAÇAMBA DE 0,80 M³ / 111 HP) E DESCARGA LIVRE (UNIDADE: M3). AF_07/2020 | M3 | 11.24 | 10.52 | 118.24 | 0 | 0 | 118.24 | 118.24 | 0 | [7 empty] | #REF! | #REF! | #REF! | #REF! | [12 empty] | 118.24 | 0
[9 empty] | 100% | 1
0
8.2 | PISO |  |  |  |  | 15105.04 | 0 | 0 | 15105.04 | 15105.04 | 0 | [7 empty] | #REF! | #REF! | #REF! | #REF! | [12 empty] | #REF! | #REF! | [7 empty] | #REF!
8.2.1 | COMP.AJUSTADA 409427 CDHU | FORNECIMENTO E INSTALÇÃO DE GRAMA SINTÉTICA EM PLAUGOUND - (AZUL) | M2 | 15.54 | 268.29 | 4169.23 | 0 | 0 | 4169.23 | 4169.23 | 0 | [7 empty] | #REF! | #REF! | #REF! | #REF! | [12 empty] | 4169.22 | 0
[9 empty] | 100% | 1
0
8.2.2 | COMP.AJUSTADA 409427.1 CDHU | FORNECIMENTO E INSTALÇÃO DE GRAMA SINTÉTICA EM PLAUGOUND (LARANJA) | M2 | 23.64 | 149.52 | 3534.65 | 0 | 0 | 3534.65 | 3534.65 | 0 | [7 empty] | #REF! | #REF! | #REF! | #REF! | [12 empty] | 3534.65 | 0
[9 empty] | 100% | 1
0
8.2.3 | COMP.AJUSTADA 409427.2 CDHU | FORNECIMENTO E INSTALÇÃO DE GRAMA SINTÉTICA EM PLAUGOUND (AMARELO) | M2 | 21.79 | 146.2 | 3185.7 | 0 | 0 | 3185.7 | 3185.7 | 0 | [7 empty] | #REF! | #REF! | #REF! | #REF! | [12 empty] | 3185.69 | 0
[9 empty] | 100% | 1
0
8.2.4 | COMP.AJUSTADA 409427.3 CDHU | FORNECIMENTO E INSTALÇÃO DE GRAMA SINTÉTICA EM PLAUGOUND (VERDE) | M2 | 13.94 | 302.4 | 4215.46 | 0 | 0 | 4215.46 | 4215.46 | 0 | [7 empty] | #REF! | #REF! | #REF! | #REF! | [12 empty] | 4215.45 | 0
[9 empty] | 100% | 1
0
8.3 | BRINQUEDOS DO PLAYGROUND |  |  |  |  | 42547.93 | 0 | 0 | 42547.93 | 42547.93 | 0 | [7 empty] | #REF! | #REF! | #REF! | #REF! | [12 empty] | #REF! | #REF! | [7 empty] | #REF!
8.3.1 | SINAPI/PE 93358 EMLURB | ESCAVAÇÃO MANUAL DE VALA. AF_09/2024 | M3 | 0.1 | 115.62 | 11.56 | 0 | 0 | 11.56 | 11.56 | 0 | [7 empty] | #REF! | #REF! | #REF! | #REF! | [12 empty] | 11.56 | 0
[9 empty] | 100% | 1
0
8.3.2* | COMP.AJUSTADA 3216 ORSE | GANGORRA EM EUCALIPTO ROLIÇO TRATADO 13CM, DIM. ALT. 0,50, LARG. 0,50, COMP.2,00. PINTURA EM OSMOCOLOR 02 DEMÃOS, BARRA ROSQUEADA INÓX 1/4x 1M, PORCA E ARRUELA EM INÓX, ACENTO EM MADEIRA DE LEI OITICICA 03 CM, INCLUSIVE TRANSPORTE ATÉ O LOCAL DA OBRA. | UN | 2 | 1037.57 | 2075.14 | 0 | 0 | 2075.14 | 2075.14 | 0 | [7 empty] | #REF! | #REF! | #REF! | #REF! | [12 empty] | 2075.14 | 0
[9 empty] | 100% | 1
0
8.3.3* | COMP.AJUSTADA 4668.1 ORSE | FORNECIMENTO E MONTAGEM DE EQUIPAMENTO PARA PLAYGRUNDO MUNIDO DE PLATAFORMA PLANA HORIZONTAL, ESCADA LATERAL E ESCORREGO DENOMINADO DE BENEDITO ABBUD (1 UNIDADE) OCUPANDO UMA ÁREA DE APROXIMADAMENTE 2,70 x 1,50M, CONFECCIONADO EM TRONCOS DE EUCALIPTO TRATADO ATRAVÉS DE PROCESSO DE AUTOCLAVE, UTILIZANDO TORAS COM DIÂMETRO MÉDIO DE 13 A 16CM, CONTENDO UMA PLATAFORMA COM APROXIMADAMENTE 1,50M DE ALTURA DO SOLO, COM SAÍDAS PARA UMA PRANCHA DE ESCORREGADOR EM DECK DE IPÊ IGUALMENTE TRATADO, SAÍDAS PARA CORRIMÃO DE BOMBEIRO, UMA ESCADA VERTICAL DE TRONCOS E UMA ESCADA VERTICAL INCLINADA EM AÇO. CONSIDERADO PINTURA DA MADEIRA COM VERNIZ NAVAL EXTERNO EM DUAS DEMÃOS E APLICAÇÃO DE IMPERMEABILIZANTE PARA PREVENÇÃO DE DESGASTES E APODRECIMENTO, INCLUSIVE TRANSPORTE ATÉ O LOCAL DA OBRA. | UN | 1 | 12183.76 | 12183.76 | 0 | 0 | 12183.76 | 12183.76 | 0 | [7 empty] | #REF! | #REF! | #REF! | #REF! | [12 empty] | 12183.76 | 0
[9 empty] | 100% | 1
0
8.3.4* | COMP. PRÓP. PMV 9 | FORNECIMENTO E ASSENTAMENTO DA GIRA-GIRA ADAPTADO | UN | 1 | 10159.09 | 10159.09 | 0 | 0 | 10159.09 | 10159.09 | 0 | [7 empty] | #REF! | #REF! | #REF! | #REF! | [12 empty] | 10159.09 | 0
[9 empty] | 100% | 1
0
8.3.5 | SINAPI/PE 102474 | CONCRETO FCK = 15MPA, TRAÇO 1:3,4:3,4 (EM MASSA SECA DE CIMENTO/ AREIA MÉDIA/ SEIXO ROLADO) - PREPARO MECÂNICO COM BETONEIRA 400 L. AF_05/2021 | M3 | 0.1 | 715.35 | 71.54 | 0 | 0 | 71.54 | 71.54 | 0 | [7 empty] | #REF! | #REF! | #REF! | #REF! | [12 empty] | 71.53 | 0
[9 empty] | 100% | 1
0
8.3.6 | COMP.AJUSTADA 101202A SINAPI/PE | CERCA COM MOURÕES DE MADEIRA ROLIÇA TRATADA, D = 12CM (MÍNIMO) EM EUCALÍPTO OU EQUIVALENTE DAREGIÃO, ENVERNIZADAS, ESPAÇAMENTO ENTREEIXOS DE 0,25M, ALTURA LIVRE 1,10M, CRAVADOS 0,40M, OM 5 FIADAS DE CORDAS DE POLIAMIDA 12MM.- FORNECIMENTO E INSTALAÇÃO. | M | 44.05 | 409.69 | 18046.84 | 0 | 0 | 18046.84 | 18046.84 | 0 | [7 empty] | #REF! | #REF! | #REF! | #REF! | [12 empty] | 18046.84 | 0
[9 empty] | 100% | 1
0
9.0 | MOBILIÁRIOS DA ACADEMIA |  |  |  |  | 26232.54 | 0 | 0 | 26232.54 | 26232.54 | 0 | [7 empty] | #REF! | #REF! | #REF! | #REF! | [12 empty] | #REF! | #REF! | [7 empty] | #REF!
9.1 | SINAPI/PE 103195 | INSTALAÇÃO DE PLACA ORIENTATIVA SOBRE EXERCÍCIOS, 2,00M X 1,00M, EM TUBO DE AÇO CARBONO - PARA ACADEMIA AO AR LIVRE / ACADEMIA DA TERCEIRA IDADE - ATI, INSTALADO SOBRE SOLO. AF_10/2021 | UN | 1 | 2442.35 | 2442.35 | 0 | 0 | 2442.35 | 2442.35 | 0 | [7 empty] | #REF! | #REF! | #REF! | #REF! | [12 empty] | 2442.35 | 0
[9 empty] | 100% | 1
0
9.2* | SINAPI/PE 103187 | INSTALAÇÃO DE SIMULADOR DE CAMINHADA TRIPLO, EM TUBO DE AÇO CARBONO - EQUIPAMENTO DE GINÁSTICA PARA ACADEMIA AO AR LIVRE / ACADEMIA DA TERCEIRA IDADE - ATI, INSTALADO SOBRE PISO DE CONCRETO EXISTENTE. AF_10/2021 | UN | 1 | 5417.28 | 5417.28 | 0 | 0 | 5417.28 | 5417.28 | 0 | [7 empty] | #REF! | #REF! | #REF! | #REF! | [12 empty] | 5417.28 | 0
[9 empty] | 100% | 1
0
9.3* | SINAPI/PE 103193 | INSTALAÇÃO DE ROTAÇÃO VERTICAL DUPLO, EM TUBO DE AÇO CARBONO - EQUIPAMENTO DE GINÁSTICA PARA ACADEMIA AO AR LIVRE / ACADEMIA DA TERCEIRA IDADE - ATI, INSTALADO SOBRE SOLO. AF_10/2021 | UN | 1 | 2174.73 | 2174.73 | 0 | 0 | 2174.73 | 2174.73 | 0 | [23 empty] | 2174.73 | 0 |  |  |  | 260431.33
[9 empty] | 100% | 1
0
9.4* | SINAPI/PE 103188 | INSTALAÇÃO DE SIMULADOR DE CAVALGADA TRIPLO, EM TUBO DE AÇO CARBONO - EQUIPAMENTO DE GINÁSTICA PARA ACADEMIA AO AR LIVRE / ACADEMIA DA TERCEIRA IDADE - ATI, INSTALADO SOBRE PISO DE CONCRETO EXISTENTE. AF_10/2021 | UN | 1 | 5820.95 | 5820.95 | 0 | 0 | 5820.95 | 5820.95 | 0 | [7 empty] | #REF! | #REF! | #REF! | #REF! | [12 empty] | 5820.95 | 0
[9 empty] | 100% | 1
0
9.5* | SINAPI/PE 103190 | INSTALAÇÃO DE PRESSÃO DE PERNAS TRIPLO, EM TUBO DE AÇO CARBONO - EQUIPAMENTO DE GINÁSTICA PARA ACADEMIA AO AR LIVRE / ACADEMIA DA TERCEIRA IDADE - ATI, INSTALADO SOBRE SOLO. AF_10/2021 | UN | 1 | 4538.93 | 4538.93 | 0 | 0 | 4538.93 | 4538.93 | 0 | [7 empty] | #REF! | #REF! | #REF! | #REF! | [12 empty] | 4538.93 | 0
[9 empty] | 100% | 1
0
9.6* | SINAPI/PE 103189 | INSTALAÇÃO DE SIMULADOR DE REMO INDIVIDUAL, EM TUBO DE AÇO CARBONO - EQUIPAMENTO DE GINÁSTICA PARA ACADEMIA AO AR LIVRE / ACADEMIA DA TERCEIRA IDADE - ATI, INSTALADO SOBRE PISO DE CONCRETO EXISTENTE. AF_10/2021 | UN | 2 | 2919.15 | 5838.3 | 0 | 0 | 5838.3 | 5838.3 | 0 | [7 empty] | #REF! | #REF! | #REF! | #REF! | [12 empty] | 5838.3 | 0
[9 empty] | 100% | 1
0
10.0 | JARDINAGEM |  |  |  |  | 28773.41 | 0 | 0 | 28773.41 | 28773.41 | 0 | [7 empty] | #REF! | #REF! | #REF! | #REF! | [12 empty] | #REF! | #REF! | [7 empty] | #REF!
10.1 | COMP.ATUALIZADA 105521 EMLURB | ESPALHAMENTO DE TERRA VEGETAL PARA O PLANTIO. AF_07/2024 | M2 | 15.82 | 4.05 | 64.07 | 0 | 0 | 64.07 | 64.07 | 0 | [7 empty] | #REF! | #REF! | #REF! | #REF! | [12 empty] | 64.07 | 0
[9 empty] | 100% | 1
0
10.2 | SINAPI/PE 98520 | APLICAÇÃO DE ADUBO EM SOLO. AF_07/2024 | M2 | 158.23 | 5.89 | 931.97 | 0 | 0 | 931.97 | 931.97 | 0 | [7 empty] | #REF! | #REF! | #REF! | #REF! | [12 empty] | 931.97 | 0
[9 empty] | 100% | 1
0
10.3 | COMP.AJUSTADA 98505 SIURB | PLANTIO DE FORRAÇÃO. AF_07/2024 | M2 | 158.23 | 130.33 | 20622.12 | 0 | 0 | 20622.12 | 20622.12 | 0 | [23 empty] | 20622.11 | 0 |  |  |  | 212288.97
[9 empty] | 100% | 1
0
10.4 | COMP.AJUSTADA 18-02-92 SIURB | PLANTIO DE MUDAS DE JASMIM MANGA - Plumeria rubra, INCLUSIVE FORNECIMENTO. | UN | 2 | 135.32 | 270.64 | 0 | 0 | 270.64 | 270.64 | 0 | [7 empty] | #REF! | #REF! | #REF! | #REF! | [12 empty] | 270.64 | 0
[9 empty] | 100% | 1
0
10.5 | COMP.AJUSTADA 18-03-23 SIURB | PLANTIO DE MUDAS DE VINCA - Catharanthus roseus , INCLUSIVE FORNECIMENTO. | UN | 142 | 4.18 | 593.56 | 0 | 0 | 593.56 | 593.56 | 0 | [7 empty] | #REF! | #REF! | #REF! | #REF! | [12 empty] | 593.56 | 0
[9 empty] | 100% | 1
0
10.6 | COMP.AJUSTADA 18-03-75 SIURB | PLANTIO DE MUDAS DE CRAVINA -Dianthus chinensis, INCLUSIVE FORNECIMENTO. | UN | 145 | 21.65 | 3139.25 | 0 | 0 | 3139.25 | 3139.25 | 0 | [23 empty] | 3139.25 | 0 |  |  |  | 190802.65
[9 empty] | 100% | 1
0
10.7 | COMP.AJUSTADA 18-02-13 SIURB | PLANTIO DE MUDAS DE CLUSIA - Clusia fluminensis, INCLUSIVE FORNECIMENTO. | UN | 66 | 44.2 | 2917.2 | 0 | 0 | 2917.2 | 2917.2 | 0 | [7 empty] | #REF! | #REF! | #REF! | #REF! | [12 empty] | 2917.2 | 0
[9 empty] | 100% | 1
0
10.8 | COMP.AJUSTADA 18-03-63 SIURB | PLANTIO DE MUDAS DE CRÓTON (Codiaeum variegatum), INCLUSIVE FORNECIMENTO. | UN | 3 | 78.2 | 234.6 | 0 | 0 | 234.6 | 234.6 | 0 | [23 empty] | 234.6 | 0 |  |  |  | 184746.2
[9 empty] | 100% | 1
0
11.0 | RESERVATÓRIO 5.000L (CISTERNA) |  |  |  |  | 11213.62 | 0 | 11213.62 | 0 | 11213.62 | 0 | [7 empty] | #REF! | #REF! | #REF! | #REF! | [12 empty] | #REF! | #REF! | [7 empty] | #REF!
11.1 | SINAPI/PE 99059 | LOCAÇÃO CONVENCIONAL DE OBRA, UTILIZANDO GABARITO DE TÁBUAS CORRIDAS PONTALETADAS A CADA 2,00M - 2 UTILIZAÇÕES. AF_03/2024 | M | 8.4 | 83.96 | 705.26 | 0 | 705.26 | 0 | 705.26 | 0 | [7 empty] | #REF! | #REF! | #REF! | #REF! | [12 empty] | 705.26 | 0
[8 empty] | 100% |  | 1
0
11.2 | SINAPI/PE 96521 | ESCAVAÇÃO MECANIZADA PARA BLOCO DE COROAMENTO OU SAPATA COM RETROESCAVADEIRA (INCLUINDO ESCAVAÇÃO PARA COLOCAÇÃO DE FÔRMAS). AF_01/2024 | M3 | 12.15 | 49.48 | 601.18 | 0 | 601.18 | 0 | 601.18 | 0 | [7 empty] | #REF! | #REF! | #REF! | #REF! | [12 empty] | 601.18 | 0
[8 empty] | 100% |  | 1
0
11.3 | SINAPI/PE 97084 | COMPACTAÇÃO MECÂNICA DE SOLO PARA EXECUÇÃO DE RADIER, PISO DE CONCRETO OU LAJE SOBRE SOLO, COM COMPACTADOR DE SOLOS TIPO PLACA VIBRATÓRIA. AF_09/2021 | M2 | 5.06 | 0.92 | 4.66 | 0 | 4.66 | 0 | 4.66 | 0 | [7 empty] | #REF! | #REF! | #REF! | #REF! | [12 empty] | 4.65 | 0
[8 empty] | 100% |  | 1
0
11.4 | SINAPI/PE 96616 | LASTRO DE CONCRETO MAGRO, APLICADO EM BLOCOS DE COROAMENTO OU SAPATAS. AF_01/2024 | M3 | 0.25 | 994.18 | 248.55 | 0 | 248.55 | 0 | 248.55 | 0 | [7 empty] | #REF! | #REF! | #REF! | #REF! | [12 empty] | 248.54 | 0
[8 empty] | 100% |  | 1
0
11.5 | SINAPI/PE 97086 | FABRICAÇÃO, MONTAGEM E DESMONTAGEM DE FORMA PARA RADIER, PISO DE CONCRETO OU LAJE SOBRE SOLO, EM MADEIRA SERRADA, 4 UTILIZAÇÕES. AF_09/2021 | M2 | 1.35 | 171.01 | 230.86 | 0 | 230.86 | 0 | 230.86 | 0 | [7 empty] | #REF! | #REF! | #REF! | #REF! | [12 empty] | 230.86 | 0
[8 empty] | 100% |  | 1
0
11.6 | SINAPI/PE 96536 | FABRICAÇÃO, MONTAGEM E DESMONTAGEM DE FÔRMA PARA VIGA BALDRAME, EM MADEIRA SERRADA, E=25 MM, 4 UTILIZAÇÕES. AF_01/2024 | M2 | 9.31 | 91.9 | 855.59 | 0 | 855.59 | 0 | 855.59 | 0 | [7 empty] | #REF! | #REF! | #REF! | #REF! | [12 empty] | 855.58 | 0
[8 empty] | 100% |  | 1
0
11.7 | SINAPI/PE 92413 | MONTAGEM E DESMONTAGEM DE FÔRMA DE PILARES RETANGULARES E ESTRUTURAS SIMILARES, PÉ-DIREITO SIMPLES, EM MADEIRA SERRADA, 4 UTILIZAÇÕES. AF_09/2020 | M2 | 6.12 | 139.23 | 852.09 | 0 | 852.09 | 0 | 852.09 | 0 | [23 empty] | 852.08 | 0 |  |  |  | 170651.88
[8 empty] | 100% |  | 1
0
11.8 | SINAPI/PE 92768 | ARMAÇÃO DE LAJE DE ESTRUTURA CONVENCIONAL DE CONCRETO ARMADO UTILIZANDO AÇO CA-60 DE 5,0 MM - MONTAGEM. AF_06/2022 | KG | 10.8 | 16.76 | 181.01 | 0 | 181.01 | 0 | 181.01 | 0 | [7 empty] | #REF! | #REF! | #REF! | #REF! | [12 empty] | 181 | 0
[8 empty] | 100% |  | 1
0
11.9 | SINAPI/PE 92769 | ARMAÇÃO DE LAJE DE ESTRUTURA CONVENCIONAL DE CONCRETO ARMADO UTILIZANDO AÇO CA-50 DE 6,3 MM - MONTAGEM. AF_06/2022 | KG | 17.3 | 15.6 | 269.88 | 0 | 269.88 | 0 | 269.88 | 0 | [7 empty] | #REF! | #REF! | #REF! | #REF! | [12 empty] | 269.88 | 0
[8 empty] | 100% |  | 1
0
11.10 | SINAPI/PE 92759 | ARMAÇÃO DE PILAR OU VIGA DE ESTRUTURA CONVENCIONAL DE CONCRETO ARMADO UTILIZANDO AÇO CA-60 DE 5,0 MM - MONTAGEM. AF_06/2022 | KG | 22.99 | 17.47 | 401.64 | 0 | 401.64 | 0 | 401.64 | 0 | [7 empty] | #REF! | #REF! | #REF! | #REF! | [12 empty] | 401.63 | 0
[8 empty] | 100% |  | 1
0
11.11 | SINAPI/PE 92761 | ARMAÇÃO DE PILAR OU VIGA DE ESTRUTURA CONVENCIONAL DE CONCRETO ARMADO UTILIZANDO AÇO CA-50 DE 8,0 MM - MONTAGEM. AF_06/2022 | KG | 4.84 | 15.19 | 73.52 | 0 | 73.52 | 0 | 73.52 | 0 | [23 empty] | 73.51 | 0 |  |  |  | 168947.26
[8 empty] | 100% |  | 1
0
11.12 | SINAPI/PE 92762 | ARMAÇÃO DE PILAR OU VIGA DE ESTRUTURA CONVENCIONAL DE CONCRETO ARMADO UTILIZANDO AÇO CA-50 DE 10,0 MM - MONTAGEM. AF_06/2022 | KG | 80.3 | 13.46 | 1080.84 | 0 | 1080.84 | 0 | 1080.84 | 0 | [7 empty] | #REF! | #REF! | #REF! | #REF! | [12 empty] | 1080.83 | 0
[8 empty] | 100% |  | 1
0
11.13 | SINAPI/PE 94971 | CONCRETO FCK = 25MPA, TRAÇO 1:2,3:2,7 (EM MASSA SECA DE CIMENTO/ AREIA MÉDIA/ BRITA 1) - PREPARO MECÂNICO COM BETONEIRA 600 L. AF_05/2021 | M3 | 1.52 | 595.64 | 905.37 | 0 | 905.37 | 0 | 905.37 | 0 | [7 empty] | #REF! | #REF! | #REF! | #REF! | [12 empty] | 905.37 | 0
[8 empty] | 100% |  | 1
0
11.14 | SINAPI/PE 103670 | LANÇAMENTO COM USO DE BALDES, ADENSAMENTO E ACABAMENTO DE CONCRETO EM ESTRUTURAS. AF_02/2022 | M3 | 1.52 | 395.13 | 600.6 | 0 | 600.6 | 0 | 600.6 | 0 | [7 empty] | #REF! | #REF! | #REF! | #REF! | [12 empty] | 600.59 | 0
[8 empty] | 100% |  | 1
0
11.15 | SINAPI/PE 103328 | ALVENARIA DE VEDAÇÃO DE BLOCOS CERÂMICOS FURADOS NA HORIZONTAL DE 9X19X19 CM (ESPESSURA 9 CM) E ARGAMASSA DE ASSENTAMENTO COM PREPARO EM BETONEIRA. AF_12/2021 | M2 | 10.54 | 113.36 | 1194.81 | 0 | 1194.81 | 0 | 1194.81 | 0 | [7 empty] | #REF! | #REF! | #REF! | #REF! | [12 empty] | 1194.81 | 0
[8 empty] | 100% |  | 1
0
11.16 | SINAPI/PE 87893 | CHAPISCO APLICADO EM ALVENARIA (SEM PRESENÇA DE VÃOS) E ESTRUTURAS DE CONCRETO DE FACHADA, COM COLHER DE PEDREIRO. ARGAMASSA TRAÇO 1:3 COM PREPARO MANUAL. AF_10/2022 | M2 | 13.6 | 9.47 | 128.79 | 0 | 128.79 | 0 | 128.79 | 0 | [7 empty] | #REF! | #REF! | #REF! | #REF! | [12 empty] | 128.79 | 0
[8 empty] | 100% |  | 1
0
11.17 | SINAPI/PE 87529 | MASSA ÚNICA, EM ARGAMASSA TRAÇO 1:2:8, PREPARO MECÂNICO, APLICADA MANUALMENTE EM PAREDES INTERNAS DE AMBIENTES COM ÁREA ENTRE 5M² E 10M², E = 17,5MM, COM TALISCAS. AF_03/2024 | M2 | 13.6 | 49.89 | 678.5 | 0 | 678.5 | 0 | 678.5 | 0 | [7 empty] | #REF! | #REF! | #REF! | #REF! | [12 empty] | 678.5 | 0
[8 empty] | 100% |  | 1
0
11.18 | SINAPI/PE 98562 | IMPERMEABILIZAÇÃO DE SUPERFÍCIE COM ARGAMASSA DE CIMENTO E AREIA, COM ADITIVO IMPERMEABILIZANTE, E = 1,5CM. AF_09/2023 | M2 | 16.49 | 62.79 | 1035.41 | 0 | 1035.41 | 0 | 1035.41 | 0 | [23 empty] | 1035.4 | 0 |  |  |  | 164284.83
[8 empty] | 100% |  | 1
0
11.19 | SINAPI/PE 101963 | LAJE PRÉ-MOLDADA UNIDIRECIONAL, BIAPOIADA, PARA PISO, ENCHIMENTO EM CERÂMICA, VIGOTA CONVENCIONAL, ALTURA TOTAL DA LAJE (ENCHIMENTO+CAPA) = (8+4). AF_11/2020 | M2 | 4.2 | 254.02 | 1066.88 | 0 | 1066.88 | 0 | 1066.88 | 0 | [7 empty] | #REF! | #REF! | #REF! | #REF! | [12 empty] | 1066.88 | 0
[8 empty] | 100% |  | 1
0
11.20 | SINAPI/PE 93382 | REATERRO MANUAL DE VALAS, COM COMPACTADOR DE SOLOS DE PERCUSSÃO. AF_08/2023 | M3 | 2.95 | 33.28 | 98.18 | 0 | 98.18 | 0 | 98.18 | 0 | [7 empty] | #REF! | #REF! | #REF! | #REF! | [12 empty] | 98.17 | 0
[8 empty] | 100% |  | 1
0
12.0 | SERVIÇOS COMPLEMENTARES |  |  |  |  | 44996.22 | 42876.69 | 0 | 2119.53 | 44996.22 | 0 | [7 empty] | #REF! | #REF! | #REF! | #REF! | [12 empty] | #REF! | #REF! | [7 empty] | #REF!
12.1 | CONFINAMENTO (MURETA DE CONTENÇÃO) |  |  |  |  | 39061.44 | 39061.44 | 0 | 0 | 39061.44 | 0 | [7 empty] | #REF! | #REF! | #REF! | #REF! | [12 empty] | #REF! | #REF! | [7 empty] | #REF!
12.1.1 | 93358 | ESCAVAÇÃO MANUAL DE VALA. AF_09/2024 | M3 | 12.39 | 115.62 | 1432.53 | 1432.53 | 0 | 0 | 1432.53 | 0 | [7 empty] | #REF! | #REF! | #REF! | #REF! | [12 empty] | 1432.53 | 0
[7 empty] | 100% |  |  | 1
0
12.1.2 | SINAPI/PE 97084 | COMPACTAÇÃO MECÂNICA DE SOLO PARA EXECUÇÃO DE RADIER, PISO DE CONCRETO OU LAJE SOBRE SOLO, COM COMPACTADOR DE SOLOS TIPO PLACA VIBRATÓRIA. AF_09/2021 | M2 | 30.96 | 0.92 | 28.48 | 28.48 | 0 | 0 | 28.48 | 0 | [7 empty] | #REF! | #REF! | #REF! | #REF! | [12 empty] | 28.48 | 0
[7 empty] | 100% |  |  | 1
0
12.1.3 | SINAPI/PE 96620 | LASTRO DE CONCRETO MAGRO, APLICADO EM PISOS, LAJES SOBRE SOLO OU RADIERS. AF_01/2024 | M3 | 1.55 | 914.67 | 1417.74 | 1417.74 | 0 | 0 | 1417.74 | 0 | [7 empty] | #REF! | #REF! | #REF! | #REF! | [12 empty] | 1417.73 | 0
[7 empty] | 100% |  |  | 1
0
12.1.4 | SINAPI/PE 101159 | ALVENARIA DE VEDAÇÃO DE BLOCOS CERÂMICOS MACIÇOS DE 5X10X20CM (ESPESSURA 10CM) E ARGAMASSA DE ASSENTAMENTO COM PREPARO EM BETONEIRA. AF_05/2020 | M2 | 72.39 | 161.67 | 11703.29 | 11703.29 | 0 | 0 | 11703.29 | 0 | [7 empty] | #REF! | #REF! | #REF! | #REF! | [12 empty] | 11703.29 | 0
[7 empty] | 100% |  |  | 1
0
12.1.5 | SINAPI/PE 87894 | CHAPISCO APLICADO EM ALVENARIA (SEM PRESENÇA DE VÃOS) E ESTRUTURAS DE CONCRETO DE FACHADA, COM COLHER DE PEDREIRO. ARGAMASSA TRAÇO 1:3 COM PREPARO EM BETONEIRA 400L. AF_10/2022 | M2 | 72.39 | 8.75 | 633.41 | 633.41 | 0 | 0 | 633.41 | 0 | [7 empty] | #REF! | #REF! | #REF! | #REF! | [12 empty] | 633.41 | 0
[7 empty] | 100% |  |  | 1
0
12.1.6 | SINAPI/PE 87795 | EMBOÇO OU MASSA ÚNICA EM ARGAMASSA INDUSTRIALIZADA, PREPARO MECÂNICO E APLICAÇÃO COM EQUIPAMENTO DE MISTURA E PROJEÇÃO DE 1,5 M3/H DE ARGAMASSA EM PANOS CEGOS DE FACHADA (SEM PRESENÇA DE VÃOS), ESPESSURA DE 25 MM. AF_08/2022 | M2 | 72.39 | 111.47 | 8069.31 | 8069.31 | 0 | 0 | 8069.31 | 0 | [7 empty] | #REF! | #REF! | #REF! | #REF! | [12 empty] | 8069.31 | 0
[7 empty] | 100% |  |  | 1
0
12.1.7 | COMP.ATUALIZADA C2218 SEINFRA | REVESTIMENTO C/PEDRAS NATURAIS EM SUPERFICIE DE ALVENARIA | M2 | 72.39 | 217.94 | 15776.68 | 15776.68 | 0 | 0 | 15776.68 | 0 | [7 empty] | #REF! | #REF! | #REF! | #REF! | [12 empty] | 15776.67 | 0
[7 empty] | 100% |  |  | 1
0
12.2 | ESCADARIA |  |  |  |  | 4619.64 | 3815.25 | 0 | 804.39 | 4619.64 | 0 | [7 empty] | #REF! | #REF! | #REF! | #REF! | [12 empty] | #REF! | #REF! | [7 empty] | #REF!
12.2.1 | SINAPI/PE 96620 | LASTRO DE CONCRETO MAGRO, APLICADO EM PISOS, LAJES SOBRE SOLO OU RADIERS. AF_01/2024 | M3 | 1.23 | 914.67 | 1125.04 | 1125.04 | 0 | 0 | 1125.04 | 0 | [7 empty] | #REF! | #REF! | #REF! | #REF! | [12 empty] | 1125.04 | 0
[7 empty] | 100% |  |  | 1
0
12.2.2 | SINAPI/PE 87620 | CONTRAPISO EM ARGAMASSA TRAÇO 1:4 (CIMENTO E AREIA), PREPARO MECÂNICO COM BETONEIRA 400 L, APLICADO EM ÁREAS SECAS SOBRE LAJE, ADERIDO, ACABAMENTO NÃO REFORÇADO, ESPESSURA 2CM. AF_07/2021 | M2 | 15.71 | 38.67 | 607.51 | 607.51 | 0 | 0 | 607.51 | 0 | [7 empty] | #REF! | #REF! | #REF! | #REF! | [12 empty] | 607.5 | 0
[7 empty] | 100% |  |  | 1
0
12.2.3 | SINAPI/PE 101159 | ALVENARIA DE VEDAÇÃO DE BLOCOS CERÂMICOS MACIÇOS DE 5X10X20CM (ESPESSURA 10CM) E ARGAMASSA DE ASSENTAMENTO COM PREPARO EM BETONEIRA. AF_05/2020 | M2 | 5.89 | 161.67 | 952.24 | 952.24 | 0 | 0 | 952.24 | 0 | [7 empty] | #REF! | #REF! | #REF! | #REF! | [12 empty] | 952.23 | 0
[7 empty] | 100% |  |  | 1
0
12.2.4 | SINAPI/PE 94319 | ATERRO MANUAL DE VALAS COM SOLO ARGILO-ARENOSO. AF_08/2023 | M3 | 5.56 | 98.62 | 548.33 | 548.33 | 0 | 0 | 548.33 | 0 | [7 empty] | #REF! | #REF! | #REF! | #REF! | [12 empty] | 548.32 | 0
[7 empty] | 100% |  |  | 1
0
12.2.5 | SINAPI/PE 87893 | CHAPISCO APLICADO EM ALVENARIA (SEM PRESENÇA DE VÃOS) E ESTRUTURAS DE CONCRETO DE FACHADA, COM COLHER DE PEDREIRO. ARGAMASSA TRAÇO 1:3 COM PREPARO MANUAL. AF_10/2022 | M2 | 8.34 | 9.47 | 78.98 | 78.98 | 0 | 0 | 78.98 | 0 | [7 empty] | #REF! | #REF! | #REF! | #REF! | [12 empty] | 78.97 | 0
[7 empty] | 100% |  |  | 1
0
12.2.6 | SINAPI/PE 87794 | EMBOÇO OU MASSA ÚNICA EM ARGAMASSA TRAÇO 1:2:8, PREPARO MANUAL, APLICADA MANUALMENTE EM PANOS CEGOS DE FACHADA (SEM PRESENÇA DE VÃOS), ESPESSURA DE 25 MM. AF_09/2022 | M2 | 8.34 | 60.33 | 503.15 | 503.15 | 0 | 0 | 503.15 | 0 | [7 empty] | #REF! | #REF! | #REF! | #REF! | [12 empty] | 503.15 | 0
[7 empty] | 100% |  |  | 1
0
12.2.7 | SINAPI/PE 102494 | PINTURA DE PISO COM TINTA EPÓXI, APLICAÇÃO MANUAL, 2 DEMÃOS, INCLUSO PRIMER EPÓXI. AF_05/2021 | M2 | 8.34 | 96.45 | 804.39 | 0 | 0 | 804.39 | 804.39 | 0 | [7 empty] | #REF! | #REF! | #REF! | #REF! | [12 empty] | 804.39 | 0
[9 empty] | 100% | 1
0
0
12.3 | CORRIMÃO |  |  |  |  | 1315.14 | 0 | 0 | 1315.14 | 1315.14 | 0 | [7 empty] | #REF! | #REF! | #REF! | #REF! | [12 empty] | #REF! | #REF! | [7 empty] | #REF!
12.3.1 | COMP. PRÓP. PMV 25 | CORRIMÃO DUPLO DE FERRO GALVANIZADO 1 1/2", COM CHUMBADORES PARA FIXAÇÃO EM ALVENARIA, INCLUSIVE DUAS DEMÃOS DE FUNDO ANTICORROSIVO PARA METAIS FERROSOS (ZARCAO) E DUAS DEMÃOS DE TINTA DE ACABAMENTO (PIGMENTADO) ESMALTE SINTÉTICO BRILHANTE. | M | 6 | 219.19 | 1315.14 | 0 | 0 | 1315.14 | 1315.14 | 0 | [7 empty] | #REF! | #REF! | #REF! | #REF! | [12 empty] | 1315.14 | 0
[9 empty] | 100% | 1
0
13.0 | ADMINISTRAÇÃO LOCAL |  |  |  |  | 13547.85 | 2252.64 | 3818.55 | 7476.66 | 13547.85 | 0 | [7 empty] | #REF! | #REF! | #REF! | #REF! | [12 empty] | #REF! | #REF! | [7 empty] | #REF!
13.1 | COMP. PRÓP. PMV 05 | ADMINISTRAÇÃO LOCAL | UN | 1 | 13547.85 | 13547.85 | 2252.64 | 3818.55 | 7476.66 | 13547.85 | 0 | [7 empty] | #REF! | #REF! | #REF! | #REF! | [12 empty] | 13547.85 | 0
[7 empty] | 16.63% | 28.19% | 55.19% | 1
0
TOTAL | [8 empty] | 505248.97
CUSTO MENSAL | [6 empty] | 129138.61 | 146226.17 | 229884.19 | #REF! | [24 empty] | 72 | 86.78 | 6248.16 |  |  |  | 0
PORCENTAGEM MENSAL | [6 empty] | 25.56% | 28.94% | 45.5% | #REF! | [24 empty] | #REF! | 39.12 | #REF! |  |  |  | 0
CUSTO ACUMULADO | [6 empty] | 129138.61 | 275364.78 | 505248.97 | 0 | [30 empty] | 0
PORCENTAGEM ACUMULADA | [6 empty] | 25.56% | 54.5% | 100%
#REF!
[7 empty] | #REF! | 0% | 0%

## ATUAL.INCC
Descrição do Serviço/Obra: | [8 empty] | Data Base: | 2025-05-01
REFORMA DA PRAÇA DO ROTARY | [8 empty] | Data de Emissão: | 2025-07-22
[9 empty] | Revisão: | REV00
Edital:
Local: | [8 empty] | Orçamento:
R. PADRE ANCHIETA (-8.12065,35.29940), LIVRAMENTO, VITÓRIA DE SANTO ANTÃO/PE - PE, 55602-360 | [8 empty] | BDI: | 21.38%
[9 empty] | BDI DIF. | 10.89%
NATUREZA | CÓDIGO | FONTE | DESCRICAO DO INSUMO |  |  | UNIDADE | P. UNIT. Maio/2025 |  | P. UNIT. Dezembro/2024
[7 empty] | Desonenaro | Não Desnerado | Desonenaro | Não Desnerado
INSUMO | 4813 | SINAPI/PE | PLACA DE OBRA (PARA CONSTRUCAO CIVIL) EM CHAPA GALVANIZADA *N. 22*, ADESIVADA, DE *2,4 X 1,2* M (SEM POSTES PARA FIXACAO) |  |  | M2 | 409.89 | 409.89 | 400 | 400 | 9.89
INSUMO | 1094 | SINAPI/PE | ARMACAO VERTICAL COM HASTE E CONTRA-PINO, EM CHAPA DE ACO GALVANIZADO 3/16", COM 1 ESTRIBO, SEM ISOLADOR |  |  | UN | 18.69 | 18.69 | 18.24 | 18.24 | 0.45
INSUMO | 3398 | SINAPI/PE | ISOLADOR DE PORCELANA, TIPO ROLDANA, DIMENSOES DE *72* X *72* MM, PARA USO EM BAIXA TENSAO |  |  | UN | 6.07 | 6.07 | 5.92 | 5.92 | 0.15
INSUMO | 11267 | SINAPI/PE | ARRUELA LISA, REDONDA, DE LATAO POLIDO, DIAMETRO NOMINAL 5/8", DIAMETRO EXTERNO = 34 MM, DIAMETRO DO FURO = 17 MM, ESPESSURA = *2,5* MM |  |  | UN | 1.47 | 1.47 | 1.43 | 1.43 | 0.04
INSUMO | 14153 | SINAPI/PE | FITA METALICA PERFURADA, L = *18* MM, ROLO DE 30 M, CARGA RECOMENDADA = *30* KGF |  |  | UN | 62.43 | 62.43 | 60.92 | 60.92 | 1.51
INSUMO | 14166 | SINAPI/PE | POSTE CONICO CONTINUO EM ACO GALVANIZADO, RETO, ENGASTADO, H = 7 M, DIAMETRO INFERIOR = *125* MM |  |  | UN | 1372.46 | 1372.46 | 1339.33 | 1339.33 | 33.13
INSUMO | 10848 | SINAPI/PE | PLACA DE INAUGURACAO METALICA, *40* CM X *60* CM |  |  | UN | 1235.84 | 1235.84 | 1206.01 | 1206.01 | 29.83
INSUMO | 428 | SINAPI/PE | PARAFUSO M16 EM ACO GALVANIZADO, COMPRIMENTO = 500 MM, DIAMETRO = 16 MM, ROSCA MAQUINA, COM CABECA SEXTAVADA E PORCA |  |  | UN | 35.83 | 35.83 | 34.97 | 34.97 | 0.86
INSUMO | 433 | SINAPI/PE | PARAFUSO M16 EM ACO GALVANIZADO, COMPRIMENTO = 350 MM, DIAMETRO = 16 MM, ROSCA MAQUINA, CABECA QUADRADA |  |  | UN | 21.87 | 21.87 | 21.34 | 21.34 | 0.53
INSUMO | 13348 | SINAPI/PE | ARRUELA EM ACO GALVANIZADO, DIAMETRO EXTERNO = 35MM, ESPESSURA = 3MM, DIAMETRO DO FURO= 18MM |  |  | UN | 1.67 | 1.67 | 1.63 | 1.63 | 0.04
INSUMO | 11708 | SINAPI/PE | RALO FOFO SEMIESFERICO, 100 MM, PARA LAJES/ CALHAS |  |  | UN | 16.16 | 16.16 | 15.77 | 15.77 | 0.39
INSUMO | 39022 | SINAPI/PE | PORTA DE ABRIR EM ACO, TIPO VENEZIANA, 90 X 210 CM, COM FUNDO ANTICORROSIVO / PRIMER DE PROTECAO, INCLUI FECHADURA, MACANETA E PARAFUSOS, SEM GUARNICAO/ALIZAR/VISTA |  |  | UN | 598.45 | 598.45 | 584 | 584 | 14.45
INSUMO | 39247 | SINAPI/PE | ELETRODUTO/DUTO PEAD FLEXIVEL PAREDE SIMPLES, CORRUGACAO HELICOIDAL, COR PRETA, SEM ROSCA, DE 1 1/4", CRC 680 N, PARA CABEAMENTO SUBTERRANEO (NBR 15715) |  |  | UN | 4.45 | 4.45 | 4.34 | 4.34 | 0.11
INSUMO | 39017 | SINAPI/PE | ESPACADOR / DISTANCIADOR CIRCULAR COM ENTRADA LATERAL, EM PLASTICO, PARA VERGALHAO *4,2 A 12,5* MM, COBRIMENTO 20 MM |  |  | UN | 0.23 | 0.23 | 0.22 | 0.22 | 0.01
INSUMO | 6076 | SINAPI/PE | SAIBRO PARA ARGAMASSA (COLETADO NO COMERCIO) |  |  | M3 | 68.14 | 68.14 | 66.5 | 66.5 | 1.64
INSUMO | 37591 | SINAPI/PE | SUPORTE MAO-FRANCESA EM ACO, ABAS IGUAIS 40 CM, CAPACIDADE MINIMA 70 KG, BRANCO |  |  | UN | 20.77 | 20.77 | 20.27 | 20.27 | 0.5
INSUMO | 34360 | SINAPI/PE | PERFIL DE ALUMINIO ANODIZADO |  |  | KG | 45.18 | 45.18 | 44.09 | 44.09 | 1.09
[13 empty] | des | n des
Qual o valor do INCC-M acumulado em 12 meses? |  |  |  | Qual o valor do INCC-M acumulado em 12 meses? |  |  |  | 📈 Evolução mensal (dez/24 a mai/25): |  |  |  | 11270 | 3.57 | 3.57
O valor do INCC-M acumulado em 12 meses é de 6,34%. |  |  |  | O valor do INCC-M acumulado em 12 meses é de 7,17%. |  |  |  | Mês | Variação (%) | Fator multiplicativo |  | 412 | 1.18 | 1.18
|  | 2024 |  |  |  | 2025 |  | 2025-01-01 | 0.71% | 1.0071 |  | 414 | 0.07 | 0.07
Mês de referência | Evolução Mensal | Acumulado 12 meses |  | Mês de referência | Evolução Mensal | Acumulado 12 meses |  | 2025-02-01 | 0.51% | 1.0051 |  | 410 | 0.18 | 0.18
2024-12-01 | 0.51% | 6.34% |  | 2025-05-01 | 0.26% | 7.17% |  | 2025-03-01 | 0.38% | 1.0038 |  | 411 | 0.23 | 0.23
2024-11-01 | 0.44% | 6.08% |  | 2025-04-01 | 0.59% | 7.52% |  | 2025-04-01 | 0.59% | 1.0059 |  | 408 | 1.14 | 1.14 | Fator=1,0071×1,0051×1,0038×1,0059×1,0026Fator = 1,0071 \times 1,0051 \times 1,0038 \times 1,0059 \times 1,0026Fator=1,0071×1,0051×1,0038×1,0059×1,0026 Fator≈1,0247Fator ≈ 1,0247Fator≈1,0247
2024-10-01 | 0.67% | 5.72% |  | 2025-03-01 | 0.38% | 7.32% |  | 2025-05-01 | 0.26% | 1.0026 |  | 39131 | 5.44 | 5.44
2024-09-01 | 0.61% | 5.23% |  | 2025-02-01 | 0.51% | 7.18% | [5 empty] | 394 | 5.51 | 5.51 | 1.0071 | 1.0051 | 1.0038 | 1.0059 | 1.0026 | 1.0247
2024-08-01 | 0.64% | 4.84% |  | 2025-01-01 | 0.71% | 6.85% |  | 🧮 Cálculo do fator acumulado: |  |  |  | 39130 | 4.97 | 4.97 | [5 empty] | 409.89
2024-07-01 | 0.69% | 4.42% |  | 2024-12-01 | 0.51% | 6.34% |  | Fator: | 1.0247 |  |  | 395 | 5.31 | 5.31
2024-06-01 | 0.93% | 3.77% |  | 2024-11-01 | 0.44% | 6.08% | [5 empty] | 39127 | 2.62 | 2.62
2024-05-01 | 0.59% | 3.68% |  | 2024-10-01 | 0.67% | 5.72% | [5 empty] | 392 | 2.68 | 2.68
2024-04-01 | 0.41% | 3.48% |  | 2024-09-01 | 0.61% | 5.23% | [5 empty] | 39129 | 3.06 | 3.06
2024-03-01 | 0.24% | 3.29% |  | 2024-08-01 | 0.64% | 4.84% | [5 empty] | 393 | 3.2 | 3.2
2024-02-01 | 0.2% | 3.23% |  | 2024-07-01 | 0.69% | 4.42% | [5 empty] | 39133 | 7.14 | 7.14
2024-01-01 | 0.23% | 3.23% |  | 2024-06-01 | 0.93% | 3.77% | [5 empty] | 397 | 7.89 | 7.89
2023-12-01 | 0.26% | 3.32% |  | 2024-05-01 | 0.59% | 3.68% | [5 empty] | 39132 | 5.71 | 5.71
[12 empty] | 396 | 6.12 | 6.12
[12 empty] | 39135 | 11.43 | 11.43
[12 empty] | 39128 | 2.85 | 2.85
[12 empty] | 400 | 2.79 | 2.79
[12 empty] | 39125 | 2.85 | 2.85
[12 empty] | 39134 | 9.53 | 9.53
[12 empty] | 398 | 8.78 | 8.78
[12 empty] | 39126 | 12.86 | 12.86
[12 empty] | 399 | 11.33 | 11.33
[12 empty] | 39158 | 30.43 | 30.43
[12 empty] | 39141 | 2.21 | 2.21
[12 empty] | 39140 | 2 | 2
[12 empty] | 39137 | 1.15 | 1.15
[12 empty] | 39139 | 1.66 | 1.66
[12 empty] | 39143 | 4.56 | 4.56
[12 empty] | 39142 | 3.26 | 3.26
[12 empty] | 39138 | 1.22 | 1.22
[12 empty] | 39136 | 0.81 | 0.81
[12 empty] | 39144 | 5.31 | 5.31
[12 empty] | 39145 | 8.74 | 8.74
[12 empty] | 12615 | 11.48 | 11.48
[12 empty] | 11927 | 10.67 | 10.67
[12 empty] | 11928 | 12.23 | 12.23
[12 empty] | 11929 | 18.91 | 18.91
[12 empty] | 36801 | 38.92 | 38.92
[12 empty] | 36246 | 4.16 | 4.16
[12 empty] | 37600 | 99.44 | 99.44
[12 empty] | 37599 | 92.56 | 92.56
[12 empty] | 1 | 95 | 95
[12 empty] | 3 | 20.5 | 20.5
[12 empty] | 43054 | 9.41 | 9.41
[12 empty] | 42402 | 9 | 9
[12 empty] | 42403 | 11.54 | 11.54
[12 empty] | 42404 | 11.48 | 11.48
[12 empty] | 42405 | 12.22 | 12.22
[12 empty] | 34341 | 10.61 | 10.61
[12 empty] | 43053 | 8.41 | 8.41
[12 empty] | 43058 | 8.72 | 8.72
[12 empty] | 34 | 8.76 | 8.76
[12 empty] | 43055 | 7.59 | 7.59
[12 empty] | 43056 | 8.75 | 8.75
[12 empty] | 43057 | 9.62 | 9.62
[12 empty] | 34449 | 10.28 | 10.28
[12 empty] | 32 | 9.24 | 9.24
[12 empty] | 33 | 9.3 | 9.3
[12 empty] | 43061 | 8.69 | 8.69
[12 empty] | 43059 | 8.29 | 8.29
[12 empty] | 43062 | 9.19 | 9.19
[12 empty] | 43060 | 7.22 | 7.22
[12 empty] | 40410 | 22.27 | 22.27
[12 empty] | 40411 | 24.17 | 24.17
[12 empty] | 40412 | 27.12 | 27.12
[12 empty] | 44254 | 26.51 | 26.51
[12 empty] | 44255 | 29.38 | 29.38
[12 empty] | 44256 | 33.19 | 33.19
[12 empty] | 44257 | 52.5 | 52.5
[12 empty] | 44258 | 60 | 60
[12 empty] | 44259 | 82.36 | 82.36
[12 empty] | 37997 | 15.8 | 15.8
[12 empty] | 37998 | 21.14 | 21.14
[12 empty] | 55 | 4.17 | 4.17
[12 empty] | 61 | 3.94 | 3.94
[12 empty] | 62 | 8.17 | 8.17
[12 empty] | 10899 | 98.57 | 98.57
[12 empty] | 10900 | 77.14 | 77.14
[12 empty] | 47 | 80.25 | 80.25
[12 empty] | 48 | 20.93 | 20.93
[12 empty] | 46 | 46.93 | 46.93
[12 empty] | 52 | 15.9 | 15.9
[12 empty] | 43 | 53.67 | 53.67
[12 empty] | 103 | 40.83 | 40.83
[12 empty] | 107 | 0.77 | 0.77
[12 empty] | 65 | 0.84 | 0.84
[12 empty] | 108 | 1.69 | 1.69
[12 empty] | 110 | 5.87 | 5.87
[12 empty] | 109 | 3.5 | 3.5
[12 empty] | 111 | 7.95 | 7.95
[12 empty] | 112 | 4.21 | 4.21
[12 empty] | 113 | 10.54 | 10.54
[12 empty] | 104 | 18.35 | 18.35
[12 empty] | 102 | 25.3 | 25.3
[12 empty] | 95 | 10.69 | 10.69
[12 empty] | 96 | 11.63 | 11.63
[12 empty] | 97 | 17.49 | 17.49
[12 empty] | 98 | 26.19 | 26.19
[12 empty] | 99 | 24.75 | 24.75
[12 empty] | 60 | 5.41 | 5.41
[12 empty] | 72 | 47.47 | 47.47
[12 empty] | 67 | 15.35 | 15.35
[12 empty] | 71 | 29.32 | 29.32
[12 empty] | 73 | 14.69 | 14.69
[12 empty] | 100 | 43.25 | 43.25
[12 empty] | 75 | 252.13 | 252.13
[12 empty] | 83 | 201.57 | 201.57
[12 empty] | 74 | 288.2 | 288.2
[12 empty] | 106 | 364.43 | 364.43
[12 empty] | 88 | 10.24 | 10.24
[12 empty] | 82 | 191.78 | 191.78
[12 empty] | 105 | 271.75 | 271.75
[12 empty] | 39719 | 150.11 | 150.11
[12 empty] | 3410 | 33.76 | 33.76
[12 empty] | 4791 | 45.28 | 45.28
[12 empty] | 157 | 155.7 | 155.7
[12 empty] | 156 | 55.44 | 55.44
[12 empty] | 131 | 47.41 | 47.41
[12 empty] | 21114 | 29.59 | 29.59
[12 empty] | 119 | 7.5 | 7.5
[12 empty] | 122 | 57.7 | 57.7
[12 empty] | 20080 | 18.83 | 18.83
[12 empty] | 124 | 18.28 | 18.28
[12 empty] | 7334 | 15.86 | 15.86
[12 empty] | 45146 | 35.06 | 35.06
[12 empty] | 123 | 7.48 | 7.48
[12 empty] | 127 | 17.86 | 17.86
[12 empty] | 133 | 7.41 | 7.41
[12 empty] | 43617 | 8.28 | 8.28
[12 empty] | 132 | 7.69 | 7.69
[12 empty] | 43618 | 19.36 | 19.36
[12 empty] | 37476 | 3078.15 | 3078.15
[12 empty] | 37478 | 3855.46 | 3855.46
[12 empty] | 37477 | 5223.52 | 5223.52
[12 empty] | 37479 | 6195.16 | 6195.16
[12 empty] | 4319 | 1.31 | 1.31
[12 empty] | 42409 | 12.19 | 12.19
[12 empty] | 40553 | 60 | 60
[12 empty] | 6114 | 14.43 | 16.75
[12 empty] | 40912 | 2522.81 | 2929.3
[12 empty] | 247 | 14.43 | 16.75
[12 empty] | 40919 | 2522.81 | 2929.3
[12 empty] | 44499 | 14.43 | 16.75
[12 empty] | 40984 | 2522.81 | 2929.3
[12 empty] | 248 | 14.56 | 16.9
[12 empty] | 41086 | 2545.17 | 2955.26
[12 empty] | 34466 | 14.43 | 16.75
[12 empty] | 41083 | 2522.81 | 2929.3
[12 empty] | 252 | 14.43 | 16.75
[12 empty] | 40909 | 2522.81 | 2929.3
[12 empty] | 242 | 14.56 | 16.9
[12 empty] | 41085 | 2545.17 | 2955.26
[12 empty] | 427 | 6.55 | 6.55
[12 empty] | 417 | 3.08 | 3.08
[12 empty] | 11273 | 9.58 | 9.58
[12 empty] | 11272 | 5.78 | 5.78
[12 empty] | 11275 | 2.32 | 2.32
[12 empty] | 11274 | 1.77 | 1.77
[12 empty] | 38470 | 41.44 | 41.44
[12 empty] | 38547 | 113.08 | 113.08
[12 empty] | 38469 | 121.59 | 121.59
[12 empty] | 38467 | 68.42 | 68.42
[12 empty] | 38468 | 75.28 | 75.28
[12 empty] | 38471 | 97.77 | 97.77
[12 empty] | 37370 | 1.02 | 1.02
[12 empty] | 40862 | 192.94 | 192.94
[12 empty] | 10658 | 8337.56 | 8337.56
[12 empty] | 253 | 18.08 | 20.99
[12 empty] | 40809 | 3159.82 | 3668.94
[12 empty] | 42428 | 2271 | 2271
[12 empty] | 301 | 3.95 | 3.95
[12 empty] | 296 | 2.23 | 2.23
[12 empty] | 297 | 3.28 | 3.28
[12 empty] | 299 | 4.63 | 4.63
[12 empty] | 300 | 16.03 | 16.03
[12 empty] | 20085 | 2.93 | 2.93
[12 empty] | 298 | 3.56 | 3.56
[12 empty] | 311 | 13.22 | 13.22
[12 empty] | 318 | 26.63 | 26.63
[12 empty] | 319 | 41.75 | 41.75
[12 empty] | 303 | 4.37 | 4.37
[12 empty] | 305 | 13.76 | 13.76
[12 empty] | 306 | 20.87 | 20.87
[12 empty] | 307 | 52.74 | 52.74
[12 empty] | 309 | 86.4 | 86.4
[12 empty] | 310 | 119.75 | 119.75
[12 empty] | 328 | 10.47 | 10.47
[12 empty] | 325 | 3.09 | 3.09
[12 empty] | 20326 | 5.65 | 5.65
[12 empty] | 329 | 8.75 | 8.75
[12 empty] | 308 | 117.72 | 117.72
[12 empty] | 39642 | 3.88 | 3.88
[12 empty] | 39641 | 3.4 | 3.4
[12 empty] | 39643 | 4.55 | 4.55
[12 empty] | 39644 | 7.06 | 7.06
[12 empty] | 39645 | 7.74 | 7.74
[12 empty] | 41610 | 571.07 | 571.07
[12 empty] | 41611 | 900.12 | 900.12
[12 empty] | 41612 | 1263.9 | 1263.9
[12 empty] | 41637 | 118.15 | 118.15
[12 empty] | 41638 | 153.9 | 153.9
[12 empty] | 41639 | 372.33 | 372.33
[12 empty] | 11789 | 0.87 | 0.87
[12 empty] | 20975 | 15.46 | 15.46
[12 empty] | 20976 | 23.35 | 23.35
[12 empty] | 40340 | 29.06 | 29.06
[12 empty] | 40341 | 34.68 | 34.68
[12 empty] | 40342 | 41.36 | 41.36
[12 empty] | 40343 | 49.05 | 49.05
[12 empty] | 40344 | 66.87 | 66.87
[12 empty] | 40345 | 82.4 | 82.4
[12 empty] | 40346 | 95.59 | 95.59
[12 empty] | 40347 | 120.1 | 120.1
[12 empty] | 6138 | 8.59 | 8.59
[12 empty] | 43424 | 478.46 | 478.46
[12 empty] | 43426 | 1650.23 | 1650.23
[12 empty] | 12565 | 578.71 | 578.71
[12 empty] | 12567 | 777.31 | 777.31
[12 empty] | 12568 | 1088.23 | 1088.23
[12 empty] | 43441 | 139.91 | 139.91
[12 empty] | 43423 | 65.29 | 65.29
[12 empty] | 12532 | 100.7 | 100.7
[12 empty] | 43444 | 338.13 | 338.13
[12 empty] | 12551 | 241.24 | 241.24
[12 empty] | 43442 | 186.55 | 186.55
[12 empty] | 43443 | 244.85 | 244.85
[12 empty] | 12544 | 132.14 | 132.14
[12 empty] | 12547 | 177.72 | 177.72
[12 empty] | 43445 | 466.38 | 466.38
[12 empty] | 12563 | 333.68 | 333.68
[12 empty] | 43425 | 209.87 | 209.87
[12 empty] | 43446 | 443.06 | 443.06
[12 empty] | 43447 | 544.11 | 544.11
[12 empty] | 43448 | 761.76 | 761.76
[12 empty] | 13761 | 2203.92 | 2203.92
[12 empty] | 4814 | 89.54 | 89.54
[12 empty] | 44473 | 2428.08 | 2428.08
[12 empty] | 6122 | 18.08 | 20.99
[12 empty] | 40810 | 3159.82 | 3668.94
[12 empty] | 21100 | 3845.1 | 3845.1
[12 empty] | 11811 | 5550.48 | 5550.48
[12 empty] | 11816 | 4100 | 4100
[12 empty] | 11814 | 8924.67 | 8924.67
[12 empty] | 14186 | 11206.13 | 11206.13
[12 empty] | 14185 | 14516.3 | 14516.3
[12 empty] | 44498 | 318204.48 | 318204.48
[12 empty] | 34469 | 11310.87 | 11310.87
[12 empty] | 34476 | 5899.09 | 5899.09
[12 empty] | 34477 | 7829.24 | 7829.24
[12 empty] | 34482 | 7312.08 | 7312.08
[12 empty] | 34472 | 3480 | 3480
[12 empty] | 42425 | 2660.4 | 2660.4
[12 empty] | 42422 | 3949.45 | 3949.45
[12 empty] | 43184 | 5458.52 | 5458.52
[12 empty] | 42424 | 2375.97 | 2375.97
[12 empty] | 42421 | 21632.92 | 21632.92
[12 empty] | 42416 | 10242.52 | 10242.52
[12 empty] | 42417 | 11482.7 | 11482.7
[12 empty] | 42419 | 12973.02 | 12973.02
[12 empty] | 42420 | 17830.45 | 17830.45
[12 empty] | 43195 | 6278.35 | 6278.35
[12 empty] | 43196 | 7781.12 | 7781.12
[12 empty] | 43198 | 11562.56 | 11562.56
[12 empty] | 43199 | 11986.25 | 11986.25
[12 empty] | 43200 | 13755.1 | 13755.1
[12 empty] | 39556 | 7512.63 | 7512.63
[12 empty] | 39557 | 8089.46 | 8089.46
[12 empty] | 39559 | 11954.67 | 11954.67
[12 empty] | 39560 | 13830.38 | 13830.38
[12 empty] | 39561 | 14468.35 | 14468.35
[12 empty] | 43190 | 2135.14 | 2135.14
[12 empty] | 39555 | 2309.68 | 2309.68
[12 empty] | 43191 | 3072.19 | 3072.19
[12 empty] | 39548 | 3425.96 | 3425.96
[12 empty] | 43192 | 4024.29 | 4024.29
[12 empty] | 39554 | 4530.32 | 4530.32
[12 empty] | 43194 | 1829.11 | 1829.11
[12 empty] | 39551 | 2014.05 | 2014.05
[12 empty] | 43185 | 5723.57 | 5723.57
[12 empty] | 43186 | 6037.21 | 6037.21
[12 empty] | 43187 | 8011.44 | 8011.44
[12 empty] | 43188 | 9706.92 | 9706.92
[12 empty] | 43189 | 10918.67 | 10918.67
[12 empty] | 39580 | 86043.58 | 86043.58
[12 empty] | 39577 | 26931.46 | 26931.46
[12 empty] | 39578 | 34755.58 | 34755.58
[12 empty] | 39579 | 50566.65 | 50566.65
[12 empty] | 39826 | 6210.5 | 6210.5
[12 empty] | 10700 | 22731.29 | 22731.29
[12 empty] | 346 | 20.82 | 20.82
[12 empty] | 3312 | 18.44 | 18.44
[12 empty] | 339 | 1.07 | 1.07
[12 empty] | 340 | 0.97 | 0.97
[12 empty] | 43130 | 17.58 | 17.58
[12 empty] | 344 | 23.11 | 23.11
[12 empty] | 345 | 25.07 | 25.07
[12 empty] | 43131 | 20.42 | 20.42
[12 empty] | 3313 | 23.73 | 23.73
[12 empty] | 43132 | 17.58 | 17.58
[12 empty] | 366 | 130 | 130
[12 empty] | 367 | 131.69 | 131.69
[12 empty] | 370 | 130 | 130
[12 empty] | 368 | 65 | 65
[12 empty] | 11075 | 1491.99 | 1491.99
[12 empty] | 1381 | 0.82 | 0.82
[12 empty] | 34353 | 1.52 | 1.52
[12 empty] | 37595 | 2.52 | 2.52
[12 empty] | 37596 | 2.89 | 2.89
[12 empty] | 371 | 0.89 | 0.89
[12 empty] | 37553 | 1.67 | 1.67
[12 empty] | 37552 | 2.69 | 2.69
[12 empty] | 36880 | 2.73 | 2.73
[12 empty] | 34355 | 2.35 | 2.35
[12 empty] | 130 | 4.26 | 4.26
[12 empty] | 135 | 3.43 | 3.43
[12 empty] | 36886 | 0.85 | 0.85
[12 empty] | 38546 | 507.38 | 507.38
[12 empty] | 34549 | 747.19 | 747.19
[12 empty] | 6081 | 52.3 | 52.3
[12 empty] | 6077 | 37.35 | 37.35
[12 empty] | 6079 | 37.35 | 37.35
[12 empty] | 1091 | 26.08 | 26.08
[12 empty] | 1094 | 18.24 | 18.24
[12 empty] | 1095 | 38.77 | 38.77
[12 empty] | 1092 | 30 | 30
[12 empty] | 1093 | 70.06 | 70.06
[12 empty] | 1090 | 50.16 | 50.16
[12 empty] | 1096 | 90.27 | 90.27
[12 empty] | 1097 | 76.63 | 76.63
[12 empty] | 378 | 18.08 | 20.99
[12 empty] | 40911 | 3159.82 | 3668.94
[12 empty] | 33939 | 98.7 | 114.56
[12 empty] | 40815 | 17245.91 | 20024.62
[12 empty] | 33952 | 104.56 | 121.36
[12 empty] | 40816 | 18270.38 | 21214.16
[12 empty] | 33953 | 109.57 | 127.18
[12 empty] | 40817 | 19147.95 | 22233.12
[12 empty] | 13348 | 1.63 | 1.63
[12 empty] | 39212 | 2.07 | 2.07
[12 empty] | 39211 | 1.86 | 1.86
[12 empty] | 39208 | 0.56 | 0.56
[12 empty] | 39210 | 1.04 | 1.04
[12 empty] | 39214 | 3.83 | 3.83
[12 empty] | 39213 | 2.71 | 2.71
[12 empty] | 39209 | 0.67 | 0.67
[12 empty] | 39207 | 1.04 | 1.04
[12 empty] | 39215 | 6.99 | 6.99
[12 empty] | 39216 | 9.75 | 9.75
[12 empty] | 11267 | 1.43 | 1.43
[12 empty] | 379 | 1.43 | 1.43
[12 empty] | 510 | 16.67 | 16.67
[12 empty] | 516 | 19.75 | 19.75
[12 empty] | 509 | 22.16 | 22.16
[12 empty] | 40331 | 12.64 | 14.67
[12 empty] | 40930 | 2210.38 | 2566.52
[12 empty] | 377 | 27.5 | 27.5
[12 empty] | 11761 | 58.52 | 58.52
[12 empty] | 7588 | 51 | 51
[12 empty] | 34551 | 13.58 | 15.77
[12 empty] | 41078 | 2375.39 | 2758.13
[12 empty] | 246 | 14.43 | 16.75
[12 empty] | 40927 | 2522.81 | 2929.3
[12 empty] | 2350 | 14.37 | 16.69
[12 empty] | 40812 | 2513.58 | 2918.57
[12 empty] | 245 | 16.31 | 18.93
[12 empty] | 41090 | 2852.41 | 3312
[12 empty] | 251 | 14.43 | 16.75
[12 empty] | 40975 | 2522.81 | 2929.3
[12 empty] | 6127 | 14.43 | 16.75
[12 empty] | 41072 | 2522.81 | 2929.3
[12 empty] | 6121 | 13.6 | 15.79
[12 empty] | 41071 | 2377.11 | 2760.12
[12 empty] | 244 | 11.5 | 13.35
[12 empty] | 41093 | 2011.98 | 2336.15
[12 empty] | 532 | 23.13 | 26.85
[12 empty] | 40931 | 4044.81 | 4696.52
[12 empty] | 36150 | 48.11 | 48.11
[12 empty] | 4760 | 18.08 | 20.99
[12 empty] | 41069 | 3159.82 | 3668.94
[12 empty] | 10422 | 366.74 | 366.74
[12 empty] | 44019 | 507.65 | 507.65
[12 empty] | 36520 | 617.25 | 617.25
[12 empty] | 42319 | 553.09 | 553.09
[12 empty] | 10420 | 196.2 | 196.2
[12 empty] | 10421 | 215.6 | 215.6
[12 empty] | 11786 | 434.73 | 434.73
[12 empty] | 4815 | 6.8 | 6.8
[12 empty] | 541 | 226 | 226
[12 empty] | 542 | 283.29 | 283.29
[12 empty] | 540 | 638.4 | 638.4
[12 empty] | 38364 | 1048.21 | 1048.21
[12 empty] | 11692 | 601.42 | 601.42
[12 empty] | 1746 | 248.9 | 248.9
[12 empty] | 1748 | 330.97 | 330.97
[12 empty] | 1749 | 479.52 | 479.52
[12 empty] | 37412 | 243.3 | 243.3
[12 empty] | 1745 | 289.31 | 289.31
[12 empty] | 1750 | 676.08 | 676.08
[12 empty] | 11687 | 1077.21 | 1077.21
[12 empty] | 11689 | 1349.68 | 1349.68
[12 empty] | 11693 | 250.58 | 250.58
[12 empty] | 36215 | 874.75 | 874.75
[12 empty] | 42439 | 1207.84 | 1207.84
[12 empty] | 38381 | 11.27 | 11.27
[12 empty] | 39621 | 1223.82 | 1223.82
[12 empty] | 39624 | 1350.01 | 1350.01
[12 empty] | 39615 | 545.53 | 545.53
[12 empty] | 39620 | 833.17 | 833.17
[12 empty] | 39623 | 892.4 | 892.4
[12 empty] | 546 | 9.39 | 9.39
[12 empty] | 566 | 4.45 | 4.45
[12 empty] | 565 | 16.24 | 16.24
[12 empty] | 555 | 11.51 | 11.51
[12 empty] | 557 | 36.13 | 36.13
[12 empty] | 552 | 17.92 | 17.92
[12 empty] | 563 | 26.93 | 26.93
[12 empty] | 549 | 48.48 | 48.48
[12 empty] | 551 | 95.99 | 95.99
[12 empty] | 559 | 23.99 | 23.99
[12 empty] | 560 | 30.02 | 30.02
[12 empty] | 547 | 35.95 | 35.95
[12 empty] | 36207 | 387.45 | 387.45
[12 empty] | 36209 | 444.66 | 444.66
[12 empty] | 36210 | 481.11 | 481.11
[12 empty] | 36204 | 170.58 | 170.58
[12 empty] | 36205 | 189.45 | 189.45
[12 empty] | 36081 | 202 | 202
[12 empty] | 36206 | 211.63 | 211.63
[12 empty] | 36218 | 162.42 | 162.42
[12 empty] | 36220 | 186.24 | 186.24
[12 empty] | 36080 | 201.45 | 201.45
[12 empty] | 36223 | 210.95 | 210.95
[12 empty] | 38127 | 495.52 | 495.52
[12 empty] | 38060 | 55.24 | 55.24
[12 empty] | 10956 | 60.58 | 60.58
[12 empty] | 39380 | 20.28 | 20.28
[12 empty] | 44172 | 14.05 | 14.05
[12 empty] | 37597 | 656464.84 | 656464.84
[12 empty] | 183 | 200 | 200
[12 empty] | 184 | 123.87 | 123.87
[12 empty] | 181 | 267.09 | 267.09
[12 empty] | 20001 | 154.83 | 154.83
[12 empty] | 39837 | 386.1 | 386.1
[12 empty] | 43366 | 1.58 | 1.58
[12 empty] | 10535 | 5699.9 | 5699.9
[12 empty] | 10537 | 7773.11 | 7773.11
[12 empty] | 13891 | 7129.7 | 7129.7
[12 empty] | 44492 | 31011.31 | 31011.31
[12 empty] | 36396 | 6521.07 | 6521.07
[12 empty] | 36397 | 23186.03 | 23186.03
[12 empty] | 36398 | 28180.69 | 28180.69
[12 empty] | 647 | 16.96 | 19.68
[12 empty] | 40920 | 2963.6 | 3441.1
[12 empty] | 715 | 19.64 | 19.64
[12 empty] | 716 | 22.21 | 22.21
[12 empty] | 38783 | 0.8 | 0.8
[12 empty] | 37593 | 2.18 | 2.18
[12 empty] | 37594 | 2.59 | 2.59
[12 empty] | 37592 | 1.73 | 1.73
[12 empty] | 44466 | 1.62 | 1.62
[12 empty] | 44467 | 1.95 | 1.95
[12 empty] | 44468 | 1.69 | 1.69
[12 empty] | 7270 | 0.65 | 0.65
[12 empty] | 7267 | 0.55 | 0.55
[12 empty] | 44460 | 1.1 | 1.1
[12 empty] | 44461 | 1.5 | 1.5
[12 empty] | 44458 | 0.67 | 0.67
[12 empty] | 44457 | 1.29 | 1.29
[12 empty] | 7271 | 0.7 | 0.7
[12 empty] | 7268 | 1.09 | 1.09
[12 empty] | 44459 | 0.7 | 0.7
[12 empty] | 44462 | 1.25 | 1.25
[12 empty] | 44463 | 1.61 | 1.61
[12 empty] | 44464 | 1.66 | 1.66
[12 empty] | 44465 | 2.28 | 2.28
[12 empty] | 41372 | 114.56 | 114.56
[12 empty] | 41371 | 67.71 | 67.71
[12 empty] | 34556 | 4.57 | 4.57
[12 empty] | 37873 | 4.65 | 4.65
[12 empty] | 34564 | 4.87 | 4.87
[12 empty] | 34565 | 5.15 | 5.15
[12 empty] | 38590 | 3.81 | 3.81
[12 empty] | 34566 | 4 | 4
[12 empty] | 34567 | 4.24 | 4.24
[12 empty] | 38591 | 3.85 | 3.85
[12 empty] | 34568 | 5.01 | 5.01
[12 empty] | 34569 | 5.15 | 5.15
[12 empty] | 34570 | 5.59 | 5.59
[12 empty] | 25070 | 4.21 | 4.21
[12 empty] | 34571 | 4.25 | 4.25
[12 empty] | 34573 | 4.47 | 4.47
[12 empty] | 37107 | 5.91 | 5.91
[12 empty] | 34576 | 6.52 | 6.52
[12 empty] | 34577 | 6.8 | 6.8
[12 empty] | 34578 | 7.37 | 7.37
[12 empty] | 34579 | 7.86 | 7.86
[12 empty] | 25067 | 5.26 | 5.26
[12 empty] | 34580 | 5.87 | 5.87
[12 empty] | 25071 | 2.92 | 2.92
[12 empty] | 44171 | 40.09 | 40.09
[12 empty] | 38395 | 9.41 | 9.41
[12 empty] | 34583 | 52.67 | 52.67
[12 empty] | 34584 | 38.62 | 38.62
[12 empty] | 709 | 720.79 | 720.79
[12 empty] | 34599 | 3.01 | 3.01
[12 empty] | 34592 | 3.35 | 3.35
[12 empty] | 37103 | 3.83 | 3.83
[12 empty] | 34555 | 4.86 | 4.86
[12 empty] | 674 | 81.63 | 81.63
[12 empty] | 34600 | 119.9 | 119.9
[12 empty] | 652 | 183.67 | 183.67
[12 empty] | 651 | 3.69 | 3.69
[12 empty] | 654 | 4.57 | 4.57
[12 empty] | 650 | 2.95 | 2.95
[12 empty] | 718 | 19.4 | 19.4
[12 empty] | 11981 | 18.85 | 18.85
[12 empty] | 34586 | 1.73 | 1.73
[12 empty] | 38603 | 2.05 | 2.05
[12 empty] | 34588 | 2.33 | 2.33
[12 empty] | 34590 | 2.31 | 2.31
[12 empty] | 34591 | 2.81 | 2.81
[12 empty] | 40517 | 48.63 | 48.63
[12 empty] | 40515 | 109.41 | 109.41
[12 empty] | 40524 | 68.38 | 68.38
[12 empty] | 40529 | 69.9 | 69.9
[12 empty] | 36156 | 53.19 | 53.19
[12 empty] | 36155 | 45.91 | 45.91
[12 empty] | 36154 | 63.82 | 63.82
[12 empty] | 36170 | 58 | 58
[12 empty] | 695 | 46.88 | 46.88
[12 empty] | 679 | 69.9 | 69.9
[12 empty] | 711 | 46.24 | 46.24
[12 empty] | 712 | 58.25 | 58.25
[12 empty] | 12614 | 49.49 | 49.49
[12 empty] | 6140 | 3.65 | 3.65
[12 empty] | 38399 | 222.3 | 222.3
[12 empty] | 729 | 597 | 597
[12 empty] | 39925 | 8626.59 | 8626.59
[12 empty] | 731 | 581.03 | 581.03
[12 empty] | 10575 | 906.73 | 906.73
[12 empty] | 733 | 992.77 | 992.77
[12 empty] | 732 | 979.42 | 979.42
[12 empty] | 735 | 1742.33 | 1742.33
[12 empty] | 737 | 5492.3 | 5492.3
[12 empty] | 736 | 1464.99 | 1464.99
[12 empty] | 738 | 2546.74 | 2546.74
[12 empty] | 740 | 5166.81 | 5166.81
[12 empty] | 734 | 1049.93 | 1049.93
[12 empty] | 39008 | 69483.52 | 69483.52
[12 empty] | 39009 | 74442.98 | 74442.98
[12 empty] | 10587 | 2803.21 | 2803.21
[12 empty] | 759 | 4030.46 | 4030.46
[12 empty] | 761 | 6831.97 | 6831.97
[12 empty] | 750 | 6486.41 | 6486.41
[12 empty] | 755 | 26617.09 | 26617.09
[12 empty] | 749 | 9789.27 | 9789.27
[12 empty] | 756 | 29029.5 | 29029.5
[12 empty] | 10588 | 2910.09 | 2910.09
[12 empty] | 10592 | 3515 | 3515
[12 empty] | 10589 | 4722.18 | 4722.18
[12 empty] | 760 | 26362.5 | 26362.5
[12 empty] | 751 | 4152.09 | 4152.09
[12 empty] | 754 | 6590.62 | 6590.62
[12 empty] | 757 | 13181.25 | 13181.25
[12 empty] | 44489 | 148413.93 | 148413.93
[12 empty] | 39917 | 106731.7 | 106731.7
[12 empty] | 38167 | 28.95 | 28.95
[12 empty] | 36145 | 46.65 | 46.65
[12 empty] | 12893 | 77.76 | 77.76
[12 empty] | 11685 | 45.43 | 45.43
[12 empty] | 11680 | 13.14 | 13.14
[12 empty] | 11679 | 17.82 | 17.82
[12 empty] | 2512 | 39 | 39
[12 empty] | 4374 | 0.59 | 0.59
[12 empty] | 7568 | 0.98 | 0.98
[12 empty] | 7584 | 1.49 | 1.49
[12 empty] | 11945 | 0.09 | 0.09
[12 empty] | 11946 | 0.11 | 0.11
[12 empty] | 4375 | 0.16 | 0.16
[12 empty] | 11950 | 0.33 | 0.33
[12 empty] | 4376 | 0.31 | 0.31
[12 empty] | 7583 | 0.67 | 0.67
[12 empty] | 4350 | 0.88 | 0.88
[12 empty] | 44400 | 29.27 | 29.27
[12 empty] | 39886 | 5.97 | 5.97
[12 empty] | 39887 | 8.96 | 8.96
[12 empty] | 39888 | 20.49 | 20.49
[12 empty] | 39890 | 34.98 | 34.98
[12 empty] | 39891 | 49.32 | 49.32
[12 empty] | 39892 | 153.73 | 153.73
[12 empty] | 790 | 23.11 | 23.11
[12 empty] | 766 | 23.11 | 23.11
[12 empty] | 791 | 23.11 | 23.11
[12 empty] | 767 | 23.11 | 23.11
[12 empty] | 768 | 18.15 | 18.15
[12 empty] | 789 | 17.76 | 17.76
[12 empty] | 769 | 18.15 | 18.15
[12 empty] | 770 | 6.4 | 6.4
[12 empty] | 12394 | 6.4 | 6.4
[12 empty] | 764 | 11.17 | 11.17
[12 empty] | 765 | 11.17 | 11.17
[12 empty] | 787 | 49.89 | 49.89
[12 empty] | 774 | 49.89 | 49.89
[12 empty] | 773 | 49.89 | 49.89
[12 empty] | 775 | 49.89 | 49.89
[12 empty] | 788 | 31.01 | 31.01
[12 empty] | 772 | 31.01 | 31.01
[12 empty] | 771 | 31.01 | 31.01
[12 empty] | 779 | 7.71 | 7.71
[12 empty] | 776 | 73.55 | 73.55
[12 empty] | 777 | 71.5 | 71.5
[12 empty] | 780 | 71.86 | 71.86
[12 empty] | 778 | 73.55 | 73.55
[12 empty] | 781 | 135.9 | 135.9
[12 empty] | 786 | 135.9 | 135.9
[12 empty] | 782 | 135.9 | 135.9
[12 empty] | 783 | 371.95 | 371.95
[12 empty] | 785 | 393 | 393
[12 empty] | 784 | 421.59 | 421.59
[12 empty] | 828 | 0.56 | 0.56
[12 empty] | 829 | 0.9 | 0.9
[12 empty] | 812 | 1.99 | 1.99
[12 empty] | 819 | 3.45 | 3.45
[12 empty] | 818 | 6.43 | 6.43
[12 empty] | 832 | 2.66 | 2.66
[12 empty] | 834 | 3.44 | 3.44
[12 empty] | 813 | 4 | 4
[12 empty] | 820 | 5.39 | 5.39
[12 empty] | 816 | 9.6 | 9.6
[12 empty] | 814 | 11.93 | 11.93
[12 empty] | 822 | 15.57 | 15.57
[12 empty] | 821 | 17.81 | 17.81
[12 empty] | 20086 | 2.83 | 2.83
[12 empty] | 39191 | 21.77 | 21.77
[12 empty] | 39190 | 22.74 | 22.74
[12 empty] | 39189 | 24.07 | 24.07
[12 empty] | 39186 | 21.54 | 21.54
[12 empty] | 39188 | 17.72 | 17.72
[12 empty] | 39187 | 18.57 | 18.57
[12 empty] | 39184 | 6.99 | 6.99
[12 empty] | 39185 | 6.37 | 6.37
[12 empty] | 39198 | 71.43 | 71.43
[12 empty] | 39197 | 74.62 | 74.62
[12 empty] | 39196 | 76.95 | 76.95
[12 empty] | 39199 | 68.74 | 68.74
[12 empty] | 39195 | 39.68 | 39.68
[12 empty] | 39194 | 42.46 | 42.46
[12 empty] | 39193 | 46.54 | 46.54
[12 empty] | 39192 | 48.41 | 48.41
[12 empty] | 39920 | 5.86 | 5.86
[12 empty] | 39201 | 85.4 | 85.4
[12 empty] | 39200 | 86.09 | 86.09
[12 empty] | 39203 | 69.51 | 69.51
[12 empty] | 39202 | 81.65 | 81.65
[12 empty] | 39205 | 136.23 | 136.23
[12 empty] | 39204 | 139.52 | 139.52
[12 empty] | 39206 | 132.36 | 132.36
[12 empty] | 798 | 1.11 | 1.11
[12 empty] | 797 | 8.06 | 8.06
[12 empty] | 796 | 6.85 | 6.85
[12 empty] | 799 | 3.31 | 3.31
[12 empty] | 792 | 3.21 | 3.21
[12 empty] | 38001 | 1.08 | 1.08
[12 empty] | 38002 | 3.78 | 3.78
[12 empty] | 38003 | 25.81 | 25.81
[12 empty] | 38004 | 29.69 | 29.69
[12 empty] | 44263 | 53.29 | 53.29
[12 empty] | 36327 | 3.57 | 3.57
[12 empty] | 38992 | 4.34 | 4.34
[12 empty] | 38993 | 11.29 | 11.29
[12 empty] | 44175 | 19.71 | 19.71
[12 empty] | 44177 | 14.72 | 14.72
[12 empty] | 38418 | 4.86 | 4.86
[12 empty] | 39178 | 2.35 | 2.35
[12 empty] | 39177 | 2.13 | 2.13
[12 empty] | 39174 | 1.06 | 1.06
[12 empty] | 39176 | 1.39 | 1.39
[12 empty] | 39180 | 6.39 | 6.39
[12 empty] | 39179 | 5.66 | 5.66
[12 empty] | 39175 | 1.3 | 1.3
[12 empty] | 39217 | 1 | 1
[12 empty] | 39181 | 8.57 | 8.57
[12 empty] | 39182 | 12.06 | 12.06
[12 empty] | 12616 | 15.01 | 15.01
[12 empty] | 1049 | 10.09 | 10.09
[12 empty] | 1099 | 7.72 | 7.72
[12 empty] | 39678 | 3.11 | 3.11
[12 empty] | 1050 | 5.28 | 5.28
[12 empty] | 1101 | 33.29 | 33.29
[12 empty] | 1100 | 17.18 | 17.18
[12 empty] | 39679 | 66.35 | 66.35
[12 empty] | 1098 | 4.12 | 4.12
[12 empty] | 1102 | 49.64 | 49.64
[12 empty] | 1051 | 72.15 | 72.15
[12 empty] | 37399 | 48.37 | 48.37
[12 empty] | 43834 | 18.58 | 18.58
[12 empty] | 43835 | 1.66 | 1.66
[12 empty] | 43833 | 1.73 | 1.73
[12 empty] | 41955 | 58.84 | 58.84
[12 empty] | 41953 | 56.15 | 56.15
[12 empty] | 41954 | 55.61 | 55.61
[12 empty] | 25004 | 51.21 | 51.21
[12 empty] | 25002 | 51.21 | 51.21
[12 empty] | 37409 | 51.21 | 51.21
[12 empty] | 841 | 51.83 | 51.83
[12 empty] | 25005 | 56.19 | 56.19
[12 empty] | 25003 | 57.04 | 57.04
[12 empty] | 37410 | 56.19 | 56.19
[12 empty] | 842 | 56.99 | 56.99
[12 empty] | 44391 | 121.43 | 121.43
[12 empty] | 44388 | 2.63 | 2.63
[12 empty] | 44392 | 241.79 | 241.79
[12 empty] | 44390 | 51.23 | 51.23
[12 empty] | 44389 | 6.05 | 6.05
[12 empty] | 862 | 11.08 | 11.08
[12 empty] | 866 | 140.79 | 140.79
[12 empty] | 892 | 170.43 | 170.43
[12 empty] | 857 | 18.53 | 18.53
[12 empty] | 37404 | 197.18 | 197.18
[12 empty] | 868 | 26.42 | 26.42
[12 empty] | 863 | 38.9 | 38.9
[12 empty] | 867 | 55.42 | 55.42
[12 empty] | 864 | 73.21 | 73.21
[12 empty] | 865 | 105.3 | 105.3
[12 empty] | 993 | 2 | 2
[12 empty] | 1020 | 10.21 | 10.21
[12 empty] | 1017 | 125.2 | 125.2
[12 empty] | 999 | 151.69 | 151.69
[12 empty] | 995 | 16.27 | 16.27
[12 empty] | 1000 | 186.32 | 186.32
[12 empty] | 1022 | 2.79 | 2.79
[12 empty] | 1015 | 247.59 | 247.59
[12 empty] | 996 | 25.22 | 25.22
[12 empty] | 1001 | 321.24 | 321.24
[12 empty] | 1019 | 35.65 | 35.65
[12 empty] | 1021 | 4.28 | 4.28
[12 empty] | 39249 | 431.93 | 431.93
[12 empty] | 1018 | 52.71 | 52.71
[12 empty] | 39250 | 516.68 | 516.68
[12 empty] | 994 | 6.23 | 6.23
[12 empty] | 977 | 73.74 | 73.74
[12 empty] | 998 | 95.74 | 95.74
[12 empty] | 39251 | 0.69 | 0.69
[12 empty] | 1011 | 0.94 | 0.94
[12 empty] | 39252 | 1.24 | 1.24
[12 empty] | 1013 | 1.48 | 1.48
[12 empty] | 980 | 10.71 | 10.71
[12 empty] | 39237 | 113.98 | 113.98
[12 empty] | 39238 | 143.76 | 143.76
[12 empty] | 979 | 15.31 | 15.31
[12 empty] | 39239 | 173.67 | 173.67
[12 empty] | 1014 | 2.35 | 2.35
[12 empty] | 39240 | 228.42 | 228.42
[12 empty] | 39232 | 23.97 | 23.97
[12 empty] | 39233 | 34.94 | 34.94
[12 empty] | 981 | 3.9 | 3.9
[12 empty] | 39234 | 48.64 | 48.64
[12 empty] | 982 | 5.61 | 5.61
[12 empty] | 39235 | 71.73 | 71.73
[12 empty] | 39236 | 95.07 | 95.07
[12 empty] | 990 | 168.69 | 168.69
[12 empty] | 39241 | 16.61 | 16.61
[12 empty] | 1005 | 210.03 | 210.03
[12 empty] | 991 | 275.09 | 275.09
[12 empty] | 986 | 26.24 | 26.24
[12 empty] | 987 | 35.92 | 35.92
[12 empty] | 1007 | 49.72 | 49.72
[12 empty] | 1008 | 6.31 | 6.31
[12 empty] | 988 | 68.55 | 68.55
[12 empty] | 989 | 94.63 | 94.63
[12 empty] | 1006 | 126.86 | 126.86
[12 empty] | 43972 | 3.55 | 3.55
[12 empty] | 43971 | 2.71 | 2.71
[12 empty] | 39598 | 5.02 | 5.02
[12 empty] | 43973 | 3.71 | 3.71
[12 empty] | 39599 | 7.23 | 7.23
[12 empty] | 43832 | 19.04 | 19.04
[12 empty] | 34602 | 4.34 | 4.34
[12 empty] | 34607 | 10.64 | 10.64
[12 empty] | 34609 | 15.47 | 15.47
[12 empty] | 34618 | 5.92 | 5.92
[12 empty] | 34621 | 14.66 | 14.66
[12 empty] | 34622 | 21.79 | 21.79
[12 empty] | 34624 | 7.9 | 7.9
[12 empty] | 34627 | 19.05 | 19.05
[12 empty] | 34629 | 29.11 | 29.11
[12 empty] | 39257 | 5.92 | 5.92
[12 empty] | 39261 | 33.91 | 33.91
[12 empty] | 39268 | 530.09 | 530.09
[12 empty] | 39262 | 54 | 54
[12 empty] | 39258 | 8.93 | 8.93
[12 empty] | 39263 | 93.38 | 93.38
[12 empty] | 39264 | 129.36 | 129.36
[12 empty] | 39259 | 13.75 | 13.75
[12 empty] | 39265 | 175.63 | 175.63
[12 empty] | 39260 | 21.05 | 21.05
[12 empty] | 39266 | 265.02 | 265.02
[12 empty] | 39267 | 331.35 | 331.35
[12 empty] | 11901 | 0.65 | 0.65
[12 empty] | 11902 | 1.24 | 1.24
[12 empty] | 11903 | 1.32 | 1.32
[12 empty] | 11904 | 2 | 2
[12 empty] | 11905 | 2.44 | 2.44
[12 empty] | 11906 | 3.1 | 3.1
[12 empty] | 11919 | 5.68 | 5.68
[12 empty] | 11920 | 10.8 | 10.8
[12 empty] | 11924 | 90.66 | 90.66
[12 empty] | 11921 | 15.8 | 15.8
[12 empty] | 11922 | 25.55 | 25.55
[12 empty] | 11923 | 37.41 | 37.41
[12 empty] | 11916 | 7.78 | 7.78
[12 empty] | 11914 | 56.04 | 56.04
[12 empty] | 11917 | 13.7 | 13.7
[12 empty] | 11918 | 16.25 | 16.25
[12 empty] | 37734 | 81699.7 | 81699.7
[12 empty] | 42251 | 92775 | 92775
[12 empty] | 37733 | 61258.13 | 61258.13
[12 empty] | 37735 | 73816.05 | 73816.05
[12 empty] | 5090 | 21.25 | 21.25
[12 empty] | 5085 | 31.63 | 31.63
[12 empty] | 43603 | 45.19 | 45.19
[12 empty] | 38374 | 1169.56 | 1169.56
[12 empty] | 20212 | 23.15 | 23.15
[12 empty] | 20209 | 27.65 | 27.65
[12 empty] | 4430 | 13.55 | 13.55
[12 empty] | 4433 | 26.49 | 26.49
[12 empty] | 4400 | 21.56 | 21.56
[12 empty] | 2729 | 33.27 | 33.27
[12 empty] | 4513 | 7.5 | 7.5
[12 empty] | 37106 | 4337.91 | 4337.91
[12 empty] | 11869 | 867.58 | 867.58
[12 empty] | 43981 | 6537.19 | 6537.19
[12 empty] | 37104 | 1088.83 | 1088.83
[12 empty] | 43982 | 10327.12 | 10327.12
[12 empty] | 43978 | 1613.63 | 1613.63
[12 empty] | 11871 | 404.42 | 404.42
[12 empty] | 37105 | 2488.4 | 2488.4
[12 empty] | 43980 | 3099.04 | 3099.04
[12 empty] | 43979 | 582.27 | 582.27
[12 empty] | 11868 | 563.12 | 563.12
[12 empty] | 34636 | 399.89 | 399.89
[12 empty] | 34639 | 923.02 | 923.02
[12 empty] | 34640 | 1047.02 | 1047.02
[12 empty] | 43977 | 1804.99 | 1804.99
[12 empty] | 34637 | 241.83 | 241.83
[12 empty] | 34638 | 374.07 | 374.07
[12 empty] | 34641 | 86.27 | 86.27
[12 empty] | 43434 | 93.27 | 93.27
[12 empty] | 43435 | 171 | 171
[12 empty] | 43436 | 299.26 | 299.26
[12 empty] | 43437 | 542.56 | 542.56
[12 empty] | 43438 | 971.63 | 971.63
[12 empty] | 41627 | 143.8 | 143.8
[12 empty] | 41628 | 264.28 | 264.28
[12 empty] | 41629 | 335.79 | 335.79
[12 empty] | 43429 | 74.4 | 74.4
[12 empty] | 43430 | 123.59 | 123.59
[12 empty] | 43431 | 239.41 | 239.41
[12 empty] | 43432 | 497.47 | 497.47
[12 empty] | 43433 | 784.3 | 784.3
[12 empty] | 43094 | 371.68 | 371.68
[12 empty] | 43093 | 394.99 | 394.99
[12 empty] | 11694 | 927.31 | 927.31
[12 empty] | 1030 | 41.95 | 41.95
[12 empty] | 11881 | 132.14 | 132.14
[12 empty] | 35277 | 281.88 | 281.88
[12 empty] | 10521 | 482.28 | 482.28
[12 empty] | 10885 | 610.03 | 610.03
[12 empty] | 20962 | 505.25 | 505.25
[12 empty] | 20963 | 617.2 | 617.2
[12 empty] | 34643 | 32.46 | 32.46
[12 empty] | 41480 | 37.64 | 37.64
[12 empty] | 41474 | 60.13 | 60.13
[12 empty] | 41475 | 51.3 | 51.3
[12 empty] | 41476 | 112.33 | 112.33
[12 empty] | 2555 | 1.32 | 1.32
[12 empty] | 2556 | 1.36 | 1.36
[12 empty] | 2557 | 2.89 | 2.89
[12 empty] | 10569 | 2.89 | 2.89
[12 empty] | 39810 | 50.16 | 50.16
[12 empty] | 39811 | 61.35 | 61.35
[12 empty] | 39812 | 100.88 | 100.88
[12 empty] | 43096 | 334.4 | 334.4
[12 empty] | 43102 | 203.33 | 203.33
[12 empty] | 43103 | 299.41 | 299.41
[12 empty] | 43098 | 113.27 | 113.27
[12 empty] | 43097 | 67.11 | 67.11
[12 empty] | 43104 | 793.81 | 793.81
[12 empty] | 39771 | 27.75 | 27.75
[12 empty] | 39772 | 54.54 | 54.54
[12 empty] | 39773 | 87.66 | 87.66
[12 empty] | 39774 | 131.12 | 131.12
[12 empty] | 39775 | 175 | 175
[12 empty] | 39776 | 211.49 | 211.49
[12 empty] | 39777 | 268.06 | 268.06
[12 empty] | 20254 | 19.45 | 19.45
[12 empty] | 20253 | 63.89 | 63.89
[12 empty] | 14055 | 583.83 | 583.83
[12 empty] | 11247 | 1228.5 | 1228.5
[12 empty] | 11250 | 52.89 | 52.89
[12 empty] | 11249 | 2399.7 | 2399.7
[12 empty] | 11251 | 117.15 | 117.15
[12 empty] | 11253 | 194.13 | 194.13
[12 empty] | 11255 | 290.22 | 290.22
[12 empty] | 11256 | 363.53 | 363.53
[12 empty] | 1872 | 3.5 | 3.5
[12 empty] | 1873 | 6.95 | 6.95
[12 empty] | 39693 | 2283.17 | 2283.17
[12 empty] | 39692 | 730.56 | 730.56
[12 empty] | 1062 | 231.53 | 231.53
[12 empty] | 39686 | 374.89 | 374.89
[12 empty] | 43095 | 220.35 | 220.35
[12 empty] | 1871 | 6.26 | 6.26
[12 empty] | 12001 | 9.04 | 9.04
[12 empty] | 11882 | 94.83 | 94.83
[12 empty] | 1068 | 1527.17 | 1527.17
[12 empty] | 39690 | 2562.08 | 2562.08
[12 empty] | 39691 | 3222.38 | 3222.38
[12 empty] | 39808 | 115.04 | 115.04
[12 empty] | 39809 | 272.86 | 272.86
[12 empty] | 43439 | 435.29 | 435.29
[12 empty] | 5103 | 17.84 | 17.84
[12 empty] | 11880 | 75.06 | 75.06
[12 empty] | 11714 | 51.13 | 51.13
[12 empty] | 11712 | 33.39 | 33.39
[12 empty] | 11717 | 40.25 | 40.25
[12 empty] | 1106 | 1.5 | 1.5
[12 empty] | 11161 | 2.5 | 2.5
[12 empty] | 1107 | 1.27 | 1.27
[12 empty] | 44479 | 0.15 | 0.15
[12 empty] | 4759 | 18.08 | 20.99
[12 empty] | 41068 | 3161.87 | 3671.32
[12 empty] | 12618 | 153.15 | 153.15
[12 empty] | 1108 | 24.9 | 24.9
[12 empty] | 1117 | 25.1 | 25.1
[12 empty] | 1118 | 29.66 | 29.66
[12 empty] | 1110 | 29.66 | 29.66
[12 empty] | 40784 | 81.82 | 81.82
[12 empty] | 40782 | 32.11 | 32.11
[12 empty] | 40783 | 41.83 | 41.83
[12 empty] | 1109 | 24.9 | 24.9
[12 empty] | 1119 | 16.05 | 16.05
[12 empty] | 13115 | 25.13 | 25.13
[12 empty] | 10541 | 30.71 | 30.71
[12 empty] | 10542 | 40.16 | 40.16
[12 empty] | 10543 | 65.16 | 65.16
[12 empty] | 10544 | 84.28 | 84.28
[12 empty] | 10545 | 157.51 | 157.51
[12 empty] | 38365 | 2.22 | 2.22
[12 empty] | 44056 | 468468.45 | 468468.45
[12 empty] | 44057 | 500000 | 500000
[12 empty] | 37754 | 516936.95 | 516936.95
[12 empty] | 37757 | 576576.6 | 576576.6
[12 empty] | 44058 | 545045.05 | 545045.05
[12 empty] | 37752 | 567567.55 | 567567.55
[12 empty] | 44059 | 448648.65 | 448648.65
[12 empty] | 37750 | 449549.55 | 449549.55
[12 empty] | 37758 | 715315.3 | 715315.3
[12 empty] | 44060 | 691891.9 | 691891.9
[12 empty] | 37749 | 738738.75 | 738738.75
[12 empty] | 44061 | 678378.4 | 678378.4
[12 empty] | 1159 | 265590.67 | 265590.67
[12 empty] | 12114 | 125.34 | 125.34
[12 empty] | 38106 | 17.03 | 17.03
[12 empty] | 38085 | 20.12 | 20.12
[12 empty] | 38599 | 5.67 | 5.67
[12 empty] | 38596 | 4.71 | 4.71
[12 empty] | 38600 | 6.02 | 6.02
[12 empty] | 38597 | 4.74 | 4.74
[12 empty] | 659 | 2.72 | 2.72
[12 empty] | 660 | 3.27 | 3.27
[12 empty] | 658 | 1.84 | 1.84
[12 empty] | 38548 | 1.57 | 1.57
[12 empty] | 34649 | 2.3 | 2.3
[12 empty] | 34655 | 3.38 | 3.38
[12 empty] | 40607 | 4.73 | 4.73
[12 empty] | 567 | 11.91 | 11.91
[12 empty] | 574 | 31.31 | 31.31
[12 empty] | 568 | 65.97 | 65.97
[12 empty] | 4777 | 8.02 | 8.02
[12 empty] | 592 | 37.8 | 37.8
[12 empty] | 586 | 22.22 | 22.22
[12 empty] | 588 | 35.15 | 35.15
[12 empty] | 591 | 35.27 | 35.27
[12 empty] | 584 | 37.54 | 37.54
[12 empty] | 589 | 59.42 | 59.42
[12 empty] | 1165 | 21.42 | 21.42
[12 empty] | 1164 | 17.35 | 17.35
[12 empty] | 1162 | 6.03 | 6.03
[12 empty] | 12395 | 5.86 | 5.86
[12 empty] | 1170 | 11.37 | 11.37
[12 empty] | 1169 | 55.8 | 55.8
[12 empty] | 1166 | 30.94 | 30.94
[12 empty] | 1163 | 7.8 | 7.8
[12 empty] | 12396 | 5.86 | 5.86
[12 empty] | 1168 | 79.55 | 79.55
[12 empty] | 1167 | 133.06 | 133.06
[12 empty] | 36331 | 2.11 | 2.11
[12 empty] | 36346 | 3.16 | 3.16
[12 empty] | 1197 | 1.65 | 1.65
[12 empty] | 1202 | 4.69 | 4.69
[12 empty] | 1198 | 2.17 | 2.17
[12 empty] | 20088 | 11.78 | 11.78
[12 empty] | 20089 | 57.77 | 57.77
[12 empty] | 20087 | 9.75 | 9.75
[12 empty] | 1200 | 8.85 | 8.85
[12 empty] | 12909 | 4.11 | 4.11
[12 empty] | 12910 | 7.38 | 7.38
[12 empty] | 1191 | 1.18 | 1.18
[12 empty] | 1185 | 1.18 | 1.18
[12 empty] | 1189 | 1.93 | 1.93
[12 empty] | 1193 | 3.71 | 3.71
[12 empty] | 1194 | 6.7 | 6.7
[12 empty] | 1195 | 11.27 | 11.27
[12 empty] | 1204 | 19.72 | 19.72
[12 empty] | 1207 | 32.87 | 32.87
[12 empty] | 1206 | 8.24 | 8.24
[12 empty] | 1183 | 21.47 | 21.47
[12 empty] | 42685 | 59.86 | 59.86
[12 empty] | 42686 | 65.93 | 65.93
[12 empty] | 12894 | 21.06 | 21.06
[12 empty] | 12895 | 16.2 | 16.2
[12 empty] | 1631 | 180.07 | 180.07
[12 empty] | 1633 | 305.95 | 305.95
[12 empty] | 10818 | 75.57 | 75.57
[12 empty] | 41410 | 78.07 | 78.07
[12 empty] | 41411 | 70.78 | 70.78
[12 empty] | 41412 | 136.9 | 136.9
[12 empty] | 41413 | 123.19 | 123.19
[12 empty] | 39359 | 38.49 | 38.49
[12 empty] | 39360 | 38.49 | 38.49
[12 empty] | 10710 | 165.02 | 165.02
[12 empty] | 10709 | 202.73 | 202.73
[12 empty] | 39636 | 207.02 | 207.02
[12 empty] | 10708 | 63.88 | 63.88
[12 empty] | 39635 | 108.76 | 108.76
[12 empty] | 6117 | 14.43 | 16.75
[12 empty] | 40913 | 2522.81 | 2929.3
[12 empty] | 1214 | 17.21 | 19.98
[12 empty] | 40915 | 3010.48 | 3495.54
[12 empty] | 40914 | 3159.82 | 3668.94
[12 empty] | 1213 | 18.08 | 20.99
[12 empty] | 5091 | 20.75 | 20.75
[12 empty] | 14615 | 4174.8 | 4174.8
[12 empty] | 2711 | 179.9 | 179.9
[12 empty] | 37727 | 19043.29 | 19043.29
[12 empty] | 37728 | 25834.95 | 25834.95
[12 empty] | 37729 | 27965.67 | 27965.67
[12 empty] | 37730 | 30096.38 | 30096.38
[12 empty] | 37731 | 32227.1 | 32227.1
[12 empty] | 37732 | 36754.88 | 36754.88
[12 empty] | 36496 | 10599.73 | 10599.73
[12 empty] | 10630 | 871498.8 | 871498.8
[12 empty] | 37762 | 747431.41 | 747431.41
[12 empty] | 37763 | 756509.4 | 756509.4
[12 empty] | 41992 | 860000 | 860000
[12 empty] | 13215 | 1054574.14 | 1054574.14
[12 empty] | 4235 | 15.04 | 17.46
[12 empty] | 40976 | 2630.53 | 3054.37
[12 empty] | 43091 | 9203.68 | 9203.68
[12 empty] | 43092 | 12271.58 | 12271.58
[12 empty] | 43089 | 2138.67 | 2138.67
[12 empty] | 43090 | 4719.84 | 4719.84
[12 empty] | 41967 | 28.18 | 28.18
[12 empty] | 12760 | 1447.35 | 1447.35
[12 empty] | 12759 | 964.88 | 964.88
[12 empty] | 43105 | 32.39 | 32.39
[12 empty] | 40424 | 8.23 | 8.23
[12 empty] | 1325 | 9.01 | 9.01
[12 empty] | 1327 | 9.6 | 9.6
[12 empty] | 1328 | 9.03 | 9.03
[12 empty] | 1321 | 8.36 | 8.36
[12 empty] | 1318 | 8.37 | 8.37
[12 empty] | 1322 | 8.84 | 8.84
[12 empty] | 1323 | 8.84 | 8.84
[12 empty] | 1319 | 7.45 | 7.45
[12 empty] | 11026 | 10.25 | 10.25
[12 empty] | 11027 | 10.67 | 10.67
[12 empty] | 11046 | 10.22 | 10.22
[12 empty] | 11047 | 11.14 | 11.14
[12 empty] | 43668 | 9.83 | 9.83
[12 empty] | 11049 | 10.65 | 10.65
[12 empty] | 43106 | 10.71 | 10.71
[12 empty] | 11051 | 11.18 | 11.18
[12 empty] | 11061 | 13.41 | 13.41
[12 empty] | 1333 | 8.12 | 8.12
[12 empty] | 1330 | 8.04 | 8.04
[12 empty] | 43667 | 9.75 | 9.75
[12 empty] | 10957 | 9.28 | 9.28
[12 empty] | 1332 | 8.25 | 8.25
[12 empty] | 1334 | 9.15 | 9.15
[12 empty] | 1335 | 9.45 | 9.45
[12 empty] | 40425 | 8.09 | 8.09
[12 empty] | 1337 | 9.28 | 9.28
[12 empty] | 1338 | 40.15 | 40.15
[12 empty] | 1340 | 46.42 | 46.42
[12 empty] | 1341 | 44.71 | 44.71
[12 empty] | 34659 | 43.46 | 43.46
[12 empty] | 34514 | 48.14 | 48.14
[12 empty] | 34660 | 61.09 | 61.09
[12 empty] | 34661 | 87.75 | 87.75
[12 empty] | 34667 | 31.77 | 31.77
[12 empty] | 34668 | 41.52 | 41.52
[12 empty] | 34741 | 45.69 | 45.69
[12 empty] | 34664 | 49.86 | 49.86
[12 empty] | 34665 | 61.89 | 61.89
[12 empty] | 34666 | 93.49 | 93.49
[12 empty] | 34669 | 34.28 | 34.28
[12 empty] | 34670 | 41.92 | 41.92
[12 empty] | 34671 | 34.99 | 34.99
[12 empty] | 34672 | 36.9 | 36.9
[12 empty] | 34673 | 45.03 | 45.03
[12 empty] | 34674 | 59.86 | 59.86
[12 empty] | 34675 | 72.98 | 72.98
[12 empty] | 34676 | 21.01 | 21.01
[12 empty] | 34677 | 28.25 | 28.25
[12 empty] | 43126 | 105.89 | 105.89
[12 empty] | 43124 | 123.65 | 123.65
[12 empty] | 43125 | 160.36 | 160.36
[12 empty] | 40623 | 90.33 | 90.33
[12 empty] | 43701 | 51.67 | 51.67
[12 empty] | 1345 | 77.97 | 77.97
[12 empty] | 1346 | 45.35 | 45.35
[12 empty] | 1347 | 56.2 | 56.2
[12 empty] | 43678 | 65.19 | 65.19
[12 empty] | 43680 | 93.91 | 93.91
[12 empty] | 43679 | 32.96 | 32.96
[12 empty] | 1355 | 37.5 | 37.5
[12 empty] | 1358 | 46.04 | 46.04
[12 empty] | 43677 | 57.12 | 57.12
[12 empty] | 43682 | 17.51 | 17.51
[12 empty] | 43681 | 29.01 | 29.01
[12 empty] | 20971 | 21.42 | 21.42
[12 empty] | 39746 | 112.57 | 112.57
[12 empty] | 13279 | 28.5 | 28.5
[12 empty] | 11977 | 14.77 | 14.77
[12 empty] | 11976 | 1.65 | 1.65
[12 empty] | 11975 | 32.36 | 32.36
[12 empty] | 1368 | 97 | 97
[12 empty] | 1367 | 313.76 | 313.76
[12 empty] | 1380 | 4.68 | 4.68
[12 empty] | 1375 | 17.62 | 17.62
[12 empty] | 1379 | 0.7 | 0.7
[12 empty] | 13284 | 0.63 | 0.63
[12 empty] | 44528 | 3.73 | 3.73
[12 empty] | 34753 | 0.68 | 0.68
[12 empty] | 420 | 27.2 | 27.2
[12 empty] | 12327 | 32.4 | 32.4
[12 empty] | 36148 | 77.76 | 77.76
[12 empty] | 12329 | 133.98 | 133.98
[12 empty] | 1339 | 40.25 | 40.25
[12 empty] | 44396 | 40.93 | 40.93
[12 empty] | 44327 | 139.19 | 139.19
[12 empty] | 37418 | 16.59 | 16.59
[12 empty] | 37419 | 17.04 | 17.04
[12 empty] | 1427 | 19.33 | 19.33
[12 empty] | 1402 | 6.69 | 6.69
[12 empty] | 1420 | 8.6 | 8.6
[12 empty] | 1419 | 10.39 | 10.39
[12 empty] | 1414 | 10.17 | 10.17
[12 empty] | 1413 | 15.02 | 15.02
[12 empty] | 1412 | 12.72 | 12.72
[12 empty] | 1406 | 15.35 | 15.35
[12 empty] | 11281 | 13450 | 13450
[12 empty] | 1442 | 11291.17 | 11291.17
[12 empty] | 13457 | 9746.37 | 9746.37
[12 empty] | 40699 | 7534.32 | 7534.32
[12 empty] | 40701 | 133217.07 | 133217.07
[12 empty] | 40700 | 17538.91 | 17538.91
[12 empty] | 13458 | 16666.3 | 16666.3
[12 empty] | 11134 | 64.61 | 64.61
[12 empty] | 11135 | 69.76 | 69.76
[12 empty] | 11136 | 79.88 | 79.88
[12 empty] | 34743 | 96.38 | 96.38
[12 empty] | 11137 | 109.47 | 109.47
[12 empty] | 34745 | 130.18 | 130.18
[12 empty] | 34746 | 35.5 | 35.5
[12 empty] | 1360 | 41.42 | 41.42
[12 empty] | 36524 | 196741.66 | 196741.66
[12 empty] | 36526 | 158542.44 | 158542.44
[12 empty] | 36523 | 339417.97 | 339417.97
[12 empty] | 36527 | 368677.83 | 368677.83
[12 empty] | 38642 | 85837.66 | 85837.66
[12 empty] | 36522 | 99828.17 | 99828.17
[12 empty] | 36525 | 133693.23 | 133693.23
[12 empty] | 13803 | 133310.69 | 133310.69
[12 empty] | 34348 | 18.41 | 18.41
[12 empty] | 34347 | 13.16 | 13.16
[12 empty] | 11146 | 523.24 | 523.24
[12 empty] | 11147 | 543.72 | 543.72
[12 empty] | 34872 | 549.82 | 549.82
[12 empty] | 34491 | 565.75 | 565.75
[12 empty] | 34770 | 798.15 | 798.15
[12 empty] | 1518 | 813.7 | 813.7
[12 empty] | 41965 | 713.48 | 713.48
[12 empty] | 1524 | 502.01 | 502.01
[12 empty] | 34492 | 465 | 465
[12 empty] | 38404 | 481.65 | 481.65
[12 empty] | 39849 | 551.97 | 551.97
[12 empty] | 38464 | 559.98 | 559.98
[12 empty] | 1527 | 517.95 | 517.95
[12 empty] | 34493 | 478.1 | 478.1
[12 empty] | 38405 | 496.5 | 496.5
[12 empty] | 38408 | 549.58 | 549.58
[12 empty] | 1525 | 533.88 | 533.88
[12 empty] | 34494 | 494.04 | 494.04
[12 empty] | 38406 | 524.27 | 524.27
[12 empty] | 38409 | 553.32 | 553.32
[12 empty] | 43360 | 576.96 | 576.96
[12 empty] | 11145 | 549.82 | 549.82
[12 empty] | 34495 | 509.98 | 509.98
[12 empty] | 34479 | 565.75 | 565.75
[12 empty] | 34496 | 531.99 | 531.99
[12 empty] | 34481 | 591.15 | 591.15
[12 empty] | 34483 | 631.6 | 631.6
[12 empty] | 34485 | 675.42 | 675.42
[12 empty] | 14041 | 439.06 | 439.06
[12 empty] | 1523 | 446.23 | 446.23
[12 empty] | 14052 | 13.94 | 13.94
[12 empty] | 14054 | 18.12 | 18.12
[12 empty] | 14053 | 14.15 | 14.15
[12 empty] | 2558 | 10.66 | 10.66
[12 empty] | 2560 | 18.76 | 18.76
[12 empty] | 2559 | 15 | 15
[12 empty] | 2592 | 248.66 | 248.66
[12 empty] | 2589 | 33.26 | 33.26
[12 empty] | 2566 | 25.02 | 25.02
[12 empty] | 2591 | 12.13 | 12.13
[12 empty] | 2590 | 20.41 | 20.41
[12 empty] | 2567 | 48.79 | 48.79
[12 empty] | 2565 | 12.15 | 12.15
[12 empty] | 2568 | 135.48 | 135.48
[12 empty] | 2594 | 225.7 | 225.7
[12 empty] | 2587 | 38.46 | 38.46
[12 empty] | 2588 | 30.55 | 30.55
[12 empty] | 2569 | 11.77 | 11.77
[12 empty] | 2570 | 19.74 | 19.74
[12 empty] | 2571 | 58.58 | 58.58
[12 empty] | 2593 | 12.55 | 12.55
[12 empty] | 2572 | 173.25 | 173.25
[12 empty] | 2595 | 270.31 | 270.31
[12 empty] | 2576 | 46.08 | 46.08
[12 empty] | 2575 | 34.64 | 34.64
[12 empty] | 2573 | 14.38 | 14.38
[12 empty] | 2586 | 23.32 | 23.32
[12 empty] | 2577 | 62.44 | 62.44
[12 empty] | 2574 | 14.48 | 14.48
[12 empty] | 2578 | 194.94 | 194.94
[12 empty] | 2585 | 267.51 | 267.51
[12 empty] | 12008 | 143.53 | 143.53
[12 empty] | 2582 | 42.74 | 42.74
[12 empty] | 2597 | 36.63 | 36.63
[12 empty] | 2579 | 17.44 | 17.44
[12 empty] | 2581 | 22.32 | 22.32
[12 empty] | 2596 | 66 | 66
[12 empty] | 2580 | 19.11 | 19.11
[12 empty] | 2583 | 160.53 | 160.53
[12 empty] | 2584 | 267.24 | 267.24
[12 empty] | 12010 | 14.7 | 14.7
[12 empty] | 39329 | 15.37 | 15.37
[12 empty] | 39330 | 16.17 | 16.17
[12 empty] | 39332 | 18.07 | 18.07
[12 empty] | 39331 | 14.38 | 14.38
[12 empty] | 39333 | 14.02 | 14.02
[12 empty] | 39335 | 16.23 | 16.23
[12 empty] | 39334 | 12.9 | 12.9
[12 empty] | 12016 | 16.19 | 16.19
[12 empty] | 12015 | 18.85 | 18.85
[12 empty] | 12020 | 16.19 | 16.19
[12 empty] | 12019 | 18.85 | 18.85
[12 empty] | 39336 | 16.17 | 16.17
[12 empty] | 39338 | 18.07 | 18.07
[12 empty] | 39337 | 14.38 | 14.38
[12 empty] | 39341 | 23.55 | 23.55
[12 empty] | 39340 | 17.29 | 17.29
[12 empty] | 12025 | 17.86 | 17.86
[12 empty] | 39342 | 23.55 | 23.55
[12 empty] | 39343 | 19.89 | 19.89
[12 empty] | 39345 | 26.92 | 26.92
[12 empty] | 39344 | 19.23 | 19.23
[12 empty] | 12623 | 40.38 | 40.38
[12 empty] | 34498 | 140.16 | 140.16
[12 empty] | 13244 | 59 | 59
[12 empty] | 38998 | 9.5 | 9.5
[12 empty] | 38999 | 24.02 | 24.02
[12 empty] | 38996 | 16.98 | 16.98
[12 empty] | 44173 | 16.51 | 16.51
[12 empty] | 44174 | 27.02 | 27.02
[12 empty] | 38997 | 24.29 | 24.29
[12 empty] | 39600 | 14.21 | 14.21
[12 empty] | 39601 | 30.14 | 30.14
[12 empty] | 39862 | 13.96 | 13.96
[12 empty] | 39863 | 14.16 | 14.16
[12 empty] | 39864 | 17.57 | 17.57
[12 empty] | 39865 | 24.76 | 24.76
[12 empty] | 2517 | 26.62 | 26.62
[12 empty] | 2522 | 17.21 | 17.21
[12 empty] | 2548 | 10.58 | 10.58
[12 empty] | 2516 | 13.82 | 13.82
[12 empty] | 2518 | 126.74 | 126.74
[12 empty] | 2521 | 53.95 | 53.95
[12 empty] | 2515 | 11.5 | 11.5
[12 empty] | 2519 | 152.82 | 152.82
[12 empty] | 2520 | 281.27 | 281.27
[12 empty] | 1602 | 61.45 | 61.45
[12 empty] | 1601 | 54.77 | 54.77
[12 empty] | 1598 | 16.21 | 16.21
[12 empty] | 1600 | 23.92 | 23.92
[12 empty] | 1603 | 92.78 | 92.78
[12 empty] | 1599 | 18.8 | 18.8
[12 empty] | 1597 | 15.24 | 15.24
[12 empty] | 39602 | 1.5 | 1.5
[12 empty] | 39603 | 3.21 | 3.21
[12 empty] | 11821 | 12.51 | 12.51
[12 empty] | 1562 | 20.5 | 20.5
[12 empty] | 1563 | 27.51 | 27.51
[12 empty] | 11856 | 8.2 | 8.2
[12 empty] | 11857 | 43.15 | 43.15
[12 empty] | 11858 | 53.56 | 53.56
[12 empty] | 1539 | 9.63 | 9.63
[12 empty] | 11859 | 72.87 | 72.87
[12 empty] | 1550 | 10.17 | 10.17
[12 empty] | 11854 | 12.7 | 12.7
[12 empty] | 11862 | 17.82 | 17.82
[12 empty] | 11863 | 7.19 | 7.19
[12 empty] | 11855 | 26.6 | 26.6
[12 empty] | 11864 | 40.21 | 40.21
[12 empty] | 2527 | 9.53 | 9.53
[12 empty] | 2526 | 6.1 | 6.1
[12 empty] | 2487 | 2.08 | 2.08
[12 empty] | 2483 | 4.35 | 4.35
[12 empty] | 2528 | 23.98 | 23.98
[12 empty] | 2489 | 10.56 | 10.56
[12 empty] | 2488 | 2.44 | 2.44
[12 empty] | 2484 | 34.83 | 34.83
[12 empty] | 2485 | 54.59 | 54.59
[12 empty] | 39279 | 9.56 | 9.56
[12 empty] | 39280 | 10.7 | 10.7
[12 empty] | 39281 | 14.15 | 14.15
[12 empty] | 39282 | 19.75 | 19.75
[12 empty] | 38844 | 9.69 | 9.69
[12 empty] | 38846 | 9.86 | 9.86
[12 empty] | 38847 | 11.55 | 11.55
[12 empty] | 38850 | 20.86 | 20.86
[12 empty] | 38848 | 13.67 | 13.67
[12 empty] | 38851 | 23.58 | 23.58
[12 empty] | 38854 | 10.24 | 10.24
[12 empty] | 44247 | 1456 | 1456
[12 empty] | 38005 | 17.31 | 17.31
[12 empty] | 38006 | 23 | 23
[12 empty] | 38428 | 20.6 | 20.6
[12 empty] | 38007 | 26.54 | 26.54
[12 empty] | 38008 | 42.47 | 42.47
[12 empty] | 38009 | 52 | 52
[12 empty] | 44248 | 84.75 | 84.75
[12 empty] | 44249 | 327 | 327
[12 empty] | 44250 | 474.87 | 474.87
[12 empty] | 3104 | 162.37 | 162.37
[12 empty] | 1607 | 0.19 | 0.19
[12 empty] | 38169 | 83.98 | 83.98
[12 empty] | 6142 | 7.93 | 7.93
[12 empty] | 11686 | 11.01 | 11.01
[12 empty] | 37598 | 36.14 | 36.14
[12 empty] | 25398 | 4068.28 | 4068.28
[12 empty] | 25399 | 2469.8 | 2469.8
[12 empty] | 43440 | 375.44 | 375.44
[12 empty] | 10667 | 19404 | 19404
[12 empty] | 1613 | 1807.32 | 1807.32
[12 empty] | 1626 | 2703.06 | 2703.06
[12 empty] | 1625 | 188.8 | 188.8
[12 empty] | 1622 | 6099.7 | 6099.7
[12 empty] | 1620 | 397.71 | 397.71
[12 empty] | 1629 | 14845.23 | 14845.23
[12 empty] | 1627 | 760.21 | 760.21
[12 empty] | 1623 | 153.97 | 153.97
[12 empty] | 1619 | 211.8 | 211.8
[12 empty] | 1630 | 4663.35 | 4663.35
[12 empty] | 1616 | 7172.32 | 7172.32
[12 empty] | 1614 | 327.8 | 327.8
[12 empty] | 1617 | 8562.19 | 8562.19
[12 empty] | 1621 | 586.26 | 586.26
[12 empty] | 1624 | 21046.29 | 21046.29
[12 empty] | 1615 | 1100.91 | 1100.91
[12 empty] | 1612 | 145 | 145
[12 empty] | 1618 | 1512.81 | 1512.81
[12 empty] | 14211 | 61.67 | 61.67
[12 empty] | 43657 | 3.98 | 3.98
[12 empty] | 38200 | 691.46 | 691.46
[12 empty] | 39269 | 1.41 | 1.41
[12 empty] | 11889 | 1.94 | 1.94
[12 empty] | 39270 | 2.52 | 2.52
[12 empty] | 11890 | 3.43 | 3.43
[12 empty] | 11891 | 5.56 | 5.56
[12 empty] | 11892 | 9.09 | 9.09
[12 empty] | 37601 | 8.03 | 8.03
[12 empty] | 1634 | 8.3 | 8.3
[12 empty] | 44274 | 681.53 | 681.53
[12 empty] | 5086 | 34.77 | 34.77
[12 empty] | 11280 | 13511.62 | 13511.62
[12 empty] | 40519 | 111385.15 | 111385.15
[12 empty] | 39869 | 13.86 | 13.86
[12 empty] | 39870 | 21.21 | 21.21
[12 empty] | 39871 | 23.77 | 23.77
[12 empty] | 12722 | 795.52 | 795.52
[12 empty] | 12714 | 5.19 | 5.19
[12 empty] | 12715 | 11.72 | 11.72
[12 empty] | 12716 | 20.13 | 20.13
[12 empty] | 12717 | 39.57 | 39.57
[12 empty] | 12718 | 60.74 | 60.74
[12 empty] | 12719 | 96.42 | 96.42
[12 empty] | 12720 | 335.73 | 335.73
[12 empty] | 12721 | 321.94 | 321.94
[12 empty] | 3468 | 47.39 | 47.39
[12 empty] | 3465 | 47.37 | 47.37
[12 empty] | 12403 | 33.76 | 33.76
[12 empty] | 3463 | 19.73 | 19.73
[12 empty] | 3464 | 19.73 | 19.73
[12 empty] | 3466 | 120.31 | 120.31
[12 empty] | 3467 | 67.95 | 67.95
[12 empty] | 3462 | 13.01 | 13.01
[12 empty] | 3446 | 40.06 | 40.06
[12 empty] | 3445 | 32.7 | 32.7
[12 empty] | 3441 | 9.23 | 9.23
[12 empty] | 3444 | 20.13 | 20.13
[12 empty] | 12402 | 112.6 | 112.6
[12 empty] | 3447 | 58.25 | 58.25
[12 empty] | 3442 | 13.8 | 13.8
[12 empty] | 3448 | 164.62 | 164.62
[12 empty] | 3449 | 288.45 | 288.45
[12 empty] | 37438 | 225.98 | 225.98
[12 empty] | 37439 | 1477.45 | 1477.45
[12 empty] | 37435 | 26.55 | 26.55
[12 empty] | 37436 | 31.34 | 31.34
[12 empty] | 37437 | 45.33 | 45.33
[12 empty] | 3473 | 45.29 | 45.29
[12 empty] | 3474 | 37.33 | 37.33
[12 empty] | 3450 | 10.82 | 10.82
[12 empty] | 3443 | 23.22 | 23.22
[12 empty] | 3453 | 132.2 | 132.2
[12 empty] | 3452 | 65.25 | 65.25
[12 empty] | 3451 | 12.94 | 12.94
[12 empty] | 3454 | 201.07 | 201.07
[12 empty] | 3458 | 36.3 | 36.3
[12 empty] | 3457 | 27.25 | 27.25
[12 empty] | 3455 | 7.74 | 7.74
[12 empty] | 3472 | 17.39 | 17.39
[12 empty] | 3470 | 101.37 | 101.37
[12 empty] | 3471 | 55.7 | 55.7
[12 empty] | 3456 | 11.58 | 11.58
[12 empty] | 3459 | 142.98 | 142.98
[12 empty] | 3469 | 271.92 | 271.92
[12 empty] | 3460 | 396.77 | 396.77
[12 empty] | 3461 | 1014.11 | 1014.11
[12 empty] | 37433 | 225.98 | 225.98
[12 empty] | 37430 | 28.32 | 28.32
[12 empty] | 37434 | 2107.04 | 2107.04
[12 empty] | 37431 | 38.41 | 38.41
[12 empty] | 37432 | 70.86 | 70.86
[12 empty] | 37413 | 3.8 | 3.8
[12 empty] | 37414 | 4.31 | 4.31
[12 empty] | 37415 | 7.84 | 7.84
[12 empty] | 37416 | 3.55 | 3.55
[12 empty] | 37417 | 5.11 | 5.11
[12 empty] | 43590 | 161.64 | 161.64
[12 empty] | 43589 | 29.24 | 29.24
[12 empty] | 34519 | 82.03 | 82.03
[12 empty] | 1649 | 85.61 | 85.61
[12 empty] | 1653 | 67.06 | 67.06
[12 empty] | 1647 | 24.01 | 24.01
[12 empty] | 1648 | 46.11 | 46.11
[12 empty] | 1651 | 213.9 | 213.9
[12 empty] | 1650 | 118.23 | 118.23
[12 empty] | 1654 | 32.96 | 32.96
[12 empty] | 1652 | 307.01 | 307.01
[12 empty] | 10510 | 172.32 | 172.32
[12 empty] | 1747 | 198.54 | 198.54
[12 empty] | 1744 | 137.52 | 137.52
[12 empty] | 1743 | 180.59 | 180.59
[12 empty] | 39640 | 15.72 | 15.72
[12 empty] | 7216 | 84.44 | 84.44
[12 empty] | 20235 | 67.89 | 67.89
[12 empty] | 7181 | 3.67 | 3.67
[12 empty] | 40742 | 11.03 | 11.03
[12 empty] | 7214 | 82.46 | 82.46
[12 empty] | 7219 | 73.14 | 73.14
[12 empty] | 37971 | 4.7 | 4.7
[12 empty] | 37972 | 6.67 | 6.67
[12 empty] | 37973 | 12.54 | 12.54
[12 empty] | 1926 | 2.06 | 2.06
[12 empty] | 1927 | 2.31 | 2.31
[12 empty] | 1923 | 4.22 | 4.22
[12 empty] | 1929 | 5.11 | 5.11
[12 empty] | 1930 | 8.75 | 8.75
[12 empty] | 1924 | 14.13 | 14.13
[12 empty] | 1922 | 29.22 | 29.22
[12 empty] | 1953 | 35.67 | 35.67
[12 empty] | 1962 | 173.29 | 173.29
[12 empty] | 1955 | 1.99 | 1.99
[12 empty] | 1956 | 2.82 | 2.82
[12 empty] | 1957 | 6.09 | 6.09
[12 empty] | 1958 | 11.35 | 11.35
[12 empty] | 1959 | 12.31 | 12.31
[12 empty] | 1925 | 32.18 | 32.18
[12 empty] | 1960 | 49.41 | 49.41
[12 empty] | 1961 | 63.3 | 63.3
[12 empty] | 38423 | 32.53 | 32.53
[12 empty] | 39866 | 18.36 | 18.36
[12 empty] | 39867 | 40.83 | 40.83
[12 empty] | 39868 | 73.55 | 73.55
[12 empty] | 37999 | 7.93 | 7.93
[12 empty] | 38000 | 9.26 | 9.26
[12 empty] | 38129 | 4.65 | 4.65
[12 empty] | 38025 | 6.31 | 6.31
[12 empty] | 38026 | 15.57 | 15.57
[12 empty] | 1858 | 50.4 | 50.4
[12 empty] | 1844 | 115.43 | 115.43
[12 empty] | 1863 | 53.63 | 53.63
[12 empty] | 1865 | 139.75 | 139.75
[12 empty] | 36355 | 9.02 | 9.02
[12 empty] | 36356 | 14.5 | 14.5
[12 empty] | 1966 | 21.39 | 21.39
[12 empty] | 1933 | 4.61 | 4.61
[12 empty] | 1932 | 10.55 | 10.55
[12 empty] | 1951 | 22 | 22
[12 empty] | 1970 | 53.46 | 53.46
[12 empty] | 1967 | 6.35 | 6.35
[12 empty] | 1968 | 12.55 | 12.55
[12 empty] | 1969 | 40.85 | 40.85
[12 empty] | 1827 | 137.19 | 137.19
[12 empty] | 1831 | 29.95 | 29.95
[12 empty] | 1825 | 73.91 | 73.91
[12 empty] | 1828 | 167.41 | 167.41
[12 empty] | 1845 | 37.53 | 37.53
[12 empty] | 1824 | 88.6 | 88.6
[12 empty] | 1940 | 31.44 | 31.44
[12 empty] | 1937 | 5.31 | 5.31
[12 empty] | 1939 | 8.62 | 8.62
[12 empty] | 1938 | 6.03 | 6.03
[12 empty] | 42693 | 392.57 | 392.57
[12 empty] | 42695 | 274.27 | 274.27
[12 empty] | 42694 | 525.35 | 525.35
[12 empty] | 20097 | 22.78 | 22.78
[12 empty] | 20098 | 93.1 | 93.1
[12 empty] | 20096 | 23.58 | 23.58
[12 empty] | 2628 | 208.91 | 208.91
[12 empty] | 2622 | 4.96 | 4.96
[12 empty] | 2623 | 5.97 | 5.97
[12 empty] | 2624 | 9.49 | 9.49
[12 empty] | 2625 | 20.04 | 20.04
[12 empty] | 2626 | 29.37 | 29.37
[12 empty] | 2630 | 44.67 | 44.67
[12 empty] | 2627 | 78.69 | 78.69
[12 empty] | 2629 | 106.43 | 106.43
[12 empty] | 1880 | 4.81 | 4.81
[12 empty] | 39274 | 3.73 | 3.73
[12 empty] | 12033 | 15.35 | 15.35
[12 empty] | 40408 | 10.08 | 10.08
[12 empty] | 40409 | 3.57 | 3.57
[12 empty] | 39276 | 9.08 | 9.08
[12 empty] | 39277 | 24.53 | 24.53
[12 empty] | 12034 | 6.95 | 6.95
[12 empty] | 39879 | 5.16 | 5.16
[12 empty] | 39880 | 11.43 | 11.43
[12 empty] | 39881 | 18.35 | 18.35
[12 empty] | 39882 | 48.33 | 48.33
[12 empty] | 39883 | 77.17 | 77.17
[12 empty] | 39884 | 114.63 | 114.63
[12 empty] | 39885 | 272.42 | 272.42
[12 empty] | 1777 | 92.31 | 92.31
[12 empty] | 1819 | 67.16 | 67.16
[12 empty] | 1775 | 20.08 | 20.08
[12 empty] | 1776 | 54.64 | 54.64
[12 empty] | 1778 | 223.44 | 223.44
[12 empty] | 1818 | 148.32 | 148.32
[12 empty] | 1820 | 29 | 29
[12 empty] | 1779 | 324.96 | 324.96
[12 empty] | 1780 | 669.91 | 669.91
[12 empty] | 1783 | 70.83 | 70.83
[12 empty] | 1782 | 56 | 56
[12 empty] | 1817 | 16.69 | 16.69
[12 empty] | 1781 | 36.49 | 36.49
[12 empty] | 1784 | 200.01 | 200.01
[12 empty] | 1810 | 110.94 | 110.94
[12 empty] | 1811 | 24 | 24
[12 empty] | 1812 | 280.05 | 280.05
[12 empty] | 40386 | 88.26 | 88.26
[12 empty] | 40384 | 60.42 | 60.42
[12 empty] | 40379 | 20.89 | 20.89
[12 empty] | 40423 | 39.53 | 39.53
[12 empty] | 40389 | 250.69 | 250.69
[12 empty] | 40388 | 125.48 | 125.48
[12 empty] | 40381 | 27.85 | 27.85
[12 empty] | 40391 | 650.67 | 650.67
[12 empty] | 2609 | 4.66 | 4.66
[12 empty] | 2634 | 6.12 | 6.12
[12 empty] | 2611 | 17.25 | 17.25
[12 empty] | 40414 | 19.49 | 19.49
[12 empty] | 40416 | 26.95 | 26.95
[12 empty] | 40418 | 32.14 | 32.14
[12 empty] | 34359 | 11.21 | 11.21
[12 empty] | 1789 | 88.6 | 88.6
[12 empty] | 1788 | 71.02 | 71.02
[12 empty] | 1786 | 17.63 | 17.63
[12 empty] | 1787 | 42.22 | 42.22
[12 empty] | 1791 | 256.04 | 256.04
[12 empty] | 1790 | 147.54 | 147.54
[12 empty] | 1813 | 27.98 | 27.98
[12 empty] | 1792 | 345.62 | 345.62
[12 empty] | 1793 | 698.39 | 698.39
[12 empty] | 1809 | 83.06 | 83.06
[12 empty] | 1814 | 68.23 | 68.23
[12 empty] | 1803 | 17.24 | 17.24
[12 empty] | 1805 | 39.6 | 39.6
[12 empty] | 1821 | 233.93 | 233.93
[12 empty] | 1806 | 139.24 | 139.24
[12 empty] | 1804 | 24.54 | 24.54
[12 empty] | 1807 | 334.56 | 334.56
[12 empty] | 1808 | 670.74 | 670.74
[12 empty] | 1797 | 100.6 | 100.6
[12 empty] | 1796 | 77.17 | 77.17
[12 empty] | 1794 | 18.42 | 18.42
[12 empty] | 1816 | 41.53 | 41.53
[12 empty] | 1815 | 318.96 | 318.96
[12 empty] | 1798 | 142.72 | 142.72
[12 empty] | 1795 | 25.52 | 25.52
[12 empty] | 1799 | 415.42 | 415.42
[12 empty] | 1800 | 793.11 | 793.11
[12 empty] | 1802 | 1983.88 | 1983.88
[12 empty] | 40385 | 88.26 | 88.26
[12 empty] | 40383 | 60.42 | 60.42
[12 empty] | 40378 | 20.89 | 20.89
[12 empty] | 40382 | 39.53 | 39.53
[12 empty] | 40422 | 269.3 | 269.3
[12 empty] | 40387 | 137.12 | 137.12
[12 empty] | 40380 | 27.85 | 27.85
[12 empty] | 40390 | 567.18 | 567.18
[12 empty] | 2621 | 147.6 | 147.6
[12 empty] | 2616 | 4.17 | 4.17
[12 empty] | 2633 | 4.72 | 4.72
[12 empty] | 2617 | 6.42 | 6.42
[12 empty] | 2618 | 14.62 | 14.62
[12 empty] | 2632 | 17.83 | 17.83
[12 empty] | 2631 | 26.18 | 26.18
[12 empty] | 2619 | 66.29 | 66.29
[12 empty] | 2620 | 87.03 | 87.03
[12 empty] | 40413 | 21.18 | 21.18
[12 empty] | 40415 | 30.18 | 30.18
[12 empty] | 40417 | 35.6 | 35.6
[12 empty] | 39271 | 3.09 | 3.09
[12 empty] | 39273 | 5.25 | 5.25
[12 empty] | 39272 | 3.8 | 3.8
[12 empty] | 1875 | 8.39 | 8.39
[12 empty] | 1874 | 6.93 | 6.93
[12 empty] | 1870 | 4 | 4
[12 empty] | 1884 | 6.14 | 6.14
[12 empty] | 1887 | 34.78 | 34.78
[12 empty] | 1876 | 13.63 | 13.63
[12 empty] | 1879 | 4.05 | 4.05
[12 empty] | 1877 | 34.82 | 34.82
[12 empty] | 1878 | 69.97 | 69.97
[12 empty] | 44472 | 54.89 | 54.89
[12 empty] | 38369 | 18 | 18
[12 empty] | 38370 | 18 | 18
[12 empty] | 38372 | 22.83 | 22.83
[12 empty] | 2358 | 19.15 | 22.23
[12 empty] | 40807 | 3347.24 | 3886.55
[12 empty] | 44330 | 12.74 | 12.74
[12 empty] | 43144 | 39.09 | 39.09
[12 empty] | 39397 | 17.81 | 17.81
[12 empty] | 2692 | 7.19 | 7.19
[12 empty] | 44329 | 16.7 | 16.7
[12 empty] | 5318 | 27 | 27
[12 empty] | 5330 | 61.54 | 61.54
[12 empty] | 44532 | 28.41 | 28.41
[12 empty] | 44531 | 90.3 | 90.3
[12 empty] | 13887 | 518.49 | 518.49
[12 empty] | 38140 | 21.9 | 21.9
[12 empty] | 44495 | 23.08 | 23.08
[12 empty] | 44533 | 21.79 | 21.79
[12 empty] | 44534 | 5.68 | 5.68
[12 empty] | 34729 | 1502.96 | 1502.96
[12 empty] | 34734 | 2327.06 | 2327.06
[12 empty] | 34738 | 5436.74 | 5436.74
[12 empty] | 34623 | 65.15 | 65.15
[12 empty] | 34616 | 66.17 | 66.17
[12 empty] | 34628 | 93.32 | 93.32
[12 empty] | 34686 | 17.11 | 17.11
[12 empty] | 34653 | 11.54 | 11.54
[12 empty] | 34688 | 20.92 | 20.92
[12 empty] | 34709 | 81.07 | 81.07
[12 empty] | 34714 | 96.82 | 96.82
[12 empty] | 2391 | 442.18 | 442.18
[12 empty] | 2374 | 501.65 | 501.65
[12 empty] | 2377 | 704.01 | 704.01
[12 empty] | 2393 | 1178.95 | 1178.95
[12 empty] | 34705 | 1031.17 | 1031.17
[12 empty] | 34707 | 1910.77 | 1910.77
[12 empty] | 34544 | 1910.57 | 1910.57
[12 empty] | 2378 | 1619.45 | 1619.45
[12 empty] | 2379 | 1619.45 | 1619.45
[12 empty] | 2376 | 2667.23 | 2667.23
[12 empty] | 2394 | 5702.05 | 5702.05
[12 empty] | 2388 | 80.46 | 80.46
[12 empty] | 34606 | 123.42 | 123.42
[12 empty] | 34689 | 39.29 | 39.29
[12 empty] | 2370 | 14.95 | 14.95
[12 empty] | 2386 | 25.08 | 25.08
[12 empty] | 2392 | 100.36 | 100.36
[12 empty] | 2373 | 141.39 | 141.39
[12 empty] | 39465 | 86.37 | 86.37
[12 empty] | 39466 | 97.17 | 97.17
[12 empty] | 39467 | 124.3 | 124.3
[12 empty] | 39468 | 220.93 | 220.93
[12 empty] | 39469 | 89.99 | 89.99
[12 empty] | 39470 | 110.58 | 110.58
[12 empty] | 39471 | 132.88 | 132.88
[12 empty] | 39472 | 230.89 | 230.89
[12 empty] | 39473 | 149.15 | 149.15
[12 empty] | 39474 | 159 | 159
[12 empty] | 39475 | 180.41 | 180.41
[12 empty] | 39476 | 339.61 | 339.61
[12 empty] | 39477 | 166.4 | 166.4
[12 empty] | 39478 | 171.55 | 171.55
[12 empty] | 39479 | 202.12 | 202.12
[12 empty] | 39480 | 417.07 | 417.07
[12 empty] | 39459 | 353.99 | 353.99
[12 empty] | 39445 | 177.73 | 177.73
[12 empty] | 39446 | 180.9 | 180.9
[12 empty] | 39447 | 193.45 | 193.45
[12 empty] | 39448 | 329.87 | 329.87
[12 empty] | 39450 | 201.26 | 201.26
[12 empty] | 39451 | 219.51 | 219.51
[12 empty] | 39452 | 220.82 | 220.82
[12 empty] | 39523 | 369.54 | 369.54
[12 empty] | 39449 | 409.24 | 409.24
[12 empty] | 39455 | 202.5 | 202.5
[12 empty] | 39456 | 202.65 | 202.65
[12 empty] | 39457 | 220.92 | 220.92
[12 empty] | 39458 | 412.26 | 412.26
[12 empty] | 39464 | 662.94 | 662.94
[12 empty] | 39460 | 251.44 | 251.44
[12 empty] | 39461 | 294.63 | 294.63
[12 empty] | 39462 | 283.95 | 283.95
[12 empty] | 39463 | 657.8 | 657.8
[12 empty] | 26039 | 391246.87 | 391246.87
[12 empty] | 2401 | 89991.11 | 89991.11
[12 empty] | 38870 | 33.76 | 33.76
[12 empty] | 38869 | 22.78 | 22.78
[12 empty] | 38872 | 43.01 | 43.01
[12 empty] | 38871 | 29.73 | 29.73
[12 empty] | 39283 | 139.3 | 139.3
[12 empty] | 39285 | 159.21 | 159.21
[12 empty] | 39286 | 152.58 | 152.58
[12 empty] | 39288 | 185.73 | 185.73
[12 empty] | 44476 | 836.47 | 836.47
[12 empty] | 10629 | 762.15 | 762.15
[12 empty] | 10698 | 207.56 | 207.56
[12 empty] | 40521 | 118050.35 | 118050.35
[12 empty] | 2432 | 35.85 | 35.85
[12 empty] | 2418 | 16.63 | 16.63
[12 empty] | 2433 | 12.14 | 12.14
[12 empty] | 2420 | 20.86 | 20.86
[12 empty] | 11447 | 41.22 | 41.22
[12 empty] | 11451 | 110.5 | 110.5
[12 empty] | 11116 | 653.72 | 653.72
[12 empty] | 38411 | 1888.43 | 1888.43
[12 empty] | 38189 | 193.16 | 193.16
[12 empty] | 38190 | 406.94 | 406.94
[12 empty] | 7608 | 9.13 | 9.13
[12 empty] | 1370 | 132.09 | 132.09
[12 empty] | 36516 | 144946.23 | 144946.23
[12 empty] | 34777 | 2.58 | 2.58
[12 empty] | 7272 | 1.94 | 1.94
[12 empty] | 10605 | 5.16 | 5.16
[12 empty] | 10604 | 12.04 | 12.04
[12 empty] | 672 | 16.55 | 16.55
[12 empty] | 668 | 19.98 | 19.98
[12 empty] | 10578 | 23.27 | 23.27
[12 empty] | 666 | 25.88 | 25.88
[12 empty] | 665 | 34.61 | 34.61
[12 empty] | 10577 | 30.7 | 30.7
[12 empty] | 10583 | 15.95 | 15.95
[12 empty] | 10579 | 27.8 | 27.8
[12 empty] | 10582 | 14.04 | 14.04
[12 empty] | 2436 | 18.08 | 20.99
[12 empty] | 40918 | 3159.82 | 3668.94
[12 empty] | 10998 | 29 | 29
[12 empty] | 11002 | 26.57 | 26.57
[12 empty] | 10999 | 25.53 | 25.53
[12 empty] | 10997 | 27.67 | 27.67
[12 empty] | 2685 | 9.28 | 9.28
[12 empty] | 2680 | 13.58 | 13.58
[12 empty] | 2684 | 12.36 | 12.36
[12 empty] | 2673 | 4.77 | 4.77
[12 empty] | 2681 | 22.2 | 22.2
[12 empty] | 2682 | 32.38 | 32.38
[12 empty] | 2686 | 40.61 | 40.61
[12 empty] | 2674 | 5.94 | 5.94
[12 empty] | 2683 | 63.99 | 63.99
[12 empty] | 2676 | 2.77 | 2.77
[12 empty] | 2678 | 3.47 | 3.47
[12 empty] | 2679 | 5.36 | 5.36
[12 empty] | 12070 | 7.45 | 7.45
[12 empty] | 2675 | 9.69 | 9.69
[12 empty] | 12067 | 13.14 | 13.14
[12 empty] | 21128 | 9.67 | 9.67
[12 empty] | 40400 | 1.94 | 1.94
[12 empty] | 40401 | 2.86 | 2.86
[12 empty] | 40402 | 3.68 | 3.68
[12 empty] | 21137 | 9.9 | 9.9
[12 empty] | 2504 | 10.73 | 10.73
[12 empty] | 2501 | 14.07 | 14.07
[12 empty] | 2502 | 21.23 | 21.23
[12 empty] | 2503 | 27.32 | 27.32
[12 empty] | 2500 | 36.39 | 36.39
[12 empty] | 2505 | 56.72 | 56.72
[12 empty] | 12056 | 22.92 | 22.92
[12 empty] | 12057 | 19.47 | 19.47
[12 empty] | 12059 | 6.83 | 6.83
[12 empty] | 12058 | 12.13 | 12.13
[12 empty] | 12060 | 50.58 | 50.58
[12 empty] | 12061 | 30.88 | 30.88
[12 empty] | 12062 | 56.95 | 56.95
[12 empty] | 2687 | 2.42 | 2.42
[12 empty] | 2689 | 2.88 | 2.88
[12 empty] | 2688 | 3.12 | 3.12
[12 empty] | 2690 | 5.34 | 5.34
[12 empty] | 39243 | 3.52 | 3.52
[12 empty] | 39244 | 4.76 | 4.76
[12 empty] | 39245 | 9.16 | 9.16
[12 empty] | 39254 | 13.7 | 13.7
[12 empty] | 39255 | 25.35 | 25.35
[12 empty] | 39253 | 17.46 | 17.46
[12 empty] | 39246 | 4.98 | 4.98
[12 empty] | 39247 | 4.34 | 4.34
[12 empty] | 2446 | 7.15 | 7.15
[12 empty] | 2442 | 10.01 | 10.01
[12 empty] | 39248 | 13.96 | 13.96
[12 empty] | 2438 | 19.19 | 22.27
[12 empty] | 40922 | 3354 | 3894.41
[12 empty] | 36486 | 72764.03 | 72764.03
[12 empty] | 37777 | 342571.65 | 342571.65
[12 empty] | 12624 | 29.41 | 29.41
[12 empty] | 517 | 11.51 | 11.51
[12 empty] | 37534 | 21.84 | 21.84
[12 empty] | 37535 | 21.84 | 21.84
[12 empty] | 37533 | 21.84 | 21.84
[12 empty] | 37537 | 16.53 | 16.53
[12 empty] | 37536 | 16.53 | 16.53
[12 empty] | 37532 | 16.53 | 16.53
[12 empty] | 2696 | 18.08 | 20.99
[12 empty] | 40928 | 3159.82 | 3668.94
[12 empty] | 4083 | 28.13 | 32.65
[12 empty] | 40818 | 4915.27 | 5707.24
[12 empty] | 43146 | 9.2 | 9.2
[12 empty] | 2705 | 0.96 | 0.96
[12 empty] | 14250 | 0.98 | 0.98
[12 empty] | 11683 | 64.43 | 64.43
[12 empty] | 11684 | 70.52 | 70.52
[12 empty] | 6141 | 4.5 | 4.5
[12 empty] | 11681 | 5.68 | 5.68
[12 empty] | 2706 | 100.56 | 116.72
[12 empty] | 40811 | 17570.66 | 20401.7
[12 empty] | 2707 | 105.55 | 122.52
[12 empty] | 40813 | 18444.35 | 21416.15
[12 empty] | 2708 | 126.02 | 146.27
[12 empty] | 40814 | 22020.34 | 25568.32
[12 empty] | 38403 | 44.56 | 44.56
[12 empty] | 43482 | 0.79 | 0.79
[12 empty] | 43494 | 148.04 | 148.04
[12 empty] | 43483 | 1.43 | 1.43
[12 empty] | 43495 | 269.97 | 269.97
[12 empty] | 43484 | 1.2 | 1.2
[12 empty] | 43496 | 226.41 | 226.41
[12 empty] | 43485 | 1.06 | 1.06
[12 empty] | 43497 | 199.2 | 199.2
[12 empty] | 43487 | 1.25 | 1.25
[12 empty] | 43499 | 236.16 | 236.16
[12 empty] | 43486 | 0.74 | 0.74
[12 empty] | 43498 | 140.23 | 140.23
[12 empty] | 43488 | 0.86 | 0.86
[12 empty] | 43500 | 162.97 | 162.97
[12 empty] | 43489 | 1.24 | 1.24
[12 empty] | 43501 | 233.35 | 233.35
[12 empty] | 43490 | 1.73 | 1.73
[12 empty] | 43502 | 325.51 | 325.51
[12 empty] | 43491 | 1.33 | 1.33
[12 empty] | 43503 | 250.24 | 250.24
[12 empty] | 43492 | 1.79 | 1.79
[12 empty] | 43504 | 337.87 | 337.87
[12 empty] | 43493 | 0.71 | 0.71
[12 empty] | 43505 | 132.94 | 132.94
[12 empty] | 37774 | 565124.71 | 565124.71
[12 empty] | 38629 | 2901126.21 | 2901126.21
[12 empty] | 38630 | 1948961.71 | 1948961.71
[12 empty] | 38476 | 334.94 | 334.94
[12 empty] | 38477 | 948.57 | 948.57
[12 empty] | 45112 | 1073738.73 | 1073738.73
[12 empty] | 14525 | 933513.48 | 933513.48
[12 empty] | 36408 | 1139639.65 | 1139639.65
[12 empty] | 2723 | 693693.66 | 693693.66
[12 empty] | 10685 | 825000 | 825000
[12 empty] | 40636 | 1142417.67 | 1142417.67
[12 empty] | 4111 | 60.15 | 60.15
[12 empty] | 44538 | 52.47 | 52.47
[12 empty] | 12 | 13 | 13
[12 empty] | 37554 | 264.23 | 264.23
[12 empty] | 37555 | 321.42 | 321.42
[12 empty] | 10902 | 80.65 | 80.65
[12 empty] | 20965 | 81.4 | 81.4
[12 empty] | 20966 | 87.65 | 87.65
[12 empty] | 10903 | 132.85 | 132.85
[12 empty] | 20967 | 132.85 | 132.85
[12 empty] | 20968 | 145.71 | 145.71
[12 empty] | 11359 | 978 | 978
[12 empty] | 39017 | 0.22 | 0.22
[12 empty] | 39315 | 0.35 | 0.35
[12 empty] | 39016 | 0.36 | 0.36
[12 empty] | 39481 | 1.74 | 1.74
[12 empty] | 39013 | 1.48 | 1.48
[12 empty] | 44919 | 2.77 | 2.77
[12 empty] | 40433 | 1.53 | 1.53
[12 empty] | 20219 | 116000 | 116000
[12 empty] | 36484 | 246246.87 | 246246.87
[12 empty] | 38368 | 8.88 | 8.88
[12 empty] | 38367 | 17.99 | 17.99
[12 empty] | 38091 | 2.24 | 2.24
[12 empty] | 38095 | 4.74 | 4.74
[12 empty] | 38092 | 2.12 | 2.12
[12 empty] | 38093 | 2.2 | 2.2
[12 empty] | 38096 | 5.1 | 5.1
[12 empty] | 38094 | 2.69 | 2.69
[12 empty] | 38097 | 5.47 | 5.47
[12 empty] | 38098 | 5.47 | 5.47
[12 empty] | 11186 | 351.16 | 351.16
[12 empty] | 11558 | 15.23 | 15.23
[12 empty] | 11557 | 38.56 | 38.56
[12 empty] | 2759 | 9.18 | 9.18
[12 empty] | 38124 | 31 | 31
[12 empty] | 38380 | 28.59 | 28.59
[12 empty] | 42429 | 6025.1 | 6025.1
[12 empty] | 39616 | 438.95 | 438.95
[12 empty] | 39618 | 796.18 | 796.18
[12 empty] | 39619 | 1090.44 | 1090.44
[12 empty] | 39613 | 174.36 | 174.36
[12 empty] | 39614 | 254.38 | 254.38
[12 empty] | 38538 | 79 | 79
[12 empty] | 38539 | 107.43 | 107.43
[12 empty] | 38540 | 275.32 | 275.32
[12 empty] | 38384 | 23 | 23
[12 empty] | 13 | 20.01 | 20.01
[12 empty] | 2762 | 11.47 | 11.47
[12 empty] | 21142 | 24.04 | 24.04
[12 empty] | 4223 | 4.46 | 4.46
[12 empty] | 37372 | 1.34 | 1.34
[12 empty] | 40863 | 252.08 | 252.08
[12 empty] | 38475 | 31.24 | 31.24
[12 empty] | 38474 | 38.62 | 38.62
[12 empty] | 10886 | 240.62 | 240.62
[12 empty] | 10888 | 761.53 | 761.53
[12 empty] | 10889 | 825 | 825
[12 empty] | 10890 | 380.76 | 380.76
[12 empty] | 10891 | 232.69 | 232.69
[12 empty] | 10892 | 275 | 275
[12 empty] | 20977 | 327.88 | 327.88
[12 empty] | 3073 | 201.78 | 201.78
[12 empty] | 3074 | 127.39 | 127.39
[12 empty] | 3076 | 165.88 | 165.88
[12 empty] | 3075 | 104.83 | 104.83
[12 empty] | 10781 | 14.21 | 14.21
[12 empty] | 11480 | 130.3 | 130.3
[12 empty] | 43612 | 102.56 | 102.56
[12 empty] | 43613 | 84.9 | 84.9
[12 empty] | 11469 | 13.91 | 13.91
[12 empty] | 11468 | 13.92 | 13.92
[12 empty] | 11484 | 61.13 | 61.13
[12 empty] | 38155 | 94.91 | 94.91
[12 empty] | 11467 | 21.68 | 21.68
[12 empty] | 38153 | 55.4 | 55.4
[12 empty] | 43607 | 104.78 | 104.78
[12 empty] | 3080 | 70.45 | 70.45
[12 empty] | 3081 | 139.38 | 139.38
[12 empty] | 3090 | 62.88 | 62.88
[12 empty] | 43611 | 104.34 | 104.34
[12 empty] | 3103 | 52.13 | 52.13
[12 empty] | 3097 | 78.88 | 78.88
[12 empty] | 3099 | 126.3 | 126.3
[12 empty] | 38151 | 91.56 | 91.56
[12 empty] | 38152 | 147.7 | 147.7
[12 empty] | 43610 | 78.26 | 78.26
[12 empty] | 3093 | 126.3 | 126.3
[12 empty] | 38165 | 73.28 | 73.28
[12 empty] | 38177 | 21.77 | 21.77
[12 empty] | 11458 | 26 | 26
[12 empty] | 3108 | 110.51 | 110.51
[12 empty] | 3105 | 144.55 | 144.55
[12 empty] | 38178 | 23.96 | 23.96
[12 empty] | 43575 | 51.91 | 51.91
[12 empty] | 43577 | 90.25 | 90.25
[12 empty] | 43458 | 0.06 | 0.06
[12 empty] | 43470 | 10.89 | 10.89
[12 empty] | 43459 | 0.49 | 0.49
[12 empty] | 43471 | 92.26 | 92.26
[12 empty] | 43460 | 0.85 | 0.85
[12 empty] | 43472 | 159.73 | 159.73
[12 empty] | 43461 | 0.31 | 0.31
[12 empty] | 43473 | 59.28 | 59.28
[12 empty] | 43463 | 0.1 | 0.1
[12 empty] | 43475 | 18.73 | 18.73
[12 empty] | 43462 | 0.01 | 0.01
[12 empty] | 43474 | 2.29 | 2.29
[12 empty] | 43464 | 0.01 | 0.01
[12 empty] | 43476 | 0.01 | 0.01
[12 empty] | 43465 | 0.82 | 0.82
[12 empty] | 43477 | 155.21 | 155.21
[12 empty] | 43466 | 1.97 | 1.97
[12 empty] | 43478 | 371.21 | 371.21
[12 empty] | 43467 | 0.61 | 0.61
[12 empty] | 43479 | 114.72 | 114.72
[12 empty] | 43468 | 1.23 | 1.23
[12 empty] | 43480 | 232.31 | 232.31
[12 empty] | 43469 | 0.07 | 0.07
[12 empty] | 43481 | 12.77 | 12.77
[12 empty] | 3119 | 2.81 | 2.81
[12 empty] | 3122 | 5.72 | 5.72
[12 empty] | 3121 | 6.49 | 6.49
[12 empty] | 3120 | 12.3 | 12.3
[12 empty] | 11455 | 17.8 | 17.8
[12 empty] | 11456 | 21.27 | 21.27
[12 empty] | 3107 | 8.97 | 8.97
[12 empty] | 43583 | 10.12 | 10.12
[12 empty] | 43586 | 10.37 | 10.37
[12 empty] | 11461 | 11.3 | 11.3
[12 empty] | 43587 | 13.04 | 13.04
[12 empty] | 3106 | 16.54 | 16.54
[12 empty] | 44539 | 3.13 | 3.13
[12 empty] | 3123 | 2.92 | 2.92
[12 empty] | 38125 | 1.09 | 1.09
[12 empty] | 39014 | 12.38 | 12.38
[12 empty] | 39365 | 1714.83 | 1714.83
[12 empty] | 39366 | 2601.67 | 2601.67
[12 empty] | 39367 | 4457.8 | 4457.8
[12 empty] | 37394 | 46.62 | 46.62
[12 empty] | 14146 | 74.98 | 74.98
[12 empty] | 938 | 1.62 | 1.62
[12 empty] | 937 | 9.46 | 9.46
[12 empty] | 939 | 2.62 | 2.62
[12 empty] | 944 | 4.15 | 4.15
[12 empty] | 940 | 5.99 | 5.99
[12 empty] | 44397 | 3.6 | 3.6
[12 empty] | 406 | 85.79 | 85.79
[12 empty] | 42529 | 1.35 | 1.35
[12 empty] | 39634 | 6.33 | 6.33
[12 empty] | 39701 | 102.83 | 102.83
[12 empty] | 12815 | 10.13 | 10.13
[12 empty] | 39431 | 0.28 | 0.28
[12 empty] | 39432 | 2.55 | 2.55
[12 empty] | 20111 | 15.9 | 15.9
[12 empty] | 21127 | 6.01 | 6.01
[12 empty] | 404 | 2.16 | 2.16
[12 empty] | 14151 | 53.89 | 53.89
[12 empty] | 14153 | 60.92 | 60.92
[12 empty] | 14152 | 46.76 | 46.76
[12 empty] | 14154 | 163.69 | 163.69
[12 empty] | 3143 | 7.39 | 7.39
[12 empty] | 3146 | 3.25 | 3.25
[12 empty] | 3148 | 11.98 | 11.98
[12 empty] | 4310 | 2.29 | 2.29
[12 empty] | 4311 | 1.61 | 1.61
[12 empty] | 4312 | 2.26 | 2.26
[12 empty] | 13261 | 3.08 | 3.08
[12 empty] | 3272 | 59.03 | 59.03
[12 empty] | 3265 | 46.9 | 46.9
[12 empty] | 3262 | 20.53 | 20.53
[12 empty] | 3264 | 33.72 | 33.72
[12 empty] | 3267 | 110.13 | 110.13
[12 empty] | 3266 | 70.07 | 70.07
[12 empty] | 3263 | 28.04 | 28.04
[12 empty] | 3268 | 148.9 | 148.9
[12 empty] | 3271 | 220.14 | 220.14
[12 empty] | 3270 | 369.85 | 369.85
[12 empty] | 3275 | 124.11 | 124.11
[12 empty] | 39512 | 81.16 | 81.16
[12 empty] | 39511 | 88.52 | 88.52
[12 empty] | 39513 | 94.95 | 94.95
[12 empty] | 3286 | 86.02 | 86.02
[12 empty] | 3287 | 130 | 130
[12 empty] | 3283 | 27.3 | 27.3
[12 empty] | 11587 | 85.1 | 85.1
[12 empty] | 36225 | 34.57 | 34.57
[12 empty] | 36230 | 25.4 | 25.4
[12 empty] | 36238 | 24.82 | 24.82
[12 empty] | 39363 | 5054.73 | 5054.73
[12 empty] | 39361 | 1544.25 | 1544.25
[12 empty] | 39362 | 2728 | 2728
[12 empty] | 39364 | 10661.76 | 10661.76
[12 empty] | 14576 | 6008274.64 | 6008274.64
[12 empty] | 13877 | 2572052.76 | 2572052.76
[12 empty] | 7307 | 49.14 | 49.14
[12 empty] | 38122 | 18.81 | 18.81
[12 empty] | 43653 | 26.36 | 26.36
[12 empty] | 38633 | 26.65 | 26.65
[12 empty] | 12344 | 4.49 | 4.49
[12 empty] | 12343 | 6.96 | 6.96
[12 empty] | 3295 | 24.33 | 24.33
[12 empty] | 3302 | 25.44 | 25.44
[12 empty] | 3297 | 27.15 | 27.15
[12 empty] | 3294 | 27.57 | 27.57
[12 empty] | 3292 | 25.9 | 25.9
[12 empty] | 3298 | 60.7 | 60.7
[12 empty] | 34802 | 1024.99 | 1024.99
[12 empty] | 11588 | 1105.8 | 1105.8
[12 empty] | 34383 | 1216.46 | 1216.46
[12 empty] | 40451 | 98.33 | 98.33
[12 empty] | 40453 | 106.39 | 106.39
[12 empty] | 40452 | 116.7 | 116.7
[12 empty] | 11594 | 352.45 | 352.45
[12 empty] | 3311 | 352.45 | 352.45
[12 empty] | 11599 | 468.72 | 468.72
[12 empty] | 11593 | 657.11 | 657.11
[12 empty] | 3314 | 469.97 | 469.97
[12 empty] | 11597 | 546.51 | 546.51
[12 empty] | 3309 | 373.22 | 373.22
[12 empty] | 34612 | 675.94 | 675.94
[12 empty] | 34635 | 869.23 | 869.23
[12 empty] | 34633 | 958.12 | 958.12
[12 empty] | 40440 | 489.52 | 489.52
[12 empty] | 40441 | 312.53 | 312.53
[12 empty] | 40449 | 262.73 | 262.73
[12 empty] | 34800 | 328.55 | 328.55
[12 empty] | 11592 | 469.97 | 469.97
[12 empty] | 40438 | 218.89 | 218.89
[12 empty] | 40436 | 272.93 | 272.93
[12 empty] | 11596 | 373.22 | 373.22
[12 empty] | 4315 | 1.66 | 1.66
[12 empty] | 402 | 12.11 | 12.11
[12 empty] | 4226 | 7.04 | 7.04
[12 empty] | 4222 | 6.23 | 6.23
[12 empty] | 34804 | 39.67 | 39.67
[12 empty] | 4013 | 7.25 | 7.25
[12 empty] | 4011 | 8.1 | 8.1
[12 empty] | 4021 | 10.1 | 10.1
[12 empty] | 4019 | 12.13 | 12.13
[12 empty] | 4012 | 16.25 | 16.25
[12 empty] | 4020 | 20.35 | 20.35
[12 empty] | 4018 | 24.38 | 24.38
[12 empty] | 36498 | 8693.27 | 8693.27
[12 empty] | 12872 | 18.08 | 20.99
[12 empty] | 41075 | 3159.82 | 3668.94
[12 empty] | 44324 | 2.53 | 2.53
[12 empty] | 3315 | 0.73 | 0.73
[12 empty] | 36870 | 0.56 | 0.56
[12 empty] | 5092 | 18.64 | 18.64
[12 empty] | 11462 | 19.06 | 19.06
[12 empty] | 36529 | 62627.55 | 62627.55
[12 empty] | 3318 | 49100 | 49100
[12 empty] | 3324 | 16.42 | 16.42
[12 empty] | 3322 | 23 | 23
[12 empty] | 5076 | 16.13 | 16.13
[12 empty] | 5077 | 17.83 | 17.83
[12 empty] | 11837 | 96.94 | 96.94
[12 empty] | 38055 | 8.79 | 8.79
[12 empty] | 415 | 39.75 | 39.75
[12 empty] | 416 | 14.55 | 14.55
[12 empty] | 425 | 9.02 | 9.02
[12 empty] | 426 | 49.68 | 49.68
[12 empty] | 38056 | 48.52 | 48.52
[12 empty] | 1564 | 18.51 | 18.51
[12 empty] | 11032 | 9.39 | 9.39
[12 empty] | 36786 | 154.64 | 154.64
[12 empty] | 36785 | 134.38 | 134.38
[12 empty] | 36782 | 160.4 | 160.4
[12 empty] | 44481 | 180.68 | 180.68
[12 empty] | 4824 | 0.71 | 0.71
[12 empty] | 11795 | 754.71 | 754.71
[12 empty] | 134 | 1.76 | 1.76
[12 empty] | 4229 | 46.4 | 46.4
[12 empty] | 11731 | 7.62 | 7.62
[12 empty] | 11732 | 19.98 | 19.98
[12 empty] | 11244 | 180.41 | 180.41
[12 empty] | 11235 | 137.67 | 137.67
[12 empty] | 11236 | 174.96 | 174.96
[12 empty] | 11245 | 249.53 | 249.53
[12 empty] | 36494 | 746558.98 | 746558.98
[12 empty] | 36493 | 845821 | 845821
[12 empty] | 36492 | 1571214.64 | 1571214.64
[12 empty] | 36499 | 4694.37 | 4694.37
[12 empty] | 13533 | 215191.96 | 215191.96
[12 empty] | 13333 | 240736.81 | 240736.81
[12 empty] | 39585 | 155443.75 | 155443.75
[12 empty] | 39586 | 182324.99 | 182324.99
[12 empty] | 39587 | 222062.5 | 222062.5
[12 empty] | 39588 | 257124.99 | 257124.99
[12 empty] | 39584 | 138426.75 | 138426.75
[12 empty] | 39590 | 135107.5 | 135107.5
[12 empty] | 39592 | 194152.74 | 194152.74
[12 empty] | 39593 | 222062.5 | 222062.5
[12 empty] | 14254 | 126225 | 126225
[12 empty] | 44494 | 105407.94 | 105407.94
[12 empty] | 25019 | 180681 | 180681
[12 empty] | 36501 | 160868.36 | 160868.36
[12 empty] | 44493 | 193394.58 | 193394.58
[12 empty] | 36500 | 113681.27 | 113681.27
[12 empty] | 20017 | 7.27 | 7.27
[12 empty] | 20007 | 4.34 | 4.34
[12 empty] | 39831 | 302.19 | 302.19
[12 empty] | 36888 | 15.17 | 15.17
[12 empty] | 39836 | 265.53 | 265.53
[12 empty] | 39830 | 302.83 | 302.83
[12 empty] | 40527 | 2724.93 | 2724.93
[12 empty] | 36497 | 3110.81 | 3110.81
[12 empty] | 36487 | 5416.39 | 5416.39
[12 empty] | 44475 | 1305473.15 | 1305473.15
[12 empty] | 44474 | 2510525.3 | 2510525.3
[12 empty] | 44490 | 4267892.99 | 4267892.99
[12 empty] | 37776 | 261567.29 | 261567.29
[12 empty] | 37775 | 411988.28 | 411988.28
[12 empty] | 36491 | 1525714.84 | 1525714.84
[12 empty] | 10712 | 102997.07 | 102997.07
[12 empty] | 3363 | 144875 | 144875
[12 empty] | 3365 | 338645.31 | 338645.31
[12 empty] | 7569 | 56.58 | 56.58
[12 empty] | 3378 | 140.71 | 140.71
[12 empty] | 3380 | 98.5 | 98.5
[12 empty] | 3379 | 95.1 | 95.1
[12 empty] | 11991 | 110.42 | 110.42
[12 empty] | 44305 | 1855.17 | 1855.17
[12 empty] | 34349 | 22.54 | 22.54
[12 empty] | 11029 | 1.44 | 1.44
[12 empty] | 4316 | 1.45 | 1.45
[12 empty] | 4313 | 2.08 | 2.08
[12 empty] | 4317 | 2.37 | 2.37
[12 empty] | 4314 | 2.78 | 2.78
[12 empty] | 10921 | 5608 | 5608
[12 empty] | 10922 | 5079.58 | 5079.58
[12 empty] | 10923 | 3002.25 | 3002.25
[12 empty] | 10924 | 3161.95 | 3161.95
[12 empty] | 37772 | 342998.8 | 342998.8
[12 empty] | 37771 | 364896.09 | 364896.09
[12 empty] | 12772 | 799.62 | 799.62
[12 empty] | 12770 | 481.12 | 481.12
[12 empty] | 12775 | 352.37 | 352.37
[12 empty] | 12768 | 1124.89 | 1124.89
[12 empty] | 12769 | 92.16 | 92.16
[12 empty] | 12773 | 98.93 | 98.93
[12 empty] | 12774 | 121.97 | 121.97
[12 empty] | 12776 | 1816.09 | 1816.09
[12 empty] | 12777 | 2371.76 | 2371.76
[12 empty] | 12873 | 18.08 | 20.99
[12 empty] | 41076 | 3159.82 | 3668.94
[12 empty] | 140 | 19.66 | 19.66
[12 empty] | 151 | 29.02 | 29.02
[12 empty] | 7340 | 29.6 | 29.6
[12 empty] | 40929 | 3323.94 | 3859.51
[12 empty] | 2701 | 19 | 22.06
[12 empty] | 38114 | 16.47 | 16.47
[12 empty] | 38064 | 18.41 | 18.41
[12 empty] | 38115 | 17.58 | 17.58
[12 empty] | 38065 | 26.12 | 26.12
[12 empty] | 38078 | 15.24 | 15.24
[12 empty] | 38113 | 8.28 | 8.28
[12 empty] | 38063 | 8.88 | 8.88
[12 empty] | 38080 | 26.47 | 26.47
[12 empty] | 38069 | 14.48 | 14.48
[12 empty] | 38077 | 14.15 | 14.15
[12 empty] | 38073 | 21.55 | 21.55
[12 empty] | 38112 | 6.35 | 6.35
[12 empty] | 38062 | 6.52 | 6.52
[12 empty] | 12128 | 8.72 | 8.72
[12 empty] | 12129 | 11.53 | 11.53
[12 empty] | 38081 | 22.45 | 22.45
[12 empty] | 38070 | 15.47 | 15.47
[12 empty] | 38074 | 23.52 | 23.52
[12 empty] | 38079 | 20.19 | 20.19
[12 empty] | 38072 | 19.4 | 19.4
[12 empty] | 38068 | 13.39 | 13.39
[12 empty] | 38071 | 16.01 | 16.01
[12 empty] | 38412 | 838.5 | 838.5
[12 empty] | 3405 | 96.54 | 96.54
[12 empty] | 3394 | 509.6 | 509.6
[12 empty] | 3393 | 867.65 | 867.65
[12 empty] | 3406 | 29.55 | 29.55
[12 empty] | 3395 | 124.65 | 124.65
[12 empty] | 3398 | 5.92 | 5.92
[12 empty] | 40662 | 216.4 | 216.4
[12 empty] | 3437 | 601.13 | 601.13
[12 empty] | 11190 | 174.93 | 174.93
[12 empty] | 34377 | 106.87 | 106.87
[12 empty] | 3428 | 891.67 | 891.67
[12 empty] | 3429 | 509.45 | 509.45
[12 empty] | 11199 | 966.1 | 966.1
[12 empty] | 36896 | 207 | 207
[12 empty] | 34367 | 266.79 | 266.79
[12 empty] | 36897 | 323.02 | 323.02
[12 empty] | 34369 | 371.73 | 371.73
[12 empty] | 34364 | 350.69 | 350.69
[12 empty] | 40659 | 850.51 | 850.51
[12 empty] | 40660 | 1077.92 | 1077.92
[12 empty] | 40661 | 662.73 | 662.73
[12 empty] | 3421 | 667.8 | 667.8
[12 empty] | 599 | 377.52 | 377.52
[12 empty] | 44053 | 837.92 | 837.92
[12 empty] | 3423 | 941.76 | 941.76
[12 empty] | 34797 | 381.02 | 381.02
[12 empty] | 34381 | 152.43 | 152.43
[12 empty] | 44054 | 300.59 | 300.59
[12 empty] | 44399 | 410.71 | 410.71
[12 empty] | 44503 | 14.58 | 16.92
[12 empty] | 41077 | 2548.39 | 2959
[12 empty] | 37963 | 4.11 | 4.11
[12 empty] | 37964 | 5.49 | 5.49
[12 empty] | 37965 | 7.92 | 7.92
[12 empty] | 37966 | 13.91 | 13.91
[12 empty] | 37967 | 23.38 | 23.38
[12 empty] | 37968 | 49.64 | 49.64
[12 empty] | 37969 | 125.42 | 125.42
[12 empty] | 37970 | 181.46 | 181.46
[12 empty] | 44251 | 209.6 | 209.6
[12 empty] | 21118 | 3.26 | 3.26
[12 empty] | 37956 | 4.01 | 4.01
[12 empty] | 37957 | 8.53 | 8.53
[12 empty] | 37958 | 15.43 | 15.43
[12 empty] | 37959 | 23.75 | 23.75
[12 empty] | 37960 | 60.69 | 60.69
[12 empty] | 37961 | 130.42 | 130.42
[12 empty] | 37962 | 150.36 | 150.36
[12 empty] | 3533 | 2.58 | 2.58
[12 empty] | 3538 | 4.89 | 4.89
[12 empty] | 3498 | 4.74 | 4.74
[12 empty] | 3496 | 3.17 | 3.17
[12 empty] | 38429 | 11.1 | 11.1
[12 empty] | 38431 | 13.93 | 13.93
[12 empty] | 38430 | 21.6 | 21.6
[12 empty] | 36348 | 1.86 | 1.86
[12 empty] | 36349 | 2.57 | 2.57
[12 empty] | 38987 | 12.37 | 12.37
[12 empty] | 38988 | 20.16 | 20.16
[12 empty] | 38989 | 33.92 | 33.92
[12 empty] | 38990 | 67.78 | 67.78
[12 empty] | 38991 | 121.96 | 121.96
[12 empty] | 38433 | 6.3 | 6.3
[12 empty] | 38440 | 265.8 | 265.8
[12 empty] | 36359 | 1.66 | 1.66
[12 empty] | 36360 | 2.23 | 2.23
[12 empty] | 38434 | 3.4 | 3.4
[12 empty] | 38435 | 7.64 | 7.64
[12 empty] | 38436 | 12.67 | 12.67
[12 empty] | 38437 | 20.56 | 20.56
[12 empty] | 38438 | 59.63 | 59.63
[12 empty] | 38439 | 75.77 | 75.77
[12 empty] | 10836 | 18.62 | 18.62
[12 empty] | 10835 | 5.2 | 5.2
[12 empty] | 3475 | 4.52 | 4.52
[12 empty] | 3485 | 12.51 | 12.51
[12 empty] | 3534 | 7.17 | 7.17
[12 empty] | 3543 | 1.66 | 1.66
[12 empty] | 3482 | 5.13 | 5.13
[12 empty] | 3505 | 2.47 | 2.47
[12 empty] | 3521 | 1.86 | 1.86
[12 empty] | 3531 | 3.55 | 3.55
[12 empty] | 3522 | 2.29 | 2.29
[12 empty] | 3527 | 12.05 | 12.05
[12 empty] | 3516 | 2.15 | 2.15
[12 empty] | 3517 | 1.94 | 1.94
[12 empty] | 3515 | 6.15 | 6.15
[12 empty] | 20147 | 5.05 | 5.05
[12 empty] | 3524 | 7.61 | 7.61
[12 empty] | 3532 | 17.58 | 17.58
[12 empty] | 3528 | 8.38 | 8.38
[12 empty] | 37952 | 60.09 | 60.09
[12 empty] | 37951 | 2.26 | 2.26
[12 empty] | 3518 | 3.47 | 3.47
[12 empty] | 3519 | 7.27 | 7.27
[12 empty] | 3520 | 7.62 | 7.62
[12 empty] | 37950 | 55.32 | 55.32
[12 empty] | 37949 | 2.04 | 2.04
[12 empty] | 3526 | 2.81 | 2.81
[12 empty] | 3509 | 6.38 | 6.38
[12 empty] | 3530 | 195.21 | 195.21
[12 empty] | 3542 | 0.56 | 0.56
[12 empty] | 3529 | 0.69 | 0.69
[12 empty] | 3536 | 2.29 | 2.29
[12 empty] | 3535 | 5.57 | 5.57
[12 empty] | 3540 | 4.71 | 4.71
[12 empty] | 3539 | 27.32 | 27.32
[12 empty] | 3513 | 96.34 | 96.34
[12 empty] | 3510 | 11.9 | 11.9
[12 empty] | 38913 | 10.78 | 10.78
[12 empty] | 38914 | 13.23 | 13.23
[12 empty] | 38915 | 25.5 | 25.5
[12 empty] | 38916 | 35.3 | 35.3
[12 empty] | 39300 | 9.62 | 9.62
[12 empty] | 39301 | 12.89 | 12.89
[12 empty] | 39302 | 23.42 | 23.42
[12 empty] | 38941 | 17.39 | 17.39
[12 empty] | 38923 | 11.53 | 11.53
[12 empty] | 38925 | 13.38 | 13.38
[12 empty] | 38926 | 15.87 | 15.87
[12 empty] | 38927 | 20.05 | 20.05
[12 empty] | 39304 | 11.39 | 11.39
[12 empty] | 39305 | 12.49 | 12.49
[12 empty] | 39306 | 16.79 | 16.79
[12 empty] | 38928 | 22.19 | 22.19
[12 empty] | 38917 | 12.4 | 12.4
[12 empty] | 38919 | 14.56 | 14.56
[12 empty] | 38922 | 19.53 | 19.53
[12 empty] | 20151 | 18.74 | 18.74
[12 empty] | 20152 | 67.81 | 67.81
[12 empty] | 20148 | 3.68 | 3.68
[12 empty] | 20149 | 6.15 | 6.15
[12 empty] | 20150 | 15.86 | 15.86
[12 empty] | 20157 | 17.8 | 17.8
[12 empty] | 20158 | 70.69 | 70.69
[12 empty] | 20154 | 3.61 | 3.61
[12 empty] | 20155 | 5.49 | 5.49
[12 empty] | 20156 | 15.44 | 15.44
[12 empty] | 3499 | 1.07 | 1.07
[12 empty] | 3500 | 1.42 | 1.42
[12 empty] | 3501 | 3.91 | 3.91
[12 empty] | 3502 | 5.62 | 5.62
[12 empty] | 3503 | 7.06 | 7.06
[12 empty] | 3477 | 25.67 | 25.67
[12 empty] | 3478 | 61.56 | 61.56
[12 empty] | 3525 | 75.97 | 75.97
[12 empty] | 3511 | 80.58 | 80.58
[12 empty] | 12032 | 58.03 | 58.03
[12 empty] | 12030 | 54.52 | 54.52
[12 empty] | 10908 | 17.5 | 17.5
[12 empty] | 10909 | 20.35 | 20.35
[12 empty] | 3669 | 12.5 | 12.5
[12 empty] | 20139 | 107.55 | 107.55
[12 empty] | 3668 | 38.42 | 38.42
[12 empty] | 10911 | 16.84 | 16.84
[12 empty] | 3659 | 17.16 | 17.16
[12 empty] | 3660 | 22.19 | 22.19
[12 empty] | 20144 | 49.69 | 49.69
[12 empty] | 20143 | 63.57 | 63.57
[12 empty] | 20145 | 122.63 | 122.63
[12 empty] | 20146 | 167.64 | 167.64
[12 empty] | 20140 | 7.86 | 7.86
[12 empty] | 20141 | 19.26 | 19.26
[12 empty] | 20142 | 33.88 | 33.88
[12 empty] | 3670 | 22.03 | 22.03
[12 empty] | 3666 | 3.47 | 3.47
[12 empty] | 3662 | 9.04 | 9.04
[12 empty] | 3658 | 17.13 | 17.13
[12 empty] | 14157 | 1.39 | 1.39
[12 empty] | 42696 | 135.84 | 135.84
[12 empty] | 39875 | 653.01 | 653.01
[12 empty] | 39876 | 817.56 | 817.56
[12 empty] | 39877 | 1133.92 | 1133.92
[12 empty] | 39878 | 1497.73 | 1497.73
[12 empty] | 39872 | 447.81 | 447.81
[12 empty] | 39873 | 519.44 | 519.44
[12 empty] | 39874 | 570.53 | 570.53
[12 empty] | 3674 | 89.24 | 89.24
[12 empty] | 3681 | 132.78 | 132.78
[12 empty] | 3676 | 499.69 | 499.69
[12 empty] | 3679 | 413.41 | 413.41
[12 empty] | 3672 | 1.41 | 1.41
[12 empty] | 3671 | 1.33 | 1.33
[12 empty] | 3673 | 2.09 | 2.09
[12 empty] | 38394 | 363.03 | 363.03
[12 empty] | 3729 | 130.89 | 130.89
[12 empty] | 39357 | 59.73 | 59.73
[12 empty] | 39358 | 59.73 | 59.73
[12 empty] | 39355 | 87.03 | 87.03
[12 empty] | 39356 | 83.06 | 83.06
[12 empty] | 39353 | 190.67 | 190.67
[12 empty] | 39354 | 402.27 | 402.27
[12 empty] | 39398 | 187.71 | 187.71
[12 empty] | 13343 | 61.41 | 61.41
[12 empty] | 12118 | 20.92 | 20.92
[12 empty] | 39482 | 445.36 | 445.36
[12 empty] | 39486 | 363.48 | 363.48
[12 empty] | 39484 | 445.36 | 445.36
[12 empty] | 39488 | 369.43 | 369.43
[12 empty] | 39485 | 445.36 | 445.36
[12 empty] | 39489 | 375.69 | 375.69
[12 empty] | 39490 | 559.83 | 559.83
[12 empty] | 39494 | 402.01 | 402.01
[12 empty] | 39495 | 453.01 | 453.01
[12 empty] | 39496 | 498.31 | 498.31
[12 empty] | 39492 | 576.9 | 576.9
[12 empty] | 39497 | 521.1 | 521.1
[12 empty] | 39493 | 618.78 | 618.78
[12 empty] | 43628 | 656.33 | 656.33
[12 empty] | 39500 | 675.15 | 675.15
[12 empty] | 39498 | 832.68 | 832.68
[12 empty] | 43621 | 697.35 | 697.35
[12 empty] | 39501 | 693.43 | 693.43
[12 empty] | 39499 | 844.5 | 844.5
[12 empty] | 3733 | 91.57 | 91.57
[12 empty] | 3731 | 85 | 85
[12 empty] | 38137 | 85.5 | 85.5
[12 empty] | 38138 | 83.96 | 83.96
[12 empty] | 3736 | 71 | 71
[12 empty] | 3741 | 74.01 | 74.01
[12 empty] | 3745 | 79.8 | 79.8
[12 empty] | 3743 | 73.75 | 73.75
[12 empty] | 3744 | 81.18 | 81.18
[12 empty] | 3739 | 85.31 | 85.31
[12 empty] | 3737 | 89.43 | 89.43
[12 empty] | 3738 | 103.19 | 103.19
[12 empty] | 3747 | 81.18 | 81.18
[12 empty] | 11649 | 588.91 | 588.91
[12 empty] | 11650 | 1003.76 | 1003.76
[12 empty] | 3742 | 107.05 | 107.05
[12 empty] | 3746 | 124.99 | 124.99
[12 empty] | 21106 | 51.07 | 51.07
[12 empty] | 39388 | 9.96 | 9.96
[12 empty] | 39387 | 15.53 | 15.53
[12 empty] | 39386 | 10.83 | 10.83
[12 empty] | 38194 | 8.1 | 8.1
[12 empty] | 38193 | 7.04 | 7.04
[12 empty] | 746 | 1799.45 | 1799.45
[12 empty] | 20269 | 92.3 | 92.3
[12 empty] | 20270 | 101.99 | 101.99
[12 empty] | 11696 | 163.26 | 163.26
[12 empty] | 10427 | 456.89 | 456.89
[12 empty] | 10428 | 470.74 | 470.74
[12 empty] | 36521 | 146.88 | 146.88
[12 empty] | 36794 | 156.36 | 156.36
[12 empty] | 10426 | 175.09 | 175.09
[12 empty] | 10425 | 88.82 | 88.82
[12 empty] | 10431 | 304.11 | 304.11
[12 empty] | 10429 | 150.02 | 150.02
[12 empty] | 10853 | 101.38 | 101.38
[12 empty] | 5093 | 18.44 | 18.44
[12 empty] | 44331 | 66.51 | 66.51
[12 empty] | 37768 | 295000 | 295000
[12 empty] | 37773 | 250504.73 | 250504.73
[12 empty] | 37769 | 419376.48 | 419376.48
[12 empty] | 37770 | 711748.8 | 711748.8
[12 empty] | 38382 | 13.21 | 13.21
[12 empty] | 38383 | 2.47 | 2.47
[12 empty] | 3768 | 2.7 | 2.7
[12 empty] | 3767 | 0.9 | 0.9
[12 empty] | 13192 | 6096.73 | 6096.73
[12 empty] | 38413 | 1008.31 | 1008.31
[12 empty] | 42440 | 1235.91 | 1235.91
[12 empty] | 20193 | 21.75 | 21.75
[12 empty] | 10527 | 29 | 29
[12 empty] | 41805 | 833.75 | 833.75
[12 empty] | 40271 | 22.19 | 22.19
[12 empty] | 40287 | 8.54 | 8.54
[12 empty] | 4084 | 2.11 | 2.11
[12 empty] | 743 | 2.11 | 2.11
[12 empty] | 40293 | 2.53 | 2.53
[12 empty] | 40294 | 2.11 | 2.11
[12 empty] | 4085 | 2.95 | 2.95
[12 empty] | 10779 | 1040.62 | 1040.62
[12 empty] | 10777 | 945.23 | 945.23
[12 empty] | 10775 | 832.5 | 832.5
[12 empty] | 10776 | 650.39 | 650.39
[12 empty] | 10778 | 1040.62 | 1040.62
[12 empty] | 40339 | 7.78 | 7.78
[12 empty] | 10749 | 25.73 | 25.73
[12 empty] | 40290 | 13.92 | 13.92
[12 empty] | 3346 | 19.58 | 19.58
[12 empty] | 3348 | 23.42 | 23.42
[12 empty] | 39833 | 32.08 | 32.08
[12 empty] | 7252 | 2.34 | 2.34
[12 empty] | 7247 | 2.34 | 2.34
[12 empty] | 40291 | 725 | 725
[12 empty] | 40275 | 23.2 | 23.2
[12 empty] | 42408 | 1.48 | 1.48
[12 empty] | 3777 | 1.07 | 1.07
[12 empty] | 44699 | 49.74 | 49.74
[12 empty] | 3798 | 83.57 | 83.57
[12 empty] | 38769 | 65.27 | 65.27
[12 empty] | 38774 | 20.35 | 20.35
[12 empty] | 42247 | 694.56 | 694.56
[12 empty] | 42248 | 806.79 | 806.79
[12 empty] | 42249 | 1336.56 | 1336.56
[12 empty] | 42244 | 208.73 | 208.73
[12 empty] | 42245 | 385.17 | 385.17
[12 empty] | 42246 | 426.37 | 426.37
[12 empty] | 42243 | 514.12 | 514.12
[12 empty] | 38889 | 50.02 | 50.02
[12 empty] | 38784 | 66.92 | 66.92
[12 empty] | 3780 | 102.9 | 102.9
[12 empty] | 38773 | 6.56 | 6.56
[12 empty] | 12271 | 365.99 | 365.99
[12 empty] | 39385 | 18.61 | 18.61
[12 empty] | 39389 | 20.19 | 20.19
[12 empty] | 39390 | 42.33 | 42.33
[12 empty] | 39391 | 47.52 | 47.52
[12 empty] | 3803 | 61.89 | 61.89
[12 empty] | 38770 | 71.66 | 71.66
[12 empty] | 12267 | 210 | 210
[12 empty] | 43265 | 58.2 | 58.2
[12 empty] | 12266 | 107.48 | 107.48
[12 empty] | 39378 | 76.2 | 76.2
[12 empty] | 43543 | 158.76 | 158.76
[12 empty] | 38775 | 80.79 | 80.79
[12 empty] | 44252 | 171.54 | 171.54
[12 empty] | 21119 | 1.72 | 1.72
[12 empty] | 37974 | 2.22 | 2.22
[12 empty] | 37975 | 4.95 | 4.95
[12 empty] | 37976 | 11.03 | 11.03
[12 empty] | 37977 | 15.26 | 15.26
[12 empty] | 37978 | 30.26 | 30.26
[12 empty] | 37979 | 128.42 | 128.42
[12 empty] | 37980 | 147.52 | 147.52
[12 empty] | 36147 | 419.19 | 419.19
[12 empty] | 12731 | 372.67 | 372.67
[12 empty] | 12723 | 2.89 | 2.89
[12 empty] | 12724 | 5.55 | 5.55
[12 empty] | 12725 | 11.14 | 11.14
[12 empty] | 12726 | 24.58 | 24.58
[12 empty] | 12727 | 31.18 | 31.18
[12 empty] | 12728 | 50.93 | 50.93
[12 empty] | 12729 | 166.92 | 166.92
[12 empty] | 12730 | 255.57 | 255.57
[12 empty] | 3840 | 53.04 | 53.04
[12 empty] | 3838 | 117.07 | 117.07
[12 empty] | 3844 | 208.82 | 208.82
[12 empty] | 3839 | 380.35 | 380.35
[12 empty] | 3843 | 522.04 | 522.04
[12 empty] | 3900 | 44.01 | 44.01
[12 empty] | 3846 | 13.22 | 13.22
[12 empty] | 3886 | 17.55 | 17.55
[12 empty] | 3854 | 10.01 | 10.01
[12 empty] | 3873 | 11.65 | 11.65
[12 empty] | 38021 | 20.68 | 20.68
[12 empty] | 43838 | 26.73 | 26.73
[12 empty] | 3847 | 26.96 | 26.96
[12 empty] | 38022 | 37.05 | 37.05
[12 empty] | 3826 | 52.63 | 52.63
[12 empty] | 3825 | 15.13 | 15.13
[12 empty] | 3827 | 33.07 | 33.07
[12 empty] | 3830 | 181.31 | 181.31
[12 empty] | 37981 | 6.42 | 6.42
[12 empty] | 37982 | 9.32 | 9.32
[12 empty] | 37983 | 13.78 | 13.78
[12 empty] | 37984 | 19.36 | 19.36
[12 empty] | 37985 | 27.51 | 27.51
[12 empty] | 20165 | 22.47 | 22.47
[12 empty] | 20166 | 68.64 | 68.64
[12 empty] | 20164 | 10.8 | 10.8
[12 empty] | 3893 | 16.92 | 16.92
[12 empty] | 3848 | 10.32 | 10.32
[12 empty] | 3895 | 11.46 | 11.46
[12 empty] | 12404 | 12.43 | 12.43
[12 empty] | 3939 | 25.6 | 25.6
[12 empty] | 3911 | 20.92 | 20.92
[12 empty] | 3908 | 6.76 | 6.76
[12 empty] | 3910 | 14.96 | 14.96
[12 empty] | 3913 | 71.53 | 71.53
[12 empty] | 3912 | 39.21 | 39.21
[12 empty] | 3909 | 9.2 | 9.2
[12 empty] | 3914 | 107.91 | 107.91
[12 empty] | 3915 | 170.17 | 170.17
[12 empty] | 3916 | 310.02 | 310.02
[12 empty] | 3917 | 511.33 | 511.33
[12 empty] | 1904 | 1.39 | 1.39
[12 empty] | 1899 | 1.57 | 1.57
[12 empty] | 1900 | 2.55 | 2.55
[12 empty] | 12407 | 38.71 | 38.71
[12 empty] | 12408 | 21.85 | 21.85
[12 empty] | 12409 | 21.85 | 21.85
[12 empty] | 12410 | 15.05 | 15.05
[12 empty] | 3936 | 27.2 | 27.2
[12 empty] | 3922 | 25.02 | 25.02
[12 empty] | 3924 | 27.2 | 27.2
[12 empty] | 3923 | 27.2 | 27.2
[12 empty] | 3937 | 22.44 | 22.44
[12 empty] | 3921 | 22.45 | 22.45
[12 empty] | 3920 | 22.44 | 22.44
[12 empty] | 3938 | 14.79 | 14.79
[12 empty] | 3919 | 15.08 | 15.08
[12 empty] | 3927 | 76.38 | 76.38
[12 empty] | 3928 | 76.38 | 76.38
[12 empty] | 3926 | 43.54 | 43.54
[12 empty] | 3935 | 43.54 | 43.54
[12 empty] | 3925 | 43.54 | 43.54
[12 empty] | 12406 | 10.69 | 10.69
[12 empty] | 3929 | 116.37 | 116.37
[12 empty] | 3931 | 116.37 | 116.37
[12 empty] | 3930 | 116.37 | 116.37
[12 empty] | 3932 | 200.94 | 200.94
[12 empty] | 3933 | 200.94 | 200.94
[12 empty] | 3934 | 200.94 | 200.94
[12 empty] | 40364 | 58.62 | 58.62
[12 empty] | 40361 | 45.83 | 45.83
[12 empty] | 40358 | 17.47 | 17.47
[12 empty] | 40370 | 186 | 186
[12 empty] | 40367 | 92.45 | 92.45
[12 empty] | 40373 | 251.52 | 251.52
[12 empty] | 40355 | 12.51 | 12.51
[12 empty] | 3907 | 5.07 | 5.07
[12 empty] | 3889 | 3.6 | 3.6
[12 empty] | 3868 | 1.32 | 1.32
[12 empty] | 3869 | 2.93 | 2.93
[12 empty] | 3872 | 5 | 5
[12 empty] | 3850 | 11.54 | 11.54
[12 empty] | 38023 | 5.87 | 5.87
[12 empty] | 37986 | 2.19 | 2.19
[12 empty] | 37987 | 109.43 | 109.43
[12 empty] | 37988 | 173.89 | 173.89
[12 empty] | 21120 | 11.19 | 11.19
[12 empty] | 39318 | 10.41 | 10.41
[12 empty] | 40366 | 45.72 | 45.72
[12 empty] | 40363 | 35.76 | 35.76
[12 empty] | 40354 | 15.57 | 15.57
[12 empty] | 40360 | 23.44 | 23.44
[12 empty] | 40372 | 144.79 | 144.79
[12 empty] | 40369 | 72.06 | 72.06
[12 empty] | 40357 | 17.47 | 17.47
[12 empty] | 40375 | 196 | 196
[12 empty] | 1893 | 5.24 | 5.24
[12 empty] | 1902 | 3.81 | 3.81
[12 empty] | 1901 | 1.19 | 1.19
[12 empty] | 1892 | 2.45 | 2.45
[12 empty] | 1907 | 16.85 | 16.85
[12 empty] | 1894 | 7.58 | 7.58
[12 empty] | 1891 | 1.76 | 1.76
[12 empty] | 1896 | 22.63 | 22.63
[12 empty] | 1895 | 39.76 | 39.76
[12 empty] | 2641 | 25.99 | 25.99
[12 empty] | 2636 | 1.67 | 1.67
[12 empty] | 2637 | 1.78 | 1.78
[12 empty] | 2638 | 2.07 | 2.07
[12 empty] | 2639 | 3.67 | 3.67
[12 empty] | 2644 | 5.31 | 5.31
[12 empty] | 2640 | 10.81 | 10.81
[12 empty] | 2642 | 16.47 | 16.47
[12 empty] | 2643 | 7.41 | 7.41
[12 empty] | 44281 | 264.33 | 264.33
[12 empty] | 39855 | 2.92 | 2.92
[12 empty] | 39856 | 6.88 | 6.88
[12 empty] | 39857 | 11.14 | 11.14
[12 empty] | 39858 | 24.71 | 24.71
[12 empty] | 39859 | 38.1 | 38.1
[12 empty] | 39860 | 58.46 | 58.46
[12 empty] | 39861 | 166.92 | 166.92
[12 empty] | 3867 | 70.29 | 70.29
[12 empty] | 3861 | 0.73 | 0.73
[12 empty] | 3904 | 0.77 | 0.77
[12 empty] | 3903 | 1.88 | 1.88
[12 empty] | 3862 | 4.02 | 4.02
[12 empty] | 3863 | 4.12 | 4.12
[12 empty] | 3864 | 12.61 | 12.61
[12 empty] | 3865 | 18.44 | 18.44
[12 empty] | 3866 | 41.39 | 41.39
[12 empty] | 3878 | 11.29 | 11.29
[12 empty] | 3883 | 1.44 | 1.44
[12 empty] | 3876 | 4.49 | 4.49
[12 empty] | 3884 | 2.28 | 2.28
[12 empty] | 12892 | 14.58 | 14.58
[12 empty] | 38447 | 77.81 | 77.81
[12 empty] | 36320 | 2.09 | 2.09
[12 empty] | 36324 | 1.91 | 1.91
[12 empty] | 38441 | 3.42 | 3.42
[12 empty] | 38442 | 9.72 | 9.72
[12 empty] | 38443 | 11.79 | 11.79
[12 empty] | 38444 | 19.81 | 19.81
[12 empty] | 38445 | 36.73 | 36.73
[12 empty] | 38446 | 60.12 | 60.12
[12 empty] | 3837 | 45.69 | 45.69
[12 empty] | 3845 | 16.69 | 16.69
[12 empty] | 11045 | 32.19 | 32.19
[12 empty] | 20170 | 12.45 | 12.45
[12 empty] | 20171 | 35.9 | 35.9
[12 empty] | 20167 | 4.51 | 4.51
[12 empty] | 20168 | 9.29 | 9.29
[12 empty] | 20169 | 10.84 | 10.84
[12 empty] | 3899 | 6.01 | 6.01
[12 empty] | 38676 | 30.08 | 30.08
[12 empty] | 3897 | 1.47 | 1.47
[12 empty] | 3875 | 3.03 | 3.03
[12 empty] | 3898 | 6.15 | 6.15
[12 empty] | 3855 | 4.87 | 4.87
[12 empty] | 3874 | 5.65 | 5.65
[12 empty] | 3870 | 6.2 | 6.2
[12 empty] | 38678 | 16.4 | 16.4
[12 empty] | 3859 | 1.25 | 1.25
[12 empty] | 3856 | 1.73 | 1.73
[12 empty] | 3906 | 1.43 | 1.43
[12 empty] | 3860 | 4.25 | 4.25
[12 empty] | 3905 | 9.74 | 9.74
[12 empty] | 3871 | 17.24 | 17.24
[12 empty] | 39292 | 8.67 | 8.67
[12 empty] | 39293 | 13.48 | 13.48
[12 empty] | 39294 | 14.41 | 14.41
[12 empty] | 39295 | 19.81 | 19.81
[12 empty] | 39312 | 13.3 | 13.3
[12 empty] | 39313 | 17.86 | 17.86
[12 empty] | 39314 | 26.28 | 26.28
[12 empty] | 39296 | 7.91 | 7.91
[12 empty] | 39297 | 10.72 | 10.72
[12 empty] | 39298 | 20.59 | 20.59
[12 empty] | 39299 | 24.4 | 24.4
[12 empty] | 39308 | 6.6 | 6.6
[12 empty] | 39309 | 7.52 | 7.52
[12 empty] | 39310 | 14.04 | 14.04
[12 empty] | 39311 | 19.88 | 19.88
[12 empty] | 37427 | 59.52 | 59.52
[12 empty] | 37424 | 11.47 | 11.47
[12 empty] | 37428 | 205.14 | 205.14
[12 empty] | 37425 | 12.36 | 12.36
[12 empty] | 37429 | 2594.18 | 2594.18
[12 empty] | 37426 | 24.95 | 24.95
[12 empty] | 11519 | 52.72 | 52.72
[12 empty] | 11520 | 24.38 | 24.38
[12 empty] | 11518 | 88.63 | 88.63
[12 empty] | 38473 | 129.99 | 129.99
[12 empty] | 4244 | 17.62 | 20.45
[12 empty] | 40977 | 3080.3 | 3576.61
[12 empty] | 4115 | 32.56 | 32.56
[12 empty] | 4119 | 65.77 | 65.77
[12 empty] | 2794 | 174.47 | 174.47
[12 empty] | 2788 | 254.17 | 254.17
[12 empty] | 4006 | 2398.56 | 2398.56
[12 empty] | 36151 | 32.4 | 32.4
[12 empty] | 37461 | 10.32 | 10.32
[12 empty] | 37460 | 14.09 | 14.09
[12 empty] | 37458 | 4.13 | 4.13
[12 empty] | 37454 | 1.08 | 1.08
[12 empty] | 37455 | 1.82 | 1.82
[12 empty] | 37459 | 5.8 | 5.8
[12 empty] | 37457 | 2.78 | 2.78
[12 empty] | 37456 | 1.46 | 1.46
[12 empty] | 21029 | 460 | 460
[12 empty] | 21030 | 567.02 | 567.02
[12 empty] | 21031 | 705.94 | 705.94
[12 empty] | 21032 | 753.76 | 753.76
[12 empty] | 37527 | 680.89 | 680.89
[12 empty] | 37528 | 811.83 | 811.83
[12 empty] | 37529 | 819.8 | 819.8
[12 empty] | 37530 | 1070.29 | 1070.29
[12 empty] | 21034 | 913.16 | 913.16
[12 empty] | 37531 | 1150 | 1150
[12 empty] | 21036 | 1398.21 | 1398.21
[12 empty] | 21037 | 1594.05 | 1594.05
[12 empty] | 20185 | 16.77 | 16.77
[12 empty] | 20260 | 13.49 | 13.49
[12 empty] | 37523 | 693602.96 | 693602.96
[12 empty] | 37515 | 616648.5 | 616648.5
[12 empty] | 12899 | 122.65 | 122.65
[12 empty] | 12898 | 194.55 | 194.55
[12 empty] | 39699 | 22.85 | 22.85
[12 empty] | 42528 | 9.14 | 9.14
[12 empty] | 39696 | 6.43 | 6.43
[12 empty] | 39700 | 27.86 | 27.86
[12 empty] | 11621 | 55.44 | 55.44
[12 empty] | 4014 | 57.36 | 57.36
[12 empty] | 4015 | 70.43 | 70.43
[12 empty] | 4017 | 102.49 | 102.49
[12 empty] | 4016 | 40.48 | 40.48
[12 empty] | 38544 | 10.38 | 10.38
[12 empty] | 38545 | 6.67 | 6.67
[12 empty] | 42527 | 24.16 | 24.16
[12 empty] | 39323 | 25.46 | 25.46
[12 empty] | 626 | 19.58 | 19.58
[12 empty] | 44504 | 13.09 | 13.09
[12 empty] | 44505 | 19.75 | 19.75
[12 empty] | 44506 | 20.97 | 20.97
[12 empty] | 44507 | 26.21 | 26.21
[12 empty] | 44508 | 39.31 | 39.31
[12 empty] | 44509 | 52.66 | 52.66
[12 empty] | 44510 | 65.39 | 65.39
[12 empty] | 44512 | 14.59 | 14.59
[12 empty] | 44513 | 20.6 | 20.6
[12 empty] | 44514 | 23.35 | 23.35
[12 empty] | 44515 | 28.67 | 28.67
[12 empty] | 44511 | 42.44 | 42.44
[12 empty] | 44516 | 57.36 | 57.36
[12 empty] | 44517 | 71.54 | 71.54
[12 empty] | 11479 | 37.02 | 37.02
[12 empty] | 11481 | 33.49 | 33.49
[12 empty] | 43609 | 33.49 | 33.49
[12 empty] | 11478 | 63.52 | 63.52
[12 empty] | 43608 | 48.47 | 48.47
[12 empty] | 11476 | 48.47 | 48.47
[12 empty] | 40637 | 793072.01 | 793072.01
[12 empty] | 13836 | 67210.86 | 67210.86
[12 empty] | 14534 | 28136.25 | 28136.25
[12 empty] | 14619 | 17233.78 | 17233.78
[12 empty] | 14535 | 279254.93 | 279254.93
[12 empty] | 39813 | 39429.91 | 39429.91
[12 empty] | 40403 | 406.95 | 406.95
[12 empty] | 12868 | 18.08 | 20.99
[12 empty] | 40916 | 3159.82 | 3668.94
[12 empty] | 4755 | 18.08 | 20.99
[12 empty] | 41067 | 3159.82 | 3668.94
[12 empty] | 38463 | 31.58 | 31.58
[12 empty] | 40703 | 12046.67 | 12046.67
[12 empty] | 14531 | 22459.53 | 22459.53
[12 empty] | 36533 | 25845.18 | 25845.18
[12 empty] | 11616 | 24410.39 | 24410.39
[12 empty] | 41898 | 27465.01 | 27465.01
[12 empty] | 13447 | 50537.5 | 50537.5
[12 empty] | 14529 | 28264.34 | 28264.34
[12 empty] | 10747 | 27731.64 | 27731.64
[12 empty] | 36141 | 43.74 | 43.74
[12 empty] | 43651 | 4.82 | 4.82
[12 empty] | 43626 | 2.68 | 2.68
[12 empty] | 39434 | 3.19 | 3.19
[12 empty] | 39433 | 2.54 | 2.54
[12 empty] | 4049 | 53.79 | 53.79
[12 empty] | 38120 | 139.34 | 139.34
[12 empty] | 43652 | 10.8 | 10.8
[12 empty] | 10498 | 7.79 | 7.79
[12 empty] | 4823 | 39.59 | 39.59
[12 empty] | 38877 | 7.74 | 7.74
[12 empty] | 34546 | 7.96 | 7.96
[12 empty] | 41387 | 54.41 | 54.41
[12 empty] | 41388 | 65.28 | 65.28
[12 empty] | 41380 | 434.33 | 434.33
[12 empty] | 41381 | 455.01 | 455.01
[12 empty] | 41382 | 440.42 | 440.42
[12 empty] | 41383 | 597.79 | 597.79
[12 empty] | 41385 | 743.87 | 743.87
[12 empty] | 4058 | 26.5 | 30.77
[12 empty] | 40974 | 4634.81 | 5381.58
[12 empty] | 34794 | 18.41 | 21.37
[12 empty] | 40925 | 3220.22 | 3739.08
[12 empty] | 13741 | 2718.05 | 2718.05
[12 empty] | 3288 | 6.5 | 6.5
[12 empty] | 13587 | 3.92 | 3.92
[12 empty] | 38598 | 3.35 | 3.35
[12 empty] | 38595 | 2.83 | 2.83
[12 empty] | 38592 | 2.86 | 2.86
[12 empty] | 38588 | 2.29 | 2.29
[12 empty] | 38593 | 3.17 | 3.17
[12 empty] | 38589 | 2.4 | 2.4
[12 empty] | 38594 | 4.99 | 4.99
[12 empty] | 34773 | 2.36 | 2.36
[12 empty] | 34769 | 2.92 | 2.92
[12 empty] | 34763 | 1.8 | 1.8
[12 empty] | 34774 | 2.24 | 2.24
[12 empty] | 34771 | 2.7 | 2.7
[12 empty] | 34764 | 1.77 | 1.77
[12 empty] | 34788 | 1.06 | 1.06
[12 empty] | 34781 | 1.46 | 1.46
[12 empty] | 41682 | 37.25 | 37.25
[12 empty] | 41683 | 27.4 | 27.4
[12 empty] | 41680 | 14.75 | 14.75
[12 empty] | 41679 | 33.73 | 33.73
[12 empty] | 41681 | 23.08 | 23.08
[12 empty] | 43386 | 52.71 | 52.71
[12 empty] | 4059 | 37.25 | 37.25
[12 empty] | 4062 | 37.25 | 37.25
[12 empty] | 4061 | 46.38 | 46.38
[12 empty] | 41315 | 91.66 | 91.66
[12 empty] | 43148 | 62.22 | 62.22
[12 empty] | 43147 | 24.1 | 24.1
[12 empty] | 10608 | 9614.8 | 9614.8
[12 empty] | 4069 | 43.89 | 50.94
[12 empty] | 40819 | 7669.33 | 8905.04
[12 empty] | 34361 | 17.54 | 17.54
[12 empty] | 36512 | 21421.23 | 21421.23
[12 empty] | 44478 | 10.2 | 10.2
[12 empty] | 44477 | 10.2 | 10.2
[12 empty] | 11697 | 693.66 | 693.66
[12 empty] | 11698 | 827.5 | 827.5
[12 empty] | 11699 | 914.57 | 914.57
[12 empty] | 10432 | 341.6 | 341.6
[12 empty] | 44020 | 842.76 | 842.76
[12 empty] | 41419 | 8.14 | 8.14
[12 empty] | 41420 | 11.07 | 11.07
[12 empty] | 41421 | 11.04 | 11.04
[12 empty] | 41422 | 15.12 | 15.12
[12 empty] | 41425 | 7.74 | 7.74
[12 empty] | 41426 | 13.95 | 13.95
[12 empty] | 41414 | 25.61 | 25.61
[12 empty] | 41415 | 29.82 | 29.82
[12 empty] | 37514 | 360000 | 360000
[12 empty] | 37519 | 555585.62 | 555585.62
[12 empty] | 37520 | 546477.66 | 546477.66
[12 empty] | 37521 | 666702.75 | 666702.75
[12 empty] | 37522 | 686761.02 | 686761.02
[12 empty] | 37546 | 14283.78 | 14283.78
[12 empty] | 37544 | 15107.5 | 15107.5
[12 empty] | 37545 | 17975.89 | 17975.89
[12 empty] | 36793 | 983.53 | 983.53
[12 empty] | 11769 | 434.64 | 434.64
[12 empty] | 11771 | 532.38 | 532.38
[12 empty] | 39919 | 71498.21 | 71498.21
[12 empty] | 38385 | 54.14 | 54.14
[12 empty] | 36800 | 261.17 | 261.17
[12 empty] | 37587 | 573.79 | 573.79
[12 empty] | 11561 | 246.07 | 246.07
[12 empty] | 43604 | 131.18 | 131.18
[12 empty] | 11560 | 189.92 | 189.92
[12 empty] | 11499 | 875.06 | 875.06
[12 empty] | 34761 | 15.55 | 18.05
[12 empty] | 40924 | 2720.16 | 3158.44
[12 empty] | 40983 | 2845.49 | 3303.96
[12 empty] | 44497 | 16.27 | 18.89
[12 empty] | 2437 | 16.73 | 19.42
[12 empty] | 40921 | 2924.83 | 3396.09
[12 empty] | 14252 | 1975.44 | 1975.44
[12 empty] | 730 | 5278.02 | 5278.02
[12 empty] | 723 | 2623.36 | 2623.36
[12 empty] | 36502 | 2465.65 | 2465.65
[12 empty] | 36503 | 3040.43 | 3040.43
[12 empty] | 4090 | 1175000 | 1175000
[12 empty] | 13227 | 1460084.02 | 1460084.02
[12 empty] | 10597 | 1536926.79 | 1536926.79
[12 empty] | 39628 | 4422.18 | 4422.18
[12 empty] | 39404 | 2192.81 | 2192.81
[12 empty] | 39402 | 1806.46 | 1806.46
[12 empty] | 39403 | 1767.17 | 1767.17
[12 empty] | 4093 | 18.08 | 20.99
[12 empty] | 10512 | 3159.82 | 3668.94
[12 empty] | 4243 | 20.42 | 23.7
[12 empty] | 20020 | 18.78 | 21.8
[12 empty] | 41038 | 3283.69 | 3812.77
[12 empty] | 4094 | 22.49 | 26.1
[12 empty] | 40988 | 3930.25 | 4563.51
[12 empty] | 4095 | 15.13 | 17.56
[12 empty] | 40990 | 2647.09 | 3073.6
[12 empty] | 4096 | 20.27 | 23.53
[12 empty] | 40992 | 3543.34 | 4114.25
[12 empty] | 4114 | 85.39 | 85.39
[12 empty] | 36797 | 76.03 | 76.03
[12 empty] | 4107 | 71.68 | 71.68
[12 empty] | 4102 | 87.5 | 87.5
[12 empty] | 36799 | 73.79 | 73.79
[12 empty] | 2747 | 36.91 | 36.91
[12 empty] | 21138 | 11.7 | 11.7
[12 empty] | 10826 | 114.94 | 114.94
[12 empty] | 365 | 71.26 | 71.26
[12 empty] | 38639 | 275.86 | 275.86
[12 empty] | 38640 | 4.13 | 4.13
[12 empty] | 358 | 85.05 | 85.05
[12 empty] | 359 | 174.71 | 174.71
[12 empty] | 38641 | 172.41 | 172.41
[12 empty] | 360 | 4 | 4
[12 empty] | 42430 | 6434.22 | 6434.22
[12 empty] | 4209 | 25.23 | 25.23
[12 empty] | 4180 | 18.99 | 18.99
[12 empty] | 4177 | 6.3 | 6.3
[12 empty] | 4179 | 12.9 | 12.9
[12 empty] | 4208 | 60.06 | 60.06
[12 empty] | 4181 | 39.24 | 39.24
[12 empty] | 4178 | 8.74 | 8.74
[12 empty] | 4182 | 97.7 | 97.7
[12 empty] | 4183 | 157.29 | 157.29
[12 empty] | 4184 | 347.21 | 347.21
[12 empty] | 4185 | 576.91 | 576.91
[12 empty] | 4205 | 33.32 | 33.32
[12 empty] | 4192 | 33.32 | 33.32
[12 empty] | 4191 | 33.32 | 33.32
[12 empty] | 4207 | 26.81 | 26.81
[12 empty] | 4206 | 26.03 | 26.03
[12 empty] | 4190 | 26.03 | 26.03
[12 empty] | 4186 | 7.69 | 7.69
[12 empty] | 4188 | 15.71 | 15.71
[12 empty] | 4189 | 15.71 | 15.71
[12 empty] | 4197 | 83.19 | 83.19
[12 empty] | 4194 | 50.27 | 50.27
[12 empty] | 4193 | 50.27 | 50.27
[12 empty] | 4204 | 50.27 | 50.27
[12 empty] | 4187 | 10.02 | 10.02
[12 empty] | 4202 | 151.93 | 151.93
[12 empty] | 4203 | 134.18 | 134.18
[12 empty] | 40368 | 56.02 | 56.02
[12 empty] | 40365 | 37.79 | 37.79
[12 empty] | 40356 | 12.91 | 12.91
[12 empty] | 40362 | 25.03 | 25.03
[12 empty] | 40374 | 146.41 | 146.41
[12 empty] | 40371 | 92.16 | 92.16
[12 empty] | 40359 | 16.68 | 16.68
[12 empty] | 7595 | 14.43 | 16.75
[12 empty] | 41094 | 2522.81 | 2929.3
[12 empty] | 39609 | 60799.57 | 60799.57
[12 empty] | 39610 | 88748.41 | 88748.41
[12 empty] | 39611 | 107400.1 | 107400.1
[12 empty] | 39612 | 168244.68 | 168244.68
[12 empty] | 39608 | 48614.7 | 48614.7
[12 empty] | 38175 | 4.93 | 4.93
[12 empty] | 38176 | 14.51 | 14.51
[12 empty] | 36152 | 6.31 | 6.31
[12 empty] | 4221 | 6.23 | 6.23
[12 empty] | 4227 | 29.05 | 29.05
[12 empty] | 38170 | 21.56 | 21.56
[12 empty] | 4252 | 16.55 | 19.21
[12 empty] | 40980 | 2892.69 | 3358.77
[12 empty] | 41031 | 3569.53 | 4144.66
[12 empty] | 37666 | 16.51 | 19.17
[12 empty] | 40986 | 2886.38 | 3351.44
[12 empty] | 4250 | 15.2 | 17.65
[12 empty] | 40978 | 2657.37 | 3085.53
[12 empty] | 44501 | 20.42 | 23.7
[12 empty] | 41043 | 3569.53 | 4144.66
[12 empty] | 4234 | 22.15 | 25.72
[12 empty] | 40987 | 3871.66 | 4495.48
[12 empty] | 4253 | 16.51 | 19.17
[12 empty] | 40981 | 2886.38 | 3351.44
[12 empty] | 4254 | 26.34 | 30.57
[12 empty] | 41036 | 4604.27 | 5346.12
[12 empty] | 4251 | 17.9 | 20.77
[12 empty] | 40979 | 3130.26 | 3634.61
[12 empty] | 4230 | 19.43 | 22.55
[12 empty] | 40998 | 3396.19 | 3943.4
[12 empty] | 4257 | 16.51 | 19.17
[12 empty] | 40982 | 2886.38 | 3351.44
[12 empty] | 4240 | 24.48 | 28.41
[12 empty] | 41026 | 4277.99 | 4967.28
[12 empty] | 4239 | 24.48 | 28.41
[12 empty] | 41024 | 4277.99 | 4967.28
[12 empty] | 4248 | 20.42 | 23.7
[12 empty] | 41033 | 3569.53 | 4144.66
[12 empty] | 44500 | 20.42 | 23.7
[12 empty] | 41040 | 3569.53 | 4144.66
[12 empty] | 4238 | 19.67 | 22.83
[12 empty] | 41012 | 3437.92 | 3991.85
[12 empty] | 4233 | 24.48 | 28.41
[12 empty] | 41001 | 4277.99 | 4967.28
[12 empty] | 2 | 20.82 | 20.82
[12 empty] | 36517 | 559440 | 559440
[12 empty] | 4262 | 630000 | 630000
[12 empty] | 4263 | 873599.95 | 873599.95
[12 empty] | 36518 | 994559.95 | 994559.95
[12 empty] | 14221 | 580439.97 | 580439.97
[12 empty] | 38402 | 12.58 | 12.58
[12 empty] | 3412 | 20.1 | 20.1
[12 empty] | 3413 | 45.26 | 45.26
[12 empty] | 39744 | 35.14 | 35.14
[12 empty] | 39745 | 74.17 | 74.17
[12 empty] | 39637 | 120.51 | 120.51
[12 empty] | 39638 | 136.36 | 136.36
[12 empty] | 39639 | 205.74 | 205.74
[12 empty] | 39517 | 233.15 | 233.15
[12 empty] | 39518 | 276.41 | 276.41
[12 empty] | 38366 | 5.88 | 5.88
[12 empty] | 11703 | 73.04 | 73.04
[12 empty] | 37400 | 88.39 | 88.39
[12 empty] | 25400 | 2832.76 | 2832.76
[12 empty] | 4276 | 206.11 | 206.11
[12 empty] | 4273 | 374.21 | 374.21
[12 empty] | 4274 | 136.9 | 136.9
[12 empty] | 39438 | 0.36 | 0.36
[12 empty] | 4379 | 0.07 | 0.07
[12 empty] | 4377 | 0.25 | 0.25
[12 empty] | 4356 | 0.36 | 0.36
[12 empty] | 13246 | 0.62 | 0.62
[12 empty] | 13294 | 2.07 | 2.07
[12 empty] | 11963 | 13.03 | 13.03
[12 empty] | 11964 | 3.29 | 3.29
[12 empty] | 4346 | 13.96 | 13.96
[12 empty] | 11955 | 6.11 | 6.11
[12 empty] | 11960 | 0.2 | 0.2
[12 empty] | 4333 | 0.36 | 0.36
[12 empty] | 4358 | 2.79 | 2.79
[12 empty] | 39435 | 0.14 | 0.14
[12 empty] | 39436 | 0.24 | 0.24
[12 empty] | 39437 | 0.31 | 0.31
[12 empty] | 39439 | 0.21 | 0.21
[12 empty] | 39440 | 0.28 | 0.28
[12 empty] | 39441 | 0.35 | 0.35
[12 empty] | 39442 | 0.25 | 0.25
[12 empty] | 39443 | 0.33 | 0.33
[12 empty] | 4329 | 2.98 | 2.98
[12 empty] | 4383 | 26.94 | 26.94
[12 empty] | 4344 | 28.24 | 28.24
[12 empty] | 436 | 12.13 | 12.13
[12 empty] | 442 | 7.17 | 7.17
[12 empty] | 4335 | 18.96 | 18.96
[12 empty] | 4334 | 26.01 | 26.01
[12 empty] | 11953 | 4.48 | 4.48
[12 empty] | 4343 | 6.4 | 6.4
[12 empty] | 430 | 10.85 | 10.85
[12 empty] | 441 | 11.94 | 11.94
[12 empty] | 431 | 14.42 | 14.42
[12 empty] | 432 | 15.91 | 15.91
[12 empty] | 429 | 21.45 | 21.45
[12 empty] | 439 | 18.28 | 18.28
[12 empty] | 433 | 21.34 | 21.34
[12 empty] | 437 | 28.35 | 28.35
[12 empty] | 11790 | 32.16 | 32.16
[12 empty] | 428 | 34.97 | 34.97
[12 empty] | 4384 | 30.96 | 30.96
[12 empty] | 4351 | 22.95 | 22.95
[12 empty] | 11054 | 0.03 | 0.03
[12 empty] | 11055 | 0.05 | 0.05
[12 empty] | 11056 | 0.06 | 0.06
[12 empty] | 11057 | 0.12 | 0.12
[12 empty] | 11059 | 0.25 | 0.25
[12 empty] | 11058 | 0.32 | 0.32
[12 empty] | 4380 | 1.08 | 1.08
[12 empty] | 4299 | 1.02 | 1.02
[12 empty] | 4304 | 1.39 | 1.39
[12 empty] | 4305 | 1.61 | 1.61
[12 empty] | 4306 | 1.87 | 1.87
[12 empty] | 4308 | 3.88 | 3.88
[12 empty] | 4302 | 2.91 | 2.91
[12 empty] | 4300 | 0.69 | 0.69
[12 empty] | 4301 | 0.84 | 0.84
[12 empty] | 4320 | 2.57 | 2.57
[12 empty] | 4318 | 1.25 | 1.25
[12 empty] | 40547 | 37.62 | 37.62
[12 empty] | 11962 | 0.31 | 0.31
[12 empty] | 4332 | 1.5 | 1.5
[12 empty] | 4331 | 5.64 | 5.64
[12 empty] | 4336 | 7.22 | 7.22
[12 empty] | 11948 | 0.93 | 0.93
[12 empty] | 4382 | 1.55 | 1.55
[12 empty] | 4354 | 64.78 | 64.78
[12 empty] | 40839 | 155.88 | 155.88
[12 empty] | 40552 | 64.5 | 64.5
[12 empty] | 40549 | 255.32 | 255.32
[12 empty] | 4385 | 938.65 | 938.65
[12 empty] | 20078 | 23.81 | 23.81
[12 empty] | 39897 | 53.59 | 53.59
[12 empty] | 118 | 50.35 | 50.35
[12 empty] | 4396 | 286.88 | 286.88
[12 empty] | 36881 | 209.44 | 209.44
[12 empty] | 4397 | 291.66 | 291.66
[12 empty] | 36882 | 213.56 | 213.56
[12 empty] | 4751 | 18.08 | 20.99
[12 empty] | 41066 | 3159.82 | 3668.94
[12 empty] | 39604 | 12.01 | 12.01
[12 empty] | 39605 | 13.04 | 13.04
[12 empty] | 39606 | 22.84 | 22.84
[12 empty] | 39607 | 30.9 | 30.9
[12 empty] | 39594 | 611.81 | 611.81
[12 empty] | 39596 | 1638.48 | 1638.48
[12 empty] | 39595 | 3681.43 | 3681.43
[12 empty] | 39597 | 5774.82 | 5774.82
[12 empty] | 10731 | 45 | 45
[12 empty] | 4704 | 40.61 | 40.61
[12 empty] | 10730 | 43.51 | 43.51
[12 empty] | 4720 | 116.15 | 116.15
[12 empty] | 4721 | 100.61 | 100.61
[12 empty] | 4718 | 101.14 | 101.14
[12 empty] | 4722 | 95.03 | 95.03
[12 empty] | 4730 | 94.56 | 94.56
[12 empty] | 13186 | 109.11 | 109.11
[12 empty] | 10737 | 141.41 | 141.41
[12 empty] | 10734 | 84.12 | 84.12
[12 empty] | 4708 | 163.17 | 163.17
[12 empty] | 4712 | 79.77 | 79.77
[12 empty] | 4710 | 255.82 | 255.82
[12 empty] | 4750 | 18.08 | 20.99
[12 empty] | 41065 | 3159.82 | 3668.94
[12 empty] | 34747 | 118.08 | 118.08
[12 empty] | 4826 | 126.96 | 126.96
[12 empty] | 41975 | 94.34 | 94.34
[12 empty] | 4825 | 175.74 | 175.74
[12 empty] | 34744 | 37.2 | 37.2
[12 empty] | 39430 | 1.86 | 1.86
[12 empty] | 39573 | 1.83 | 1.83
[12 empty] | 38410 | 16726.1 | 16726.1
[12 empty] | 43082 | 10 | 10
[12 empty] | 43083 | 8.66 | 8.66
[12 empty] | 40535 | 8.66 | 8.66
[12 empty] | 40598 | 8.45 | 8.45
[12 empty] | 43692 | 9.12 | 9.12
[12 empty] | 43665 | 8.59 | 8.59
[12 empty] | 10966 | 9.12 | 9.12
[12 empty] | 39427 | 4.93 | 4.93
[12 empty] | 39424 | 2.93 | 2.93
[12 empty] | 39425 | 2.89 | 2.89
[12 empty] | 40664 | 17.77 | 17.77
[12 empty] | 34360 | 44.09 | 44.09
[12 empty] | 20259 | 13.3 | 13.3
[12 empty] | 14077 | 203.57 | 203.57
[12 empty] | 3678 | 92.01 | 92.01
[12 empty] | 11552 | 7.61 | 7.61
[12 empty] | 585 | 35.27 | 35.27
[12 empty] | 39418 | 5.5 | 5.5
[12 empty] | 39419 | 6.71 | 6.71
[12 empty] | 39420 | 7.4 | 7.4
[12 empty] | 39571 | 4.47 | 4.47
[12 empty] | 39421 | 6.52 | 6.52
[12 empty] | 39422 | 7.61 | 7.61
[12 empty] | 39423 | 8.83 | 8.83
[12 empty] | 39426 | 19.86 | 19.86
[12 empty] | 39429 | 6.26 | 6.26
[12 empty] | 39428 | 4.78 | 4.78
[12 empty] | 39572 | 4.14 | 4.14
[12 empty] | 39570 | 4.39 | 4.39
[12 empty] | 39569 | 4.34 | 4.34
[12 empty] | 39029 | 14.02 | 14.02
[12 empty] | 39028 | 8.16 | 8.16
[12 empty] | 39328 | 4.49 | 4.49
[12 empty] | 38541 | 4459459.45 | 4459459.45
[12 empty] | 38542 | 6837837.84 | 6837837.84
[12 empty] | 45080 | 14808.58 | 14808.58
[12 empty] | 38543 | 1392348.04 | 1392348.04
[12 empty] | 44002 | 6503576.55 | 6503576.55
[12 empty] | 43886 | 3156309.25 | 3156309.25
[12 empty] | 40406 | 81125.09 | 81125.09
[12 empty] | 40789 | 11690.95 | 11690.95
[12 empty] | 40791 | 36597.78 | 36597.78
[12 empty] | 44003 | 9037837.87 | 9037837.87
[12 empty] | 44548 | 2763982.89 | 2763982.89
[12 empty] | 44550 | 8671567.57 | 8671567.57
[12 empty] | 44549 | 6341083.81 | 6341083.81
[12 empty] | 11651 | 20015.85 | 20015.85
[12 empty] | 41982 | 1684684.65 | 1684684.65
[12 empty] | 40435 | 998181.6 | 998181.6
[12 empty] | 39012 | 988513.51 | 988513.51
[12 empty] | 13617 | 97316.4 | 97316.4
[12 empty] | 35274 | 51.57 | 51.57
[12 empty] | 35275 | 109.46 | 109.46
[12 empty] | 35276 | 190.46 | 190.46
[12 empty] | 11091 | 1.24 | 1.24
[12 empty] | 37586 | 51.5 | 51.5
[12 empty] | 37395 | 44.28 | 44.28
[12 empty] | 14147 | 58.74 | 58.74
[12 empty] | 37396 | 36.23 | 36.23
[12 empty] | 37397 | 37.95 | 37.95
[12 empty] | 43606 | 9.12 | 9.12
[12 empty] | 444 | 24 | 24
[12 empty] | 445 | 32.85 | 32.85
[12 empty] | 4783 | 18.08 | 20.99
[12 empty] | 41079 | 3159.82 | 3668.94
[12 empty] | 12874 | 17.55 | 20.37
[12 empty] | 41082 | 3068.4 | 3562.79
[12 empty] | 4785 | 18.08 | 20.99
[12 empty] | 41081 | 3159.82 | 3668.94
[12 empty] | 4801 | 108.91 | 108.91
[12 empty] | 4794 | 496.02 | 496.02
[12 empty] | 4796 | 301.28 | 301.28
[12 empty] | 4800 | 82.85 | 82.85
[12 empty] | 4795 | 482.85 | 482.85
[12 empty] | 39694 | 398.95 | 398.95
[12 empty] | 1292 | 42.33 | 42.33
[12 empty] | 1287 | 33.89 | 33.89
[12 empty] | 4786 | 108.5 | 108.5
[12 empty] | 10840 | 500 | 500
[12 empty] | 10841 | 377.35 | 377.35
[12 empty] | 44540 | 482.18 | 482.18
[12 empty] | 10842 | 545.07 | 545.07
[12 empty] | 45190 | 69.9 | 69.9
[12 empty] | 45189 | 115.62 | 115.62
[12 empty] | 45191 | 118.58 | 118.58
[12 empty] | 38180 | 242.57 | 242.57
[12 empty] | 40648 | 208.32 | 208.32
[12 empty] | 40649 | 121.34 | 121.34
[12 empty] | 40650 | 156.24 | 156.24
[12 empty] | 40651 | 288.17 | 288.17
[12 empty] | 40652 | 154.5 | 154.5
[12 empty] | 40647 | 170.12 | 170.12
[12 empty] | 40653 | 130.2 | 130.2
[12 empty] | 38135 | 108.38 | 108.38
[12 empty] | 36178 | 12.15 | 12.15
[12 empty] | 38181 | 331.14 | 331.14
[12 empty] | 38182 | 315.42 | 315.42
[12 empty] | 38186 | 819.9 | 819.9
[12 empty] | 38185 | 729.99 | 729.99
[12 empty] | 40654 | 202.24 | 202.24
[12 empty] | 44541 | 398.32 | 398.32
[12 empty] | 4822 | 486.45 | 486.45
[12 empty] | 4818 | 500 | 500
[12 empty] | 39567 | 38.66 | 38.66
[12 empty] | 39566 | 40.92 | 40.92
[12 empty] | 39416 | 24.94 | 24.94
[12 empty] | 39417 | 24.32 | 24.32
[12 empty] | 43742 | 26.23 | 26.23
[12 empty] | 39414 | 23.62 | 23.62
[12 empty] | 39415 | 20.36 | 20.36
[12 empty] | 43740 | 24.86 | 24.86
[12 empty] | 39412 | 17.05 | 17.05
[12 empty] | 39413 | 18.43 | 18.43
[12 empty] | 43741 | 19.65 | 19.65
[12 empty] | 11062 | 62.72 | 62.72
[12 empty] | 11063 | 38.39 | 38.39
[12 empty] | 13521 | 132 | 132
[12 empty] | 10851 | 64.39 | 64.39
[12 empty] | 39515 | 37.59 | 37.59
[12 empty] | 39516 | 31.69 | 31.69
[12 empty] | 39514 | 19.72 | 19.72
[12 empty] | 4812 | 10.23 | 10.23
[12 empty] | 10849 | 1920.01 | 1920.01
[12 empty] | 10848 | 1206.01 | 1206.01
[12 empty] | 4813 | 400 | 400
[12 empty] | 37560 | 63.98 | 63.98
[12 empty] | 37557 | 19.43 | 19.43
[12 empty] | 37556 | 37.59 | 37.59
[12 empty] | 37559 | 46.11 | 46.11
[12 empty] | 37539 | 32.5 | 32.5
[12 empty] | 37558 | 60.59 | 60.59
[12 empty] | 34723 | 924 | 924
[12 empty] | 34721 | 1152.01 | 1152.01
[12 empty] | 4309 | 5.58 | 5.58
[12 empty] | 4307 | 9.55 | 9.55
[12 empty] | 10850 | 60 | 60
[12 empty] | 42438 | 2090.75 | 2090.75
[12 empty] | 4792 | 232.85 | 232.85
[12 empty] | 4790 | 140 | 140
[12 empty] | 40671 | 79.78 | 79.78
[12 empty] | 7552 | 24.17 | 24.17
[12 empty] | 4893 | 15.74 | 15.74
[12 empty] | 4894 | 13.5 | 13.5
[12 empty] | 4888 | 4.6 | 4.6
[12 empty] | 4890 | 8.64 | 8.64
[12 empty] | 12411 | 46.54 | 46.54
[12 empty] | 4891 | 23.27 | 23.27
[12 empty] | 4889 | 6.22 | 6.22
[12 empty] | 4892 | 65.17 | 65.17
[12 empty] | 12412 | 121.12 | 121.12
[12 empty] | 4907 | 19.54 | 19.54
[12 empty] | 4902 | 50.69 | 50.69
[12 empty] | 4741 | 95.03 | 95.03
[12 empty] | 4752 | 12.48 | 14.48
[12 empty] | 41091 | 2182.84 | 2534.54
[12 empty] | 13954 | 7668.83 | 7668.83
[12 empty] | 3411 | 56.43 | 56.43
[12 empty] | 39995 | 434.15 | 434.15
[12 empty] | 11615 | 3.68 | 3.68
[12 empty] | 3408 | 9.78 | 9.78
[12 empty] | 3409 | 24.45 | 24.45
[12 empty] | 11427 | 110.19 | 110.19
[12 empty] | 4491 | 10.66 | 10.66
[12 empty] | 2745 | 4.3 | 4.3
[12 empty] | 14439 | 5.34 | 5.34
[12 empty] | 44496 | 145.71 | 145.71
[12 empty] | 12362 | 13.04 | 13.04
[12 empty] | 421 | 21.12 | 21.12
[12 empty] | 14148 | 1 | 1
[12 empty] | 4341 | 1.39 | 1.39
[12 empty] | 4337 | 3.52 | 3.52
[12 empty] | 4339 | 0.75 | 0.75
[12 empty] | 39997 | 0.42 | 0.42
[12 empty] | 11971 | 5.83 | 5.83
[12 empty] | 4342 | 0.31 | 0.31
[12 empty] | 4330 | 0.2 | 0.2
[12 empty] | 4340 | 1.63 | 1.63
[12 empty] | 5088 | 7.12 | 7.12
[12 empty] | 11154 | 1447.71 | 1447.71
[12 empty] | 4989 | 235.38 | 235.38
[12 empty] | 4982 | 220.77 | 220.77
[12 empty] | 4962 | 174.11 | 174.11
[12 empty] | 4981 | 155 | 155
[12 empty] | 4964 | 196.63 | 196.63
[12 empty] | 4992 | 192.08 | 192.08
[12 empty] | 4987 | 219.75 | 219.75
[12 empty] | 4930 | 613.2 | 613.2
[12 empty] | 4998 | 893.33 | 893.33
[12 empty] | 39021 | 651.98 | 651.98
[12 empty] | 39022 | 584 | 584
[12 empty] | 39024 | 537.6 | 537.6
[12 empty] | 4914 | 435.9 | 435.9
[12 empty] | 4917 | 301.04 | 301.04
[12 empty] | 39025 | 551.26 | 551.26
[12 empty] | 4922 | 279.24 | 279.24
[12 empty] | 4911 | 298.2 | 298.2
[12 empty] | 37518 | 484.57 | 484.57
[12 empty] | 4910 | 408.5 | 408.5
[12 empty] | 4943 | 608.57 | 608.57
[12 empty] | 5002 | 651.22 | 651.22
[12 empty] | 4977 | 439.59 | 439.59
[12 empty] | 5028 | 1075.62 | 1075.62
[12 empty] | 4969 | 621.72 | 621.72
[12 empty] | 11364 | 133.16 | 133.16
[12 empty] | 11365 | 138.18 | 138.18
[12 empty] | 11366 | 146.89 | 146.89
[12 empty] | 43777 | 172.54 | 172.54
[12 empty] | 20322 | 160.17 | 160.17
[12 empty] | 10553 | 145.44 | 145.44
[12 empty] | 5020 | 153.33 | 153.33
[12 empty] | 10554 | 146.73 | 146.73
[12 empty] | 10555 | 160.01 | 160.01
[12 empty] | 10556 | 212.75 | 212.75
[12 empty] | 39502 | 298.75 | 298.75
[12 empty] | 39504 | 330.36 | 330.36
[12 empty] | 39503 | 347.7 | 347.7
[12 empty] | 39505 | 374.69 | 374.69
[12 empty] | 44471 | 516.87 | 516.87
[12 empty] | 4944 | 909.81 | 909.81
[12 empty] | 21102 | 86.89 | 86.89
[12 empty] | 21101 | 55.8 | 55.8
[12 empty] | 34713 | 388.67 | 388.67
[12 empty] | 37563 | 674.74 | 674.74
[12 empty] | 4948 | 587.04 | 587.04
[12 empty] | 37561 | 547.5 | 547.5
[12 empty] | 37562 | 717.83 | 717.83
[12 empty] | 14164 | 1836.36 | 1836.36
[12 empty] | 14163 | 2087.14 | 2087.14
[12 empty] | 5051 | 1775.08 | 1775.08
[12 empty] | 5052 | 1322.54 | 1322.54
[12 empty] | 14162 | 1772.51 | 1772.51
[12 empty] | 14166 | 1339.33 | 1339.33
[12 empty] | 14165 | 1855.46 | 1855.46
[12 empty] | 5050 | 456.67 | 456.67
[12 empty] | 12366 | 1046.81 | 1046.81
[12 empty] | 5045 | 1446.12 | 1446.12
[12 empty] | 5035 | 1662.69 | 1662.69
[12 empty] | 41180 | 3737.7 | 3737.7
[12 empty] | 41181 | 4948.6 | 4948.6
[12 empty] | 41182 | 7099.17 | 7099.17
[12 empty] | 41183 | 8863.46 | 8863.46
[12 empty] | 41184 | 13495.16 | 13495.16
[12 empty] | 41185 | 5004.61 | 5004.61
[12 empty] | 41186 | 7013.39 | 7013.39
[12 empty] | 41187 | 9405.53 | 9405.53
[12 empty] | 41188 | 12027.58 | 12027.58
[12 empty] | 5036 | 2550.87 | 2550.87
[12 empty] | 41189 | 15462.71 | 15462.71
[12 empty] | 41190 | 5377.39 | 5377.39
[12 empty] | 41191 | 8246.02 | 8246.02
[12 empty] | 41192 | 8596.42 | 8596.42
[12 empty] | 41193 | 14046.26 | 14046.26
[12 empty] | 41194 | 16760.38 | 16760.38
[12 empty] | 5044 | 901.88 | 901.88
[12 empty] | 5059 | 1078.54 | 1078.54
[12 empty] | 41201 | 2188.8 | 2188.8
[12 empty] | 41199 | 703.34 | 703.34
[12 empty] | 5057 | 952.2 | 952.2
[12 empty] | 41200 | 1368.96 | 1368.96
[12 empty] | 41205 | 2536.65 | 2536.65
[12 empty] | 41202 | 740.21 | 740.21
[12 empty] | 41206 | 3344.46 | 3344.46
[12 empty] | 12372 | 777.22 | 777.22
[12 empty] | 41207 | 4502.3 | 4502.3
[12 empty] | 41203 | 1185.73 | 1185.73
[12 empty] | 41204 | 1676.33 | 1676.33
[12 empty] | 41210 | 2800.27 | 2800.27
[12 empty] | 41208 | 980.25 | 980.25
[12 empty] | 41211 | 3945.53 | 3945.53
[12 empty] | 13339 | 1328.48 | 1328.48
[12 empty] | 41213 | 8178.12 | 8178.12
[12 empty] | 41209 | 1827.83 | 1827.83
[12 empty] | 41216 | 3423.76 | 3423.76
[12 empty] | 41217 | 5489.51 | 5489.51
[12 empty] | 41218 | 7361.6 | 7361.6
[12 empty] | 41214 | 1552.18 | 1552.18
[12 empty] | 41215 | 2337.02 | 2337.02
[12 empty] | 41221 | 6766.87 | 6766.87
[12 empty] | 41222 | 9683.47 | 9683.47
[12 empty] | 41195 | 497.7 | 497.7
[12 empty] | 41198 | 1944.9 | 1944.9
[12 empty] | 41196 | 616.93 | 616.93
[12 empty] | 5033 | 810 | 810
[12 empty] | 41197 | 1203.15 | 1203.15
[12 empty] | 12388 | 270.31 | 270.31
[12 empty] | 2731 | 122.95 | 122.95
[12 empty] | 41457 | 1614.2 | 1614.2
[12 empty] | 41458 | 2253.51 | 2253.51
[12 empty] | 41459 | 3143.47 | 3143.47
[12 empty] | 41461 | 4285.96 | 4285.96
[12 empty] | 44537 | 364.28 | 364.28
[12 empty] | 11844 | 54 | 54
[12 empty] | 4465 | 44.88 | 44.88
[12 empty] | 35273 | 53.82 | 53.82
[12 empty] | 4470 | 124.21 | 124.21
[12 empty] | 20204 | 82.81 | 82.81
[12 empty] | 20208 | 111.79 | 111.79
[12 empty] | 4437 | 93.16 | 93.16
[12 empty] | 14580 | 93.16 | 93.16
[12 empty] | 40304 | 19.71 | 19.71
[12 empty] | 5065 | 30.38 | 30.38
[12 empty] | 5072 | 28.1 | 28.1
[12 empty] | 5066 | 21.04 | 21.04
[12 empty] | 5063 | 19.05 | 19.05
[12 empty] | 20247 | 17.68 | 17.68
[12 empty] | 5074 | 17.89 | 17.89
[12 empty] | 5067 | 17.02 | 17.02
[12 empty] | 5078 | 16.83 | 16.83
[12 empty] | 5068 | 15.97 | 15.97
[12 empty] | 5073 | 16.28 | 16.28
[12 empty] | 5069 | 16.28 | 16.28
[12 empty] | 5070 | 16.45 | 16.45
[12 empty] | 5071 | 15.97 | 15.97
[12 empty] | 5061 | 15.7 | 15.7
[12 empty] | 5075 | 15.97 | 15.97
[12 empty] | 39027 | 15.95 | 15.95
[12 empty] | 5062 | 16.18 | 16.18
[12 empty] | 40568 | 16.09 | 16.09
[12 empty] | 39026 | 17.96 | 17.96
[12 empty] | 42431 | 3957.85 | 3957.85
[12 empty] | 44074 | 581.87 | 581.87
[12 empty] | 44072 | 141.53 | 141.53
[12 empty] | 511 | 24.4 | 24.4
[12 empty] | 37540 | 92938.8 | 92938.8
[12 empty] | 37548 | 123189.91 | 123189.91
[12 empty] | 39828 | 739.02 | 739.02
[12 empty] | 38392 | 64.08 | 64.08
[12 empty] | 11735 | 7.02 | 7.02
[12 empty] | 11737 | 9.95 | 9.95
[12 empty] | 11738 | 12.55 | 12.55
[12 empty] | 36143 | 33.21 | 33.21
[12 empty] | 36142 | 2.43 | 2.43
[12 empty] | 36146 | 275.4 | 275.4
[12 empty] | 39015 | 0.97 | 0.97
[12 empty] | 38377 | 36.16 | 36.16
[12 empty] | 38376 | 41.23 | 41.23
[12 empty] | 38116 | 5.32 | 5.32
[12 empty] | 38066 | 8.79 | 8.79
[12 empty] | 38117 | 9.07 | 9.07
[12 empty] | 38067 | 12.37 | 12.37
[12 empty] | 44313 | 947.67 | 947.67
[12 empty] | 11522 | 13.79 | 13.79
[12 empty] | 43600 | 55.27 | 55.27
[12 empty] | 5080 | 21.55 | 21.55
[12 empty] | 38168 | 150.47 | 150.47
[12 empty] | 43601 | 75.23 | 75.23
[12 empty] | 13393 | 309.41 | 309.41
[12 empty] | 13395 | 433.6 | 433.6
[12 empty] | 12039 | 455.67 | 455.67
[12 empty] | 13396 | 639.96 | 639.96
[12 empty] | 12041 | 522.57 | 522.57
[12 empty] | 12043 | 1103.32 | 1103.32
[12 empty] | 39762 | 525.21 | 525.21
[12 empty] | 12042 | 766.79 | 766.79
[12 empty] | 39763 | 897.42 | 897.42
[12 empty] | 39760 | 894.47 | 894.47
[12 empty] | 39756 | 321.17 | 321.17
[12 empty] | 12038 | 401.31 | 401.31
[12 empty] | 39757 | 371.09 | 371.09
[12 empty] | 39758 | 540.81 | 540.81
[12 empty] | 39759 | 667.9 | 667.9
[12 empty] | 39761 | 802.84 | 802.84
[12 empty] | 39805 | 209.38 | 209.38
[12 empty] | 39806 | 387.92 | 387.92
[12 empty] | 39807 | 840.72 | 840.72
[12 empty] | 43100 | 657.26 | 657.26
[12 empty] | 39804 | 122.95 | 122.95
[12 empty] | 39796 | 127.34 | 127.34
[12 empty] | 39797 | 199.9 | 199.9
[12 empty] | 39798 | 342.89 | 342.89
[12 empty] | 39794 | 54.05 | 54.05
[12 empty] | 39795 | 85.39 | 85.39
[12 empty] | 39801 | 180.32 | 180.32
[12 empty] | 39802 | 264.32 | 264.32
[12 empty] | 39803 | 368.73 | 368.73
[12 empty] | 39799 | 63 | 63
[12 empty] | 39800 | 107.33 | 107.33
[12 empty] | 43837 | 2446.8 | 2446.8
[12 empty] | 43836 | 4978.8 | 4978.8
[12 empty] | 21059 | 39.58 | 39.58
[12 empty] | 11234 | 59.65 | 59.65
[12 empty] | 21060 | 73.42 | 73.42
[12 empty] | 21061 | 91.78 | 91.78
[12 empty] | 21062 | 144.55 | 144.55
[12 empty] | 11708 | 15.77 | 15.77
[12 empty] | 11709 | 37.05 | 37.05
[12 empty] | 11710 | 85.18 | 85.18
[12 empty] | 11707 | 11.81 | 11.81
[12 empty] | 5102 | 9.86 | 9.86
[12 empty] | 11711 | 8.22 | 8.22
[12 empty] | 11739 | 7.03 | 7.03
[12 empty] | 11741 | 8.95 | 8.95
[12 empty] | 11745 | 11.79 | 11.79
[12 empty] | 11743 | 7.51 | 7.51
[12 empty] | 5104 | 71.89 | 71.89
[12 empty] | 44530 | 51.76 | 51.76
[12 empty] | 2710 | 41.34 | 41.34
[12 empty] | 14575 | 5220807 | 5220807
[12 empty] | 20043 | 8.23 | 8.23
[12 empty] | 20044 | 9.54 | 9.54
[12 empty] | 20042 | 7.14 | 7.14
[12 empty] | 20046 | 16.9 | 16.9
[12 empty] | 20047 | 50.68 | 50.68
[12 empty] | 20045 | 8.55 | 8.55
[12 empty] | 20972 | 160.71 | 160.71
[12 empty] | 11321 | 29.69 | 29.69
[12 empty] | 11323 | 34.15 | 34.15
[12 empty] | 20327 | 19.38 | 19.38
[12 empty] | 6034 | 12.58 | 12.58
[12 empty] | 6036 | 17.13 | 17.13
[12 empty] | 6031 | 20.13 | 20.13
[12 empty] | 6029 | 20.34 | 20.34
[12 empty] | 6033 | 26.81 | 26.81
[12 empty] | 11672 | 58.32 | 58.32
[12 empty] | 11669 | 55.54 | 55.54
[12 empty] | 11670 | 21.28 | 21.28
[12 empty] | 20055 | 41.6 | 41.6
[12 empty] | 11671 | 89.26 | 89.26
[12 empty] | 6032 | 25.49 | 25.49
[12 empty] | 11673 | 20.08 | 20.08
[12 empty] | 11674 | 25.85 | 25.85
[12 empty] | 11675 | 41.05 | 41.05
[12 empty] | 11676 | 54.9 | 54.9
[12 empty] | 11677 | 56.69 | 56.69
[12 empty] | 11678 | 103.83 | 103.83
[12 empty] | 6038 | 6.59 | 6.59
[12 empty] | 11718 | 18.78 | 18.78
[12 empty] | 6037 | 13.7 | 13.7
[12 empty] | 11719 | 15.24 | 15.24
[12 empty] | 6010 | 94.63 | 94.63
[12 empty] | 6017 | 74.95 | 74.95
[12 empty] | 6020 | 33.03 | 33.03
[12 empty] | 6019 | 54.99 | 54.99
[12 empty] | 6011 | 273.35 | 273.35
[12 empty] | 6028 | 131.8 | 131.8
[12 empty] | 6016 | 34.84 | 34.84
[12 empty] | 6012 | 330.93 | 330.93
[12 empty] | 6027 | 689.55 | 689.55
[12 empty] | 6015 | 151.31 | 151.31
[12 empty] | 6014 | 144.67 | 144.67
[12 empty] | 6006 | 75.35 | 75.35
[12 empty] | 6013 | 104.05 | 104.05
[12 empty] | 6005 | 85 | 85
[12 empty] | 11756 | 40.59 | 40.59
[12 empty] | 10904 | 225 | 225
[12 empty] | 11752 | 23.41 | 23.41
[12 empty] | 11753 | 27.95 | 27.95
[12 empty] | 6021 | 77.55 | 77.55
[12 empty] | 6024 | 80.17 | 80.17
[12 empty] | 38379 | 48.38 | 48.38
[12 empty] | 13897 | 6993.97 | 6993.97
[12 empty] | 10640 | 15147.48 | 15147.48
[12 empty] | 34357 | 4.81 | 4.81
[12 empty] | 37329 | 101.41 | 101.41
[12 empty] | 2510 | 35.46 | 35.46
[12 empty] | 12359 | 156.73 | 156.73
[12 empty] | 7353 | 35.97 | 35.97
[12 empty] | 36144 | 1.81 | 1.81
[12 empty] | 10518 | 110.92 | 110.92
[12 empty] | 36530 | 424097.55 | 424097.55
[12 empty] | 6046 | 460000 | 460000
[12 empty] | 36531 | 476829.23 | 476829.23
[12 empty] | 34684 | 256.62 | 256.62
[12 empty] | 34683 | 160.39 | 160.39
[12 empty] | 44954 | 112.74 | 112.74
[12 empty] | 44955 | 164.75 | 164.75
[12 empty] | 10515 | 55.97 | 55.97
[12 empty] | 153 | 100.89 | 100.89
[12 empty] | 34682 | 122.65 | 122.65
[12 empty] | 536 | 31.52 | 31.52
[12 empty] | 20205 | 3.45 | 3.45
[12 empty] | 4412 | 2.07 | 2.07
[12 empty] | 4408 | 2.58 | 2.58
[12 empty] | 36250 | 4.72 | 4.72
[12 empty] | 10857 | 17.53 | 17.53
[12 empty] | 4803 | 44.28 | 44.28
[12 empty] | 6186 | 21.27 | 21.27
[12 empty] | 4829 | 59.52 | 59.52
[12 empty] | 39829 | 37.15 | 37.15
[12 empty] | 20231 | 74.42 | 74.42
[12 empty] | 4804 | 33.99 | 33.99
[12 empty] | 34680 | 37.73 | 37.73
[12 empty] | 11573 | 6.17 | 6.17
[12 empty] | 38401 | 14.98 | 14.98
[12 empty] | 11575 | 59.52 | 59.52
[12 empty] | 38179 | 49.21 | 49.21
[12 empty] | 20256 | 0.45 | 0.45
[12 empty] | 14511 | 765565.62 | 765565.62
[12 empty] | 10642 | 721200 | 721200
[12 empty] | 14489 | 639690.98 | 639690.98
[12 empty] | 14513 | 479783.42 | 479783.42
[12 empty] | 13600 | 619055.72 | 619055.72
[12 empty] | 10646 | 461464.79 | 461464.79
[12 empty] | 6070 | 630534.84 | 630534.84
[12 empty] | 6069 | 139294.65 | 139294.65
[12 empty] | 14626 | 690291.45 | 690291.45
[12 empty] | 6067 | 566657.15 | 566657.15
[12 empty] | 38393 | 17.95 | 17.95
[12 empty] | 38390 | 39.81 | 39.81
[12 empty] | 36532 | 31301.65 | 31301.65
[12 empty] | 11578 | 12.85 | 12.85
[12 empty] | 11577 | 12.26 | 12.26
[12 empty] | 42432 | 2424.64 | 2424.64
[12 empty] | 42437 | 1843.37 | 1843.37
[12 empty] | 1116 | 17.78 | 17.78
[12 empty] | 1115 | 21.3 | 21.3
[12 empty] | 1113 | 24.9 | 24.9
[12 empty] | 1114 | 29.66 | 29.66
[12 empty] | 40873 | 23.21 | 23.21
[12 empty] | 20214 | 70.35 | 70.35
[12 empty] | 7237 | 68.87 | 68.87
[12 empty] | 11757 | 71.2 | 71.2
[12 empty] | 11758 | 84.9 | 84.9
[12 empty] | 37526 | 2.66 | 2.66
[12 empty] | 6076 | 66.5 | 66.5
[12 empty] | 13109 | 270.93 | 270.93
[12 empty] | 13110 | 356.56 | 356.56
[12 empty] | 7581 | 3.44 | 3.44
[12 empty] | 4509 | 5.41 | 5.41
[12 empty] | 4512 | 2.58 | 2.58
[12 empty] | 4517 | 3.73 | 3.73
[12 empty] | 20206 | 9.31 | 9.31
[12 empty] | 4460 | 9.56 | 9.56
[12 empty] | 4415 | 5.12 | 5.12
[12 empty] | 4417 | 7.37 | 7.37
[12 empty] | 37373 | 0.01 | 0.01
[12 empty] | 40864 | 0.01 | 0.01
[12 empty] | 4734 | 330.73 | 330.73
[12 empty] | 6085 | 10.51 | 10.51
[12 empty] | 38396 | 533.22 | 533.22
[12 empty] | 11622 | 76.02 | 76.02
[12 empty] | 43143 | 28.71 | 28.71
[12 empty] | 7317 | 41.27 | 41.27
[12 empty] | 142 | 35.87 | 35.87
[12 empty] | 43142 | 162.95 | 162.95
[12 empty] | 38123 | 66.44 | 66.44
[12 empty] | 42699 | 29.61 | 29.61
[12 empty] | 37743 | 237841.37 | 237841.37
[12 empty] | 37744 | 279656.7 | 279656.7
[12 empty] | 37741 | 216267.85 | 216267.85
[12 empty] | 39396 | 69.44 | 69.44
[12 empty] | 39392 | 78.33 | 78.33
[12 empty] | 39393 | 48.44 | 48.44
[12 empty] | 39394 | 54.52 | 54.52
[12 empty] | 39395 | 50.7 | 50.7
[12 empty] | 14618 | 1471.62 | 1471.62
[12 empty] | 40269 | 5929.06 | 5929.06
[12 empty] | 6110 | 18.08 | 20.99
[12 empty] | 40910 | 3159.82 | 3668.94
[12 empty] | 6111 | 13.6 | 15.79
[12 empty] | 41084 | 2377.11 | 2760.12
[12 empty] | 44535 | 47.81 | 47.81
[12 empty] | 44945 | 7.45 | 7.45
[12 empty] | 38637 | 353.1 | 353.1
[12 empty] | 6150 | 357.42 | 357.42
[12 empty] | 6136 | 280.95 | 280.95
[12 empty] | 38638 | 297.54 | 297.54
[12 empty] | 20262 | 13.64 | 13.64
[12 empty] | 6145 | 15.07 | 15.07
[12 empty] | 6149 | 9.96 | 9.96
[12 empty] | 6146 | 14.32 | 14.32
[12 empty] | 44536 | 3.01 | 3.01
[12 empty] | 39961 | 23.7 | 23.7
[12 empty] | 42433 | 4789.18 | 4789.18
[12 empty] | 42434 | 5175.4 | 5175.4
[12 empty] | 42435 | 2580.78 | 2580.78
[12 empty] | 38061 | 48.81 | 48.81
[12 empty] | 20250 | 12 | 12
[12 empty] | 13388 | 134.65 | 134.65
[12 empty] | 39914 | 253.36 | 253.36
[12 empty] | 12732 | 292.34 | 292.34
[12 empty] | 6160 | 18.08 | 20.99
[12 empty] | 41087 | 3159.82 | 3668.94
[12 empty] | 6166 | 21.23 | 24.65
[12 empty] | 41088 | 3713.19 | 4311.47
[12 empty] | 20232 | 105.34 | 105.34
[12 empty] | 10856 | 103.78 | 103.78
[12 empty] | 4828 | 88.84 | 88.84
[12 empty] | 20249 | 48.65 | 48.65
[12 empty] | 11609 | 12.63 | 12.63
[12 empty] | 20083 | 65.38 | 65.38
[12 empty] | 10691 | 53.78 | 53.78
[12 empty] | 12295 | 3.84 | 3.84
[12 empty] | 12296 | 4.97 | 4.97
[12 empty] | 12294 | 11.93 | 11.93
[12 empty] | 14543 | 8.52 | 8.52
[12 empty] | 13329 | 5 | 5
[12 empty] | 21047 | 43.6 | 43.6
[12 empty] | 21042 | 33.61 | 33.61
[12 empty] | 21043 | 42.45 | 42.45
[12 empty] | 21044 | 29.57 | 29.57
[12 empty] | 21045 | 40.5 | 40.5
[12 empty] | 21041 | 34.93 | 34.93
[12 empty] | 21040 | 28.94 | 28.94
[12 empty] | 14149 | 209.03 | 209.03
[12 empty] | 38099 | 1.4 | 1.4
[12 empty] | 38100 | 2.29 | 2.29
[12 empty] | 7576 | 141.3 | 141.3
[12 empty] | 3384 | 11.28 | 11.28
[12 empty] | 7572 | 7.98 | 7.98
[12 empty] | 3396 | 5.39 | 5.39
[12 empty] | 37590 | 16.86 | 16.86
[12 empty] | 37591 | 20.27 | 20.27
[12 empty] | 12626 | 37.46 | 37.46
[12 empty] | 11033 | 5.34 | 5.34
[12 empty] | 390 | 9.76 | 9.76
[12 empty] | 42436 | 2701.34 | 2701.34
[12 empty] | 6194 | 7.6 | 7.6
[12 empty] | 10567 | 12.04 | 12.04
[12 empty] | 6212 | 17.67 | 17.67
[12 empty] | 3993 | 123.76 | 123.76
[12 empty] | 3990 | 23.29 | 23.29
[12 empty] | 3992 | 31.44 | 31.44
[12 empty] | 6178 | 354.76 | 354.76
[12 empty] | 6180 | 382.88 | 382.88
[12 empty] | 6182 | 475.25 | 475.25
[12 empty] | 43614 | 15.73 | 15.73
[12 empty] | 6193 | 19.15 | 19.15
[12 empty] | 6189 | 27.94 | 27.94
[12 empty] | 6214 | 222.23 | 222.23
[12 empty] | 36153 | 216.67 | 216.67
[12 empty] | 10740 | 12077.25 | 12077.25
[12 empty] | 13914 | 873.83 | 873.83
[12 empty] | 10742 | 1274.5 | 1274.5
[12 empty] | 38465 | 32.2 | 32.2
[12 empty] | 7543 | 7.88 | 7.88
[12 empty] | 43427 | 1499.43 | 1499.43
[12 empty] | 41613 | 96.38 | 96.38
[12 empty] | 41614 | 122.81 | 122.81
[12 empty] | 41615 | 189.81 | 189.81
[12 empty] | 41616 | 283.61 | 283.61
[12 empty] | 41617 | 563.93 | 563.93
[12 empty] | 41618 | 1038.17 | 1038.17
[12 empty] | 43428 | 1823.57 | 1823.57
[12 empty] | 41619 | 118.15 | 118.15
[12 empty] | 41620 | 149.24 | 149.24
[12 empty] | 41622 | 258.84 | 258.84
[12 empty] | 41623 | 397.98 | 397.98
[12 empty] | 41624 | 746.21 | 746.21
[12 empty] | 41625 | 1148.08 | 1148.08
[12 empty] | 39352 | 4.86 | 4.86
[12 empty] | 39346 | 4.86 | 4.86
[12 empty] | 39350 | 5.24 | 5.24
[12 empty] | 39351 | 6.06 | 6.06
[12 empty] | 38837 | 8.62 | 8.62
[12 empty] | 38836 | 6.02 | 6.02
[12 empty] | 2666 | 7.21 | 7.21
[12 empty] | 2668 | 8.24 | 8.24
[12 empty] | 2664 | 12.15 | 12.15
[12 empty] | 2662 | 14.91 | 14.91
[12 empty] | 20964 | 87.85 | 87.85
[12 empty] | 10905 | 117.85 | 117.85
[12 empty] | 11289 | 64.24 | 64.24
[12 empty] | 11241 | 160.62 | 160.62
[12 empty] | 11301 | 407.28 | 407.28
[12 empty] | 21090 | 499.06 | 499.06
[12 empty] | 11315 | 97.51 | 97.51
[12 empty] | 21071 | 149.14 | 149.14
[12 empty] | 14112 | 208.23 | 208.23
[12 empty] | 11316 | 321.24 | 321.24
[12 empty] | 6243 | 370 | 370
[12 empty] | 6240 | 489.89 | 489.89
[12 empty] | 11296 | 1560.88 | 1560.88
[12 empty] | 11299 | 528.32 | 528.32
[12 empty] | 11688 | 496.65 | 496.65
[12 empty] | 37736 | 85950 | 85950
[12 empty] | 37739 | 105784.61 | 105784.61
[12 empty] | 37740 | 60366.21 | 60366.21
[12 empty] | 37738 | 71720.82 | 71720.82
[12 empty] | 37737 | 57060.45 | 57060.45
[12 empty] | 25014 | 119510.74 | 119510.74
[12 empty] | 25013 | 125259.91 | 125259.91
[12 empty] | 14405 | 147034.86 | 147034.86
[12 empty] | 20271 | 511.81 | 511.81
[12 empty] | 10423 | 375.78 | 375.78
[12 empty] | 36790 | 340.27 | 340.27
[12 empty] | 37589 | 416.92 | 416.92
[12 empty] | 11690 | 221.48 | 221.48
[12 empty] | 20234 | 280.28 | 280.28
[12 empty] | 44480 | 18.54 | 18.54
[12 empty] | 11457 | 48.66 | 48.66
[12 empty] | 44073 | 0.95 | 0.95
[12 empty] | 44253 | 253.4 | 253.4
[12 empty] | 21121 | 3.63 | 3.63
[12 empty] | 38010 | 4.52 | 4.52
[12 empty] | 38011 | 9.07 | 9.07
[12 empty] | 38012 | 34.59 | 34.59
[12 empty] | 38013 | 44.44 | 44.44
[12 empty] | 38014 | 74.21 | 74.21
[12 empty] | 38015 | 174.46 | 174.46
[12 empty] | 38016 | 202.88 | 202.88
[12 empty] | 12741 | 1403.72 | 1403.72
[12 empty] | 12733 | 7.06 | 7.06
[12 empty] | 12734 | 15.05 | 15.05
[12 empty] | 12735 | 24.76 | 24.76
[12 empty] | 12736 | 56.61 | 56.61
[12 empty] | 12737 | 72.93 | 72.93
[12 empty] | 12738 | 144.15 | 144.15
[12 empty] | 12739 | 410.35 | 410.35
[12 empty] | 12740 | 642.01 | 642.01
[12 empty] | 6297 | 46.75 | 46.75
[12 empty] | 6296 | 36.9 | 36.9
[12 empty] | 6294 | 10.52 | 10.52
[12 empty] | 6323 | 24.11 | 24.11
[12 empty] | 6299 | 140.62 | 140.62
[12 empty] | 6298 | 74.06 | 74.06
[12 empty] | 6295 | 14.98 | 14.98
[12 empty] | 6322 | 188.34 | 188.34
[12 empty] | 6300 | 347.23 | 347.23
[12 empty] | 6321 | 495.99 | 495.99
[12 empty] | 6301 | 1162.55 | 1162.55
[12 empty] | 20183 | 46.37 | 46.37
[12 empty] | 38448 | 210.44 | 210.44
[12 empty] | 20182 | 26.96 | 26.96
[12 empty] | 7105 | 37.64 | 37.64
[12 empty] | 7119 | 10.64 | 10.64
[12 empty] | 7126 | 21.72 | 21.72
[12 empty] | 7120 | 8.16 | 8.16
[12 empty] | 6319 | 54.93 | 54.93
[12 empty] | 6304 | 54.93 | 54.93
[12 empty] | 21116 | 41.59 | 41.59
[12 empty] | 6320 | 28.29 | 28.29
[12 empty] | 6303 | 28.29 | 28.29
[12 empty] | 6308 | 151.99 | 151.99
[12 empty] | 6317 | 151.99 | 151.99
[12 empty] | 6307 | 151.99 | 151.99
[12 empty] | 6309 | 156.4 | 156.4
[12 empty] | 6318 | 81.98 | 81.98
[12 empty] | 6306 | 81.98 | 81.98
[12 empty] | 6305 | 81.98 | 81.98
[12 empty] | 6302 | 17.39 | 17.39
[12 empty] | 6312 | 218.62 | 218.62
[12 empty] | 6311 | 218.62 | 218.62
[12 empty] | 6310 | 218.62 | 218.62
[12 empty] | 6314 | 218.62 | 218.62
[12 empty] | 6313 | 218.62 | 218.62
[12 empty] | 6315 | 413.94 | 413.94
[12 empty] | 6316 | 413.94 | 413.94
[12 empty] | 39324 | 4.73 | 4.73
[12 empty] | 39325 | 7.13 | 7.13
[12 empty] | 39326 | 25.58 | 25.58
[12 empty] | 39327 | 38.59 | 38.59
[12 empty] | 11378 | 92.89 | 92.89
[12 empty] | 11379 | 78.49 | 78.49
[12 empty] | 11493 | 45.27 | 45.27
[12 empty] | 7106 | 134.4 | 134.4
[12 empty] | 7104 | 3.62 | 3.62
[12 empty] | 7136 | 6.31 | 6.31
[12 empty] | 7128 | 8.18 | 8.18
[12 empty] | 7108 | 8.16 | 8.16
[12 empty] | 7129 | 9.61 | 9.61
[12 empty] | 7130 | 13.96 | 13.96
[12 empty] | 7131 | 17.07 | 17.07
[12 empty] | 7132 | 40.2 | 40.2
[12 empty] | 7133 | 92.9 | 92.9
[12 empty] | 37420 | 40.04 | 40.04
[12 empty] | 37421 | 54.73 | 54.73
[12 empty] | 37422 | 51.23 | 51.23
[12 empty] | 37443 | 186.25 | 186.25
[12 empty] | 37444 | 189.41 | 189.41
[12 empty] | 37445 | 287.1 | 287.1
[12 empty] | 37446 | 312.98 | 312.98
[12 empty] | 37447 | 317.88 | 317.88
[12 empty] | 37448 | 436.03 | 436.03
[12 empty] | 37440 | 147.83 | 147.83
[12 empty] | 37441 | 147.83 | 147.83
[12 empty] | 37442 | 178.06 | 178.06
[12 empty] | 38017 | 9.67 | 9.67
[12 empty] | 38018 | 10.87 | 10.87
[12 empty] | 39895 | 50.99 | 50.99
[12 empty] | 39896 | 74.74 | 74.74
[12 empty] | 38873 | 16.41 | 16.41
[12 empty] | 38874 | 20.79 | 20.79
[12 empty] | 38875 | 32.94 | 32.94
[12 empty] | 38876 | 44.27 | 44.27
[12 empty] | 39000 | 28.39 | 28.39
[12 empty] | 38674 | 32.54 | 32.54
[12 empty] | 38019 | 6.88 | 6.88
[12 empty] | 38020 | 8.48 | 8.48
[12 empty] | 38454 | 10.64 | 10.64
[12 empty] | 38455 | 14.25 | 14.25
[12 empty] | 38462 | 229.76 | 229.76
[12 empty] | 36362 | 3.17 | 3.17
[12 empty] | 36298 | 2.73 | 2.73
[12 empty] | 38456 | 6.79 | 6.79
[12 empty] | 38457 | 12.38 | 12.38
[12 empty] | 38458 | 23.85 | 23.85
[12 empty] | 38459 | 37.49 | 37.49
[12 empty] | 38460 | 80.43 | 80.43
[12 empty] | 38461 | 107.93 | 107.93
[12 empty] | 7094 | 11.83 | 11.83
[12 empty] | 7116 | 3.37 | 3.37
[12 empty] | 7118 | 24.32 | 24.32
[12 empty] | 7098 | 3.61 | 3.61
[12 empty] | 7110 | 46.24 | 46.24
[12 empty] | 7123 | 4.37 | 4.37
[12 empty] | 7121 | 8.65 | 8.65
[12 empty] | 7137 | 9.44 | 9.44
[12 empty] | 7122 | 10.39 | 10.39
[12 empty] | 7114 | 12.09 | 12.09
[12 empty] | 7109 | 2.39 | 2.39
[12 empty] | 7135 | 4.91 | 4.91
[12 empty] | 37947 | 3.99 | 3.99
[12 empty] | 7103 | 13 | 13
[12 empty] | 40419 | 34.69 | 34.69
[12 empty] | 40420 | 50.61 | 50.61
[12 empty] | 40421 | 53.88 | 53.88
[12 empty] | 38905 | 21.24 | 21.24
[12 empty] | 38907 | 20.48 | 20.48
[12 empty] | 38910 | 23.95 | 23.95
[12 empty] | 11655 | 15.6 | 15.6
[12 empty] | 11656 | 17.91 | 17.91
[12 empty] | 7091 | 14.67 | 14.67
[12 empty] | 37948 | 3.4 | 3.4
[12 empty] | 7097 | 6.89 | 6.89
[12 empty] | 11658 | 15.23 | 15.23
[12 empty] | 7146 | 158.26 | 158.26
[12 empty] | 7138 | 1 | 1
[12 empty] | 7139 | 1.13 | 1.13
[12 empty] | 7140 | 3.56 | 3.56
[12 empty] | 7141 | 8.71 | 8.71
[12 empty] | 7143 | 29.22 | 29.22
[12 empty] | 7144 | 54.2 | 54.2
[12 empty] | 7145 | 73.7 | 73.7
[12 empty] | 7142 | 9.1 | 9.1
[12 empty] | 3593 | 101.47 | 101.47
[12 empty] | 3588 | 78.21 | 78.21
[12 empty] | 3585 | 24.16 | 24.16
[12 empty] | 3587 | 48.53 | 48.53
[12 empty] | 3590 | 288.11 | 288.11
[12 empty] | 3589 | 154.64 | 154.64
[12 empty] | 3586 | 31.64 | 31.64
[12 empty] | 3592 | 455.41 | 455.41
[12 empty] | 3591 | 730.05 | 730.05
[12 empty] | 40396 | 130.11 | 130.11
[12 empty] | 40395 | 99.85 | 99.85
[12 empty] | 40392 | 32.13 | 32.13
[12 empty] | 40394 | 65.01 | 65.01
[12 empty] | 40398 | 417.42 | 417.42
[12 empty] | 40397 | 213.77 | 213.77
[12 empty] | 40393 | 41.38 | 41.38
[12 empty] | 40399 | 682.89 | 682.89
[12 empty] | 39322 | 10.1 | 10.1
[12 empty] | 39289 | 18.84 | 18.84
[12 empty] | 39290 | 31.8 | 31.8
[12 empty] | 39291 | 35.17 | 35.17
[12 empty] | 41892 | 116.89 | 116.89
[12 empty] | 7048 | 25.23 | 25.23
[12 empty] | 7088 | 55.17 | 55.17
[12 empty] | 20179 | 40.15 | 40.15
[12 empty] | 20178 | 48.12 | 48.12
[12 empty] | 20180 | 79.42 | 79.42
[12 empty] | 20181 | 106.34 | 106.34
[12 empty] | 20177 | 26.3 | 26.3
[12 empty] | 7070 | 188.76 | 188.76
[12 empty] | 40945 | 20.2 | 23.45
[12 empty] | 40946 | 3532.47 | 4101.64
[12 empty] | 7153 | 23.79 | 27.62
[12 empty] | 41089 | 4159.77 | 4830
[12 empty] | 40943 | 22.73 | 26.38
[12 empty] | 40944 | 3973.11 | 4613.27
[12 empty] | 6175 | 33.38 | 38.75
[12 empty] | 41092 | 5834.8 | 6774.92
[12 empty] | 37712 | 53.7 | 53.7
[12 empty] | 34558 | 2.91 | 2.91
[12 empty] | 34547 | 3.58 | 3.58
[12 empty] | 34548 | 5.88 | 5.88
[12 empty] | 34550 | 1.55 | 1.55
[12 empty] | 34557 | 2.27 | 2.27
[12 empty] | 37411 | 16.58 | 16.58
[12 empty] | 39508 | 9.32 | 9.32
[12 empty] | 39507 | 13.9 | 13.9
[12 empty] | 7155 | 17.84 | 17.84
[12 empty] | 42406 | 20.46 | 20.46
[12 empty] | 7156 | 25.6 | 25.6
[12 empty] | 43127 | 36.63 | 36.63
[12 empty] | 10917 | 7.73 | 7.73
[12 empty] | 21141 | 11.97 | 11.97
[12 empty] | 39509 | 11.51 | 11.51
[12 empty] | 44529 | 10.77 | 10.77
[12 empty] | 7167 | 34.02 | 34.02
[12 empty] | 10928 | 19.55 | 19.55
[12 empty] | 10933 | 29.48 | 29.48
[12 empty] | 7158 | 50 | 50
[12 empty] | 10927 | 31.98 | 31.98
[12 empty] | 7162 | 78.24 | 78.24
[12 empty] | 10932 | 136.09 | 136.09
[12 empty] | 10937 | 34.98 | 34.98
[12 empty] | 10935 | 60.67 | 60.67
[12 empty] | 10931 | 17.06 | 17.06
[12 empty] | 7164 | 56.47 | 56.47
[12 empty] | 36887 | 13.4 | 13.4
[12 empty] | 34630 | 872.81 | 872.81
[12 empty] | 7161 | 7.03 | 7.03
[12 empty] | 7170 | 3.24 | 3.24
[12 empty] | 37524 | 2.96 | 2.96
[12 empty] | 37525 | 4.05 | 4.05
[12 empty] | 36789 | 2.19 | 2.19
[12 empty] | 7173 | 1420 | 1420
[12 empty] | 7175 | 1.6 | 1.6
[12 empty] | 40741 | 3.06 | 3.06
[12 empty] | 7184 | 40.98 | 40.98
[12 empty] | 34458 | 192.14 | 192.14
[12 empty] | 34464 | 286 | 286
[12 empty] | 34468 | 360.57 | 360.57
[12 empty] | 34473 | 218.73 | 218.73
[12 empty] | 34480 | 404.22 | 404.22
[12 empty] | 34486 | 478.59 | 478.59
[12 empty] | 7190 | 15.98 | 15.98
[12 empty] | 34417 | 25.57 | 25.57
[12 empty] | 7213 | 23.45 | 23.45
[12 empty] | 7195 | 68.85 | 68.85
[12 empty] | 7186 | 75 | 75
[12 empty] | 7194 | 34.58 | 34.58
[12 empty] | 7197 | 145.95 | 145.95
[12 empty] | 7192 | 130.76 | 130.76
[12 empty] | 7193 | 147.21 | 147.21
[12 empty] | 7189 | 171.08 | 171.08
[12 empty] | 34402 | 241.53 | 241.53
[12 empty] | 7245 | 35.97 | 35.97
[12 empty] | 34425 | 155.16 | 155.16
[12 empty] | 7223 | 172.91 | 172.91
[12 empty] | 7234 | 260.92 | 260.92
[12 empty] | 7224 | 317.86 | 317.86
[12 empty] | 7225 | 340.83 | 340.83
[12 empty] | 7226 | 363.72 | 363.72
[12 empty] | 7227 | 414.01 | 414.01
[12 empty] | 7212 | 454.89 | 454.89
[12 empty] | 7229 | 288.34 | 288.34
[12 empty] | 7230 | 480.03 | 480.03
[12 empty] | 7231 | 680.96 | 680.96
[12 empty] | 7220 | 840.58 | 840.58
[12 empty] | 34447 | 939.89 | 939.89
[12 empty] | 7233 | 1078.2 | 1078.2
[12 empty] | 40740 | 167.53 | 167.53
[12 empty] | 25007 | 47.94 | 47.94
[12 empty] | 43071 | 188.65 | 188.65
[12 empty] | 39520 | 153.9 | 153.9
[12 empty] | 39521 | 158.93 | 158.93
[12 empty] | 39522 | 164.11 | 164.11
[12 empty] | 7243 | 50.09 | 50.09
[12 empty] | 11067 | 520.2 | 520.2
[12 empty] | 11068 | 657.19 | 657.19
[12 empty] | 7246 | 39.73 | 39.73
[12 empty] | 12869 | 17.86 | 20.73
[12 empty] | 41097 | 3122.25 | 3625.31
[12 empty] | 1574 | 2.09 | 2.09
[12 empty] | 1581 | 14.52 | 14.52
[12 empty] | 1575 | 2.48 | 2.48
[12 empty] | 1570 | 1.25 | 1.25
[12 empty] | 1576 | 3.44 | 3.44
[12 empty] | 1577 | 3.88 | 3.88
[12 empty] | 1571 | 1.62 | 1.62
[12 empty] | 1578 | 6.72 | 6.72
[12 empty] | 1573 | 1.94 | 1.94
[12 empty] | 1579 | 8.38 | 8.38
[12 empty] | 1580 | 10.32 | 10.32
[12 empty] | 39321 | 20.11 | 20.11
[12 empty] | 39319 | 8.37 | 8.37
[12 empty] | 39320 | 16.09 | 16.09
[12 empty] | 1591 | 32.01 | 32.01
[12 empty] | 1547 | 167.75 | 167.75
[12 empty] | 38196 | 32.67 | 32.67
[12 empty] | 1543 | 34.72 | 34.72
[12 empty] | 1585 | 6.72 | 6.72
[12 empty] | 1593 | 35.71 | 35.71
[12 empty] | 11838 | 47.11 | 47.11
[12 empty] | 1594 | 47.63 | 47.63
[12 empty] | 1586 | 8.51 | 8.51
[12 empty] | 11839 | 68.55 | 68.55
[12 empty] | 1587 | 8.66 | 8.66
[12 empty] | 1545 | 82.26 | 82.26
[12 empty] | 1588 | 11.89 | 11.89
[12 empty] | 1535 | 6.85 | 6.85
[12 empty] | 1589 | 12.26 | 12.26
[12 empty] | 1546 | 138.82 | 138.82
[12 empty] | 1590 | 21.59 | 21.59
[12 empty] | 1542 | 28.6 | 28.6
[12 empty] | 38415 | 1091.27 | 1091.27
[12 empty] | 38414 | 1531.61 | 1531.61
[12 empty] | 38128 | 0.64 | 0.64
[12 empty] | 7253 | 137.14 | 137.14
[12 empty] | 4806 | 25.71 | 25.71
[12 empty] | 34401 | 1.37 | 1.37
[12 empty] | 7260 | 1.84 | 1.84
[12 empty] | 7256 | 0.97 | 0.97
[12 empty] | 7258 | 0.47 | 0.47
[12 empty] | 34400 | 3.8 | 3.8
[12 empty] | 10617 | 4.9 | 4.9
[12 empty] | 44261 | 133.64 | 133.64
[12 empty] | 7274 | 64.7 | 64.7
[12 empty] | 44326 | 1397.4 | 1397.4
[12 empty] | 154 | 75.84 | 75.84
[12 empty] | 38121 | 21.98 | 21.98
[12 empty] | 43776 | 31.72 | 31.72
[12 empty] | 7343 | 32.34 | 32.34
[12 empty] | 7348 | 21.77 | 21.77
[12 empty] | 7313 | 21.79 | 21.79
[12 empty] | 7319 | 12.47 | 12.47
[12 empty] | 7314 | 76.85 | 76.85
[12 empty] | 7304 | 93.99 | 93.99
[12 empty] | 43649 | 48.61 | 48.61
[12 empty] | 43650 | 45.94 | 45.94
[12 empty] | 7311 | 47.06 | 47.06
[12 empty] | 7292 | 45.56 | 45.56
[12 empty] | 7293 | 50.4 | 50.4
[12 empty] | 7306 | 55.62 | 55.62
[12 empty] | 7288 | 46.19 | 46.19
[12 empty] | 43625 | 37.29 | 37.29
[12 empty] | 43647 | 33.87 | 33.87
[12 empty] | 43648 | 32.69 | 32.69
[12 empty] | 35693 | 13.54 | 13.54
[12 empty] | 7356 | 32.46 | 32.46
[12 empty] | 35692 | 21.24 | 21.24
[12 empty] | 43624 | 39.56 | 39.56
[12 empty] | 7342 | 2.39 | 2.39
[12 empty] | 7350 | 46.85 | 46.85
[12 empty] | 39574 | 4.17 | 4.17
[12 empty] | 11060 | 31.65 | 31.65
[12 empty] | 37401 | 88.39 | 88.39
[12 empty] | 7525 | 41.85 | 41.85
[12 empty] | 7524 | 39.44 | 39.44
[12 empty] | 38105 | 10.13 | 10.13
[12 empty] | 38084 | 14.39 | 14.39
[12 empty] | 38103 | 15.21 | 15.21
[12 empty] | 38082 | 18.73 | 18.73
[12 empty] | 38104 | 29.78 | 29.78
[12 empty] | 38083 | 33.06 | 33.06
[12 empty] | 38101 | 7.23 | 7.23
[12 empty] | 7528 | 8.5 | 8.5
[12 empty] | 12147 | 12.96 | 12.96
[12 empty] | 38075 | 14.72 | 14.72
[12 empty] | 38102 | 9.25 | 9.25
[12 empty] | 38076 | 16.5 | 16.5
[12 empty] | 7592 | 25.58 | 29.7
[12 empty] | 40820 | 4470.77 | 5191.12
[12 empty] | 11826 | 42.59 | 42.59
[12 empty] | 7606 | 51.22 | 51.22
[12 empty] | 11763 | 111.86 | 111.86
[12 empty] | 11764 | 91.77 | 91.77
[12 empty] | 11829 | 22.18 | 22.18
[12 empty] | 11830 | 23.95 | 23.95
[12 empty] | 11825 | 53.88 | 53.88
[12 empty] | 11767 | 143.52 | 143.52
[12 empty] | 11766 | 33.45 | 33.45
[12 empty] | 11765 | 61.16 | 61.16
[12 empty] | 11824 | 39.35 | 39.35
[12 empty] | 44045 | 366.85 | 366.85
[12 empty] | 39702 | 2436.43 | 2436.43
[12 empty] | 13415 | 79.99 | 79.99
[12 empty] | 7602 | 51.04 | 51.04
[12 empty] | 7603 | 43.3 | 43.3
[12 empty] | 11777 | 210.33 | 210.33
[12 empty] | 13417 | 104.18 | 104.18
[12 empty] | 36791 | 156.36 | 156.36
[12 empty] | 36795 | 1976.94 | 1976.94
[12 empty] | 36796 | 164.28 | 164.28
[12 empty] | 36792 | 208.1 | 208.1
[12 empty] | 11773 | 138.53 | 138.53
[12 empty] | 11762 | 65.71 | 65.71
[12 empty] | 7604 | 55.63 | 55.63
[12 empty] | 13984 | 80.85 | 80.85
[12 empty] | 11772 | 138.96 | 138.96
[12 empty] | 13983 | 105.24 | 105.24
[12 empty] | 13416 | 93.47 | 93.47
[12 empty] | 40329 | 13.9 | 13.9
[12 empty] | 11823 | 5.85 | 5.85
[12 empty] | 11822 | 23.68 | 23.68
[12 empty] | 11831 | 14.25 | 14.25
[12 empty] | 7613 | 125018.68 | 125018.68
[12 empty] | 7619 | 19325.21 | 19325.21
[12 empty] | 12076 | 8864.77 | 8864.77
[12 empty] | 7614 | 24373.7 | 24373.7
[12 empty] | 7618 | 158081.77 | 158081.77
[12 empty] | 7620 | 34192.71 | 34192.71
[12 empty] | 7610 | 10827.69 | 10827.69
[12 empty] | 7615 | 39891.49 | 39891.49
[12 empty] | 7617 | 12094.08 | 12094.08
[12 empty] | 7616 | 65096.59 | 65096.59
[12 empty] | 7611 | 15640 | 15640
[12 empty] | 7612 | 89291.1 | 89291.1
[12 empty] | 37371 | 0.57 | 0.57
[12 empty] | 40861 | 108.15 | 108.15
[12 empty] | 36510 | 1113149.8 | 1113149.8
[12 empty] | 25020 | 4585785.54 | 4585785.54
[12 empty] | 7622 | 1079918 | 1079918
[12 empty] | 7624 | 1400000 | 1400000
[12 empty] | 7625 | 1391437.18 | 1391437.18
[12 empty] | 7623 | 4585785.54 | 4585785.54
[12 empty] | 36508 | 2062409.72 | 2062409.72
[12 empty] | 36509 | 1130275.16 | 1130275.16
[12 empty] | 13238 | 323242.96 | 323242.96
[12 empty] | 36511 | 374551.37 | 374551.37
[12 empty] | 36515 | 110313.06 | 110313.06
[12 empty] | 10598 | 178889.31 | 178889.31
[12 empty] | 7640 | 274500 | 274500
[12 empty] | 36513 | 264430.7 | 264430.7
[12 empty] | 36514 | 295023.34 | 295023.34
[12 empty] | 11572 | 33.07 | 33.07
[12 empty] | 36149 | 190.35 | 190.35
[12 empty] | 42407 | 5.84 | 5.84
[12 empty] | 11581 | 21.83 | 21.83
[12 empty] | 43605 | 44.66 | 44.66
[12 empty] | 11580 | 8.76 | 8.76
[12 empty] | 38386 | 5.81 | 5.81
[12 empty] | 10743 | 705.57 | 705.57
[12 empty] | 39848 | 1.77 | 1.77
[12 empty] | 20999 | 12.2 | 12.2
[12 empty] | 21001 | 22.77 | 22.77
[12 empty] | 21003 | 37.42 | 37.42
[12 empty] | 21006 | 79.41 | 79.41
[12 empty] | 21019 | 27.6 | 27.6
[12 empty] | 21021 | 43.63 | 43.63
[12 empty] | 21024 | 93.49 | 93.49
[12 empty] | 40624 | 95.14 | 95.14
[12 empty] | 42575 | 87.31 | 87.31
[12 empty] | 13127 | 42.43 | 42.43
[12 empty] | 13137 | 56.31 | 56.31
[12 empty] | 42574 | 65.15 | 65.15
[12 empty] | 20989 | 2017.47 | 2017.47
[12 empty] | 21147 | 189.16 | 189.16
[12 empty] | 21148 | 116.75 | 116.75
[12 empty] | 20984 | 3871.13 | 3871.13
[12 empty] | 13042 | 2145.18 | 2145.18
[12 empty] | 21150 | 57.89 | 57.89
[12 empty] | 13141 | 72.94 | 72.94
[12 empty] | 42576 | 238.15 | 238.15
[12 empty] | 21151 | 346.51 | 346.51
[12 empty] | 13142 | 495.37 | 495.37
[12 empty] | 42577 | 543.55 | 543.55
[12 empty] | 20994 | 933.98 | 933.98
[12 empty] | 7672 | 611.86 | 611.86
[12 empty] | 20995 | 1227.43 | 1227.43
[12 empty] | 7690 | 709.9 | 709.9
[12 empty] | 20980 | 774.44 | 774.44
[12 empty] | 7661 | 921.26 | 921.26
[12 empty] | 21016 | 134.36 | 134.36
[12 empty] | 21008 | 15.69 | 15.69
[12 empty] | 21009 | 20.44 | 20.44
[12 empty] | 21010 | 27.44 | 27.44
[12 empty] | 21011 | 39.99 | 39.99
[12 empty] | 21012 | 44.19 | 44.19
[12 empty] | 21013 | 57.67 | 57.67
[12 empty] | 21014 | 80.7 | 80.7
[12 empty] | 21015 | 92.71 | 92.71
[12 empty] | 7697 | 44.24 | 44.24
[12 empty] | 7698 | 38.08 | 38.08
[12 empty] | 7691 | 16.09 | 16.09
[12 empty] | 40626 | 30.2 | 30.2
[12 empty] | 7701 | 79.17 | 79.17
[12 empty] | 7696 | 63.79 | 63.79
[12 empty] | 7700 | 20.35 | 20.35
[12 empty] | 7694 | 106.53 | 106.53
[12 empty] | 7693 | 146.72 | 146.72
[12 empty] | 7692 | 219.67 | 219.67
[12 empty] | 7695 | 238.24 | 238.24
[12 empty] | 13356 | 17.27 | 17.27
[12 empty] | 36365 | 36.81 | 36.81
[12 empty] | 41930 | 122.62 | 122.62
[12 empty] | 41931 | 192.05 | 192.05
[12 empty] | 41932 | 295.61 | 295.61
[12 empty] | 41933 | 417.76 | 417.76
[12 empty] | 41934 | 486.53 | 486.53
[12 empty] | 41936 | 72.2 | 72.2
[12 empty] | 44812 | 498.52 | 498.52
[12 empty] | 41785 | 1847.47 | 1847.47
[12 empty] | 41781 | 333.59 | 333.59
[12 empty] | 41783 | 1199.28 | 1199.28
[12 empty] | 41786 | 2553.32 | 2553.32
[12 empty] | 41779 | 131.38 | 131.38
[12 empty] | 41780 | 205.83 | 205.83
[12 empty] | 41782 | 737.33 | 737.33
[12 empty] | 38130 | 39.42 | 39.42
[12 empty] | 44260 | 373.09 | 373.09
[12 empty] | 21123 | 10.97 | 10.97
[12 empty] | 21124 | 17.52 | 17.52
[12 empty] | 21125 | 30.18 | 30.18
[12 empty] | 38028 | 52.77 | 52.77
[12 empty] | 38029 | 77.24 | 77.24
[12 empty] | 38030 | 124.9 | 124.9
[12 empty] | 38031 | 196.04 | 196.04
[12 empty] | 39735 | 55.44 | 55.44
[12 empty] | 39734 | 65.76 | 65.76
[12 empty] | 39736 | 75.05 | 75.05
[12 empty] | 39737 | 10.09 | 10.09
[12 empty] | 39738 | 3.65 | 3.65
[12 empty] | 39739 | 51.9 | 51.9
[12 empty] | 39733 | 89.82 | 89.82
[12 empty] | 39854 | 91.09 | 91.09
[12 empty] | 39740 | 49.84 | 49.84
[12 empty] | 39741 | 9.18 | 9.18
[12 empty] | 39853 | 12.06 | 12.06
[12 empty] | 39742 | 40.06 | 40.06
[12 empty] | 39751 | 179.06 | 179.06
[12 empty] | 39750 | 148.83 | 148.83
[12 empty] | 39747 | 47.87 | 47.87
[12 empty] | 39749 | 98.54 | 98.54
[12 empty] | 39753 | 329.6 | 329.6
[12 empty] | 39752 | 254.78 | 254.78
[12 empty] | 39748 | 77.46 | 77.46
[12 empty] | 39754 | 485.59 | 485.59
[12 empty] | 39755 | 736.27 | 736.27
[12 empty] | 12742 | 583 | 583
[12 empty] | 12713 | 30.92 | 30.92
[12 empty] | 12743 | 53.19 | 53.19
[12 empty] | 12744 | 67.5 | 67.5
[12 empty] | 12745 | 98.03 | 98.03
[12 empty] | 12746 | 132.38 | 132.38
[12 empty] | 12747 | 191.98 | 191.98
[12 empty] | 12748 | 270.46 | 270.46
[12 empty] | 12749 | 395.37 | 395.37
[12 empty] | 39660 | 40.74 | 40.74
[12 empty] | 39662 | 19.52 | 19.52
[12 empty] | 39661 | 13.31 | 13.31
[12 empty] | 39666 | 61.28 | 61.28
[12 empty] | 39664 | 30.03 | 30.03
[12 empty] | 39663 | 24.01 | 24.01
[12 empty] | 39665 | 50.67 | 50.67
[12 empty] | 7725 | 185 | 185
[12 empty] | 7753 | 360.67 | 360.67
[12 empty] | 13256 | 505.25 | 505.25
[12 empty] | 7757 | 538.67 | 538.67
[12 empty] | 7758 | 780.42 | 780.42
[12 empty] | 7759 | 2162.54 | 2162.54
[12 empty] | 40334 | 84.72 | 84.72
[12 empty] | 7745 | 95.6 | 95.6
[12 empty] | 7742 | 252.15 | 252.15
[12 empty] | 7750 | 307.81 | 307.81
[12 empty] | 7756 | 353.67 | 353.67
[12 empty] | 7765 | 396.42 | 396.42
[12 empty] | 12569 | 547.22 | 547.22
[12 empty] | 7766 | 581.42 | 581.42
[12 empty] | 7767 | 834.83 | 834.83
[12 empty] | 7727 | 2425.21 | 2425.21
[12 empty] | 7760 | 96.38 | 96.38
[12 empty] | 7761 | 101.05 | 101.05
[12 empty] | 7752 | 122.81 | 122.81
[12 empty] | 7762 | 160.51 | 160.51
[12 empty] | 7722 | 245.63 | 245.63
[12 empty] | 7763 | 299.26 | 299.26
[12 empty] | 7764 | 357.56 | 357.56
[12 empty] | 12572 | 505.25 | 505.25
[12 empty] | 12573 | 664.6 | 664.6
[12 empty] | 12574 | 803.58 | 803.58
[12 empty] | 12575 | 1220.37 | 1220.37
[12 empty] | 12576 | 147.68 | 147.68
[12 empty] | 12577 | 198.99 | 198.99
[12 empty] | 12578 | 240.96 | 240.96
[12 empty] | 12579 | 415.08 | 415.08
[12 empty] | 12580 | 432.49 | 432.49
[12 empty] | 12581 | 463.27 | 463.27
[12 empty] | 7720 | 724.45 | 724.45
[12 empty] | 40335 | 151.57 | 151.57
[12 empty] | 7740 | 155.46 | 155.46
[12 empty] | 7741 | 287.6 | 287.6
[12 empty] | 7774 | 352.89 | 352.89
[12 empty] | 7744 | 460.94 | 460.94
[12 empty] | 7773 | 471.12 | 471.12
[12 empty] | 7754 | 714.34 | 714.34
[12 empty] | 7735 | 925 | 925
[12 empty] | 7755 | 183.44 | 183.44
[12 empty] | 7776 | 382.43 | 382.43
[12 empty] | 7743 | 404.97 | 404.97
[12 empty] | 7733 | 528.57 | 528.57
[12 empty] | 7775 | 579.09 | 579.09
[12 empty] | 7734 | 820.06 | 820.06
[12 empty] | 7714 | 114.26 | 114.26
[12 empty] | 37449 | 36.86 | 36.86
[12 empty] | 37450 | 51.61 | 51.61
[12 empty] | 37451 | 72.05 | 72.05
[12 empty] | 37452 | 104.72 | 104.72
[12 empty] | 37453 | 120.6 | 120.6
[12 empty] | 7778 | 45.24 | 45.24
[12 empty] | 7796 | 62 | 62
[12 empty] | 7781 | 73.26 | 73.26
[12 empty] | 7795 | 109.04 | 109.04
[12 empty] | 7791 | 130.53 | 130.53
[12 empty] | 7783 | 46.25 | 46.25
[12 empty] | 7790 | 72.89 | 72.89
[12 empty] | 7785 | 80.43 | 80.43
[12 empty] | 7792 | 114.07 | 114.07
[12 empty] | 7793 | 134.72 | 134.72
[12 empty] | 13159 | 117.29 | 117.29
[12 empty] | 13168 | 142.43 | 142.43
[12 empty] | 13173 | 192.7 | 192.7
[12 empty] | 12583 | 38.54 | 38.54
[12 empty] | 12584 | 50.27 | 50.27
[12 empty] | 12613 | 15 | 15
[12 empty] | 1031 | 12.71 | 12.71
[12 empty] | 39707 | 4.43 | 4.43
[12 empty] | 39708 | 4.29 | 4.29
[12 empty] | 39710 | 3.02 | 3.02
[12 empty] | 39709 | 4.19 | 4.19
[12 empty] | 39711 | 4.7 | 4.7
[12 empty] | 39712 | 1.65 | 1.65
[12 empty] | 39713 | 1.3 | 1.3
[12 empty] | 39714 | 2.99 | 2.99
[12 empty] | 39715 | 2.13 | 2.13
[12 empty] | 39716 | 1.61 | 1.61
[12 empty] | 39718 | 2.75 | 2.75
[12 empty] | 9813 | 5.06 | 5.06
[12 empty] | 9815 | 9.99 | 9.99
[12 empty] | 44543 | 4972.29 | 4972.29
[12 empty] | 44526 | 121.86 | 121.86
[12 empty] | 44545 | 261.58 | 261.58
[12 empty] | 44525 | 4509.84 | 4509.84
[12 empty] | 44547 | 407.77 | 407.77
[12 empty] | 44519 | 999.15 | 999.15
[12 empty] | 44520 | 1609.27 | 1609.27
[12 empty] | 44521 | 25.96 | 25.96
[12 empty] | 44522 | 2825.29 | 2825.29
[12 empty] | 44523 | 4202 | 4202
[12 empty] | 44527 | 2107.2 | 2107.2
[12 empty] | 44524 | 58.06 | 58.06
[12 empty] | 44542 | 2749.18 | 2749.18
[12 empty] | 9877 | 113.43 | 113.43
[12 empty] | 9878 | 139.64 | 139.64
[12 empty] | 41986 | 3651.32 | 3651.32
[12 empty] | 43422 | 4477.99 | 4477.99
[12 empty] | 41987 | 5190.36 | 5190.36
[12 empty] | 41988 | 6855.73 | 6855.73
[12 empty] | 41697 | 1215.15 | 1215.15
[12 empty] | 41985 | 1692.39 | 1692.39
[12 empty] | 41699 | 2409.87 | 2409.87
[12 empty] | 38053 | 24.21 | 24.21
[12 empty] | 38054 | 41.61 | 41.61
[12 empty] | 38052 | 11.72 | 11.72
[12 empty] | 38051 | 7.31 | 7.31
[12 empty] | 38787 | 4.58 | 4.58
[12 empty] | 38825 | 5.92 | 5.92
[12 empty] | 38826 | 8.42 | 8.42
[12 empty] | 38827 | 13.77 | 13.77
[12 empty] | 38828 | 8.82 | 8.82
[12 empty] | 38829 | 14.45 | 14.45
[12 empty] | 38830 | 20 | 20
[12 empty] | 38831 | 27.9 | 27.9
[12 empty] | 36274 | 8.52 | 8.52
[12 empty] | 36278 | 11.55 | 11.55
[12 empty] | 38977 | 113.03 | 113.03
[12 empty] | 38971 | 9.48 | 9.48
[12 empty] | 38972 | 12.79 | 12.79
[12 empty] | 38973 | 21.13 | 21.13
[12 empty] | 38974 | 34.32 | 34.32
[12 empty] | 38975 | 44.01 | 44.01
[12 empty] | 38976 | 75.65 | 75.65
[12 empty] | 44176 | 17.39 | 17.39
[12 empty] | 38986 | 228.36 | 228.36
[12 empty] | 38978 | 9.37 | 9.37
[12 empty] | 38979 | 12.95 | 12.95
[12 empty] | 38980 | 17.33 | 17.33
[12 empty] | 38981 | 25.01 | 25.01
[12 empty] | 38982 | 39.52 | 39.52
[12 empty] | 38983 | 69.53 | 69.53
[12 empty] | 38984 | 95.58 | 95.58
[12 empty] | 38985 | 164.34 | 164.34
[12 empty] | 38032 | 54.01 | 54.01
[12 empty] | 38033 | 91.82 | 91.82
[12 empty] | 38034 | 143.83 | 143.83
[12 empty] | 38035 | 211.6 | 211.6
[12 empty] | 38036 | 285.05 | 285.05
[12 empty] | 38037 | 376.52 | 376.52
[12 empty] | 9850 | 147.75 | 147.75
[12 empty] | 9853 | 262.74 | 262.74
[12 empty] | 9854 | 115.12 | 115.12
[12 empty] | 9851 | 199.62 | 199.62
[12 empty] | 9825 | 47.37 | 47.37
[12 empty] | 9828 | 127.48 | 127.48
[12 empty] | 9829 | 216.05 | 216.05
[12 empty] | 9826 | 328.91 | 328.91
[12 empty] | 9827 | 467.05 | 467.05
[12 empty] | 36374 | 56.77 | 56.77
[12 empty] | 36084 | 16.82 | 16.82
[12 empty] | 36373 | 34.93 | 34.93
[12 empty] | 36377 | 68.1 | 68.1
[12 empty] | 36375 | 20.75 | 20.75
[12 empty] | 36376 | 40.76 | 40.76
[12 empty] | 36380 | 85.16 | 85.16
[12 empty] | 36378 | 25.52 | 25.52
[12 empty] | 36379 | 51.44 | 51.44
[12 empty] | 9859 | 9.59 | 9.59
[12 empty] | 9836 | 13.67 | 13.67
[12 empty] | 20065 | 35.73 | 35.73
[12 empty] | 9835 | 5.97 | 5.97
[12 empty] | 9838 | 9.86 | 9.86
[12 empty] | 9837 | 12.94 | 12.94
[12 empty] | 44315 | 53.52 | 53.52
[12 empty] | 9862 | 29.58 | 29.58
[12 empty] | 9861 | 23.23 | 23.23
[12 empty] | 9856 | 7.49 | 7.49
[12 empty] | 9866 | 20.04 | 20.04
[12 empty] | 9863 | 57.98 | 57.98
[12 empty] | 9860 | 42.32 | 42.32
[12 empty] | 9841 | 25.74 | 25.74
[12 empty] | 9840 | 54.38 | 54.38
[12 empty] | 20067 | 8.35 | 8.35
[12 empty] | 20068 | 11.76 | 11.76
[12 empty] | 9839 | 21.32 | 21.32
[12 empty] | 9870 | 86.48 | 86.48
[12 empty] | 9867 | 3.47 | 3.47
[12 empty] | 9868 | 3.92 | 3.92
[12 empty] | 9869 | 8.46 | 8.46
[12 empty] | 9874 | 13.28 | 13.28
[12 empty] | 9875 | 14.57 | 14.57
[12 empty] | 9873 | 23.97 | 23.97
[12 empty] | 9871 | 39.72 | 39.72
[12 empty] | 9872 | 55.26 | 55.26
[12 empty] | 7667 | 3446.15 | 3446.15
[12 empty] | 7660 | 4393.02 | 4393.02
[12 empty] | 7676 | 4443.23 | 4443.23
[12 empty] | 12426 | 50.7 | 50.7
[12 empty] | 12425 | 69.65 | 69.65
[12 empty] | 12427 | 289.11 | 289.11
[12 empty] | 12428 | 185.57 | 185.57
[12 empty] | 12430 | 62.15 | 62.15
[12 empty] | 12429 | 467.5 | 467.5
[12 empty] | 12431 | 795.6 | 795.6
[12 empty] | 12432 | 163.63 | 163.63
[12 empty] | 12434 | 53.32 | 53.32
[12 empty] | 12433 | 104.17 | 104.17
[12 empty] | 12435 | 322.38 | 322.38
[12 empty] | 12437 | 260.36 | 260.36
[12 empty] | 12439 | 83.56 | 83.56
[12 empty] | 12438 | 471.17 | 471.17
[12 empty] | 12436 | 595.19 | 595.19
[12 empty] | 36357 | 126.11 | 126.11
[12 empty] | 12424 | 107.25 | 107.25
[12 empty] | 12440 | 103.67 | 103.67
[12 empty] | 9884 | 77.32 | 77.32
[12 empty] | 9888 | 62.13 | 62.13
[12 empty] | 9883 | 27.11 | 27.11
[12 empty] | 9886 | 37.13 | 37.13
[12 empty] | 9889 | 188.12 | 188.12
[12 empty] | 9887 | 113.7 | 113.7
[12 empty] | 9885 | 35.9 | 35.9
[12 empty] | 9890 | 291.45 | 291.45
[12 empty] | 9891 | 409.14 | 409.14
[12 empty] | 36316 | 20.55 | 20.55
[12 empty] | 36313 | 13.2 | 13.2
[12 empty] | 64 | 4.76 | 4.76
[12 empty] | 37423 | 11.76 | 11.76
[12 empty] | 9892 | 6.36 | 6.36
[12 empty] | 9901 | 30.78 | 30.78
[12 empty] | 9900 | 17.83 | 17.83
[12 empty] | 9899 | 8 | 8
[12 empty] | 9908 | 359.52 | 359.52
[12 empty] | 9905 | 6.25 | 6.25
[12 empty] | 9906 | 7.54 | 7.54
[12 empty] | 9895 | 12.7 | 12.7
[12 empty] | 9894 | 24.43 | 24.43
[12 empty] | 9897 | 26.08 | 26.08
[12 empty] | 9910 | 67.86 | 67.86
[12 empty] | 9909 | 138.21 | 138.21
[12 empty] | 9907 | 163.18 | 163.18
[12 empty] | 20973 | 137.79 | 137.79
[12 empty] | 20974 | 197.14 | 197.14
[12 empty] | 37989 | 13.74 | 13.74
[12 empty] | 37990 | 15.15 | 15.15
[12 empty] | 37991 | 20.17 | 20.17
[12 empty] | 37992 | 31.29 | 31.29
[12 empty] | 37993 | 47.48 | 47.48
[12 empty] | 37994 | 113.07 | 113.07
[12 empty] | 37995 | 147.38 | 147.38
[12 empty] | 37996 | 224.42 | 224.42
[12 empty] | 13883 | 155184.21 | 155184.21
[12 empty] | 38604 | 193279.88 | 193279.88
[12 empty] | 10601 | 3759679.2 | 3759679.2
[12 empty] | 44469 | 9899102.66 | 9899102.66
[12 empty] | 13894 | 399604.75 | 399604.75
[12 empty] | 13895 | 537335.18 | 537335.18
[12 empty] | 13892 | 658491.12 | 658491.12
[12 empty] | 9914 | 712400 | 712400
[12 empty] | 36485 | 665336.65 | 665336.65
[12 empty] | 9912 | 3060802.5 | 3060802.5
[12 empty] | 9921 | 1578906.7 | 1578906.7
[12 empty] | 21112 | 285.31 | 285.31
[12 empty] | 10228 | 331.45 | 331.45
[12 empty] | 11781 | 268.51 | 268.51
[12 empty] | 37588 | 88.38 | 88.38
[12 empty] | 11751 | 138.58 | 138.58
[12 empty] | 11750 | 115 | 115
[12 empty] | 11748 | 49.51 | 49.51
[12 empty] | 11746 | 77.16 | 77.16
[12 empty] | 11747 | 213.69 | 213.69
[12 empty] | 11749 | 57.15 | 57.15
[12 empty] | 10236 | 138.52 | 138.52
[12 empty] | 10233 | 129.81 | 129.81
[12 empty] | 10234 | 81.77 | 81.77
[12 empty] | 10231 | 374.97 | 374.97
[12 empty] | 10232 | 209.82 | 209.82
[12 empty] | 10229 | 73.95 | 73.95
[12 empty] | 10235 | 514.04 | 514.04
[12 empty] | 10230 | 904.66 | 904.66
[12 empty] | 10409 | 268.77 | 268.77
[12 empty] | 10411 | 240.49 | 240.49
[12 empty] | 10404 | 97.53 | 97.53
[12 empty] | 10410 | 160.65 | 160.65
[12 empty] | 10405 | 538.47 | 538.47
[12 empty] | 10408 | 376.54 | 376.54
[12 empty] | 10412 | 118.2 | 118.2
[12 empty] | 10406 | 743.74 | 743.74
[12 empty] | 10407 | 1153.54 | 1153.54
[12 empty] | 10416 | 143.08 | 143.08
[12 empty] | 10419 | 124.2 | 124.2
[12 empty] | 21092 | 71 | 71
[12 empty] | 10418 | 82.78 | 82.78
[12 empty] | 12657 | 334.07 | 334.07
[12 empty] | 10417 | 208.48 | 208.48
[12 empty] | 10413 | 75.77 | 75.77
[12 empty] | 10414 | 456.19 | 456.19
[12 empty] | 10415 | 791.75 | 791.75
[12 empty] | 38643 | 70.23 | 70.23
[12 empty] | 6157 | 95.95 | 95.95
[12 empty] | 6158 | 6.36 | 6.36
[12 empty] | 6153 | 4.38 | 4.38
[12 empty] | 6156 | 5.46 | 5.46
[12 empty] | 6154 | 7.78 | 7.78
[12 empty] | 6155 | 17.92 | 17.92
[12 empty] | 43595 | 19.78 | 19.78
[12 empty] | 43596 | 22.86 | 22.86
[12 empty] | 38108 | 44.27 | 44.27
[12 empty] | 38087 | 56.94 | 56.94
[12 empty] | 38109 | 70.75 | 70.75
[12 empty] | 38088 | 74.39 | 74.39
[12 empty] | 38110 | 27.21 | 27.21
[12 empty] | 38089 | 47.42 | 47.42
[12 empty] | 38111 | 30.43 | 30.43
[12 empty] | 38090 | 49.01 | 49.01
[12 empty] | 13726 | 66385.2 | 66385.2
[12 empty] | 38400 | 20.96 | 20.96
[12 empty] | 12627 | 1.17 | 1.17
[12 empty] | 39996 | 3.14 | 3.14
[12 empty] | 10478 | 45.15 | 45.15
[12 empty] | 10481 | 40.15 | 40.15
[12 empty] | 10475 | 38.85 | 38.85
[12 empty] | 4030 | 7.51 | 7.51
[12 empty] | 4031 | 35.33 | 35.33
[12 empty] | 39399 | 1440.99 | 1440.99
[12 empty] | 39400 | 1566.29 | 1566.29
[12 empty] | 39401 | 1757.01 | 1757.01
[12 empty] | 11652 | 3780 | 3780
[12 empty] | 13896 | 3390.99 | 3390.99
[12 empty] | 13475 | 4130.63 | 4130.63
[12 empty] | 44491 | 4190451.89 | 4190451.89
[12 empty] | 44470 | 1764131.61 | 1764131.61
[12 empty] | 13476 | 1776915.29 | 1776915.29
[12 empty] | 10488 | 2152752 | 2152752
[12 empty] | 13606 | 1907307.48 | 1907307.48
[12 empty] | 10489 | 13.75 | 15.96
[12 empty] | 41073 | 2404.19 | 2791.57
[12 empty] | 34391 | 586.46 | 586.46
[12 empty] | 10496 | 510.41 | 510.41
[12 empty] | 10497 | 1327.08 | 1327.08
[12 empty] | 10504 | 1551.66 | 1551.66
[12 empty] | 34390 | 457.33 | 457.33
[12 empty] | 34389 | 142.91 | 142.91
[12 empty] | 34388 | 203.12 | 203.12
[12 empty] | 34387 | 329.72 | 329.72
[12 empty] | 11188 | 163.33 | 163.33
[12 empty] | 11189 | 245 | 245
[12 empty] | 21107 | 176.31 | 176.31
[12 empty] | 34386 | 306.25 | 306.25
[12 empty] | 10490 | 107.18 | 107.18
[12 empty] | 10492 | 122.5 | 122.5
[12 empty] | 10493 | 142.91 | 142.91
[12 empty] | 10491 | 173.54 | 173.54
[12 empty] | 34385 | 253.16 | 253.16
[12 empty] | 10499 | 102.08 | 102.08
[12 empty] | 34384 | 306.25 | 306.25
[12 empty] | 11185 | 316.45 | 316.45
[12 empty] | 10507 | 379.06 | 379.06
[12 empty] | 10505 | 223.67 | 223.67
[12 empty] | 10506 | 291.99 | 291.99
[12 empty] | 5031 | 410 | 410
[12 empty] | 10502 | 477.74 | 477.74
[12 empty] | 10501 | 269.91 | 269.91
[12 empty] | 10503 | 364.65 | 364.65
[12 empty] | 4500 | 20.54 | 20.54
[12 empty] | 4448 | 28.22 | 28.22
[12 empty] | 20213 | 26.18 | 26.18
[12 empty] | 20211 | 34.67 | 34.67
[12 empty] | 40270 | 118.03 | 118.03
[12 empty] | 4425 | 28.66 | 28.66
[12 empty] | 4472 | 35.8 | 35.8
[12 empty] | 35272 | 51.75 | 51.75
[12 empty] | 4481 | 55.4 | 55.4
[12 empty] | 34345 | 13.99 | 16.24
[12 empty] | 41096 | 2447.25 | 2841.56
TOTAL DE INSUMOS : 4839

## TRAT. ESTA.
Descrição do Serviço/Obra: | [11 empty] | Data Base: |  |  | 2025-05-01 | [5 empty] | ITEM | ITEM
REFORMA DA PRAÇA DO ROTARY | [11 empty] | Data de Emissão: |  | 2025-07-22
Local: | R. PADRE ANCHIETA (-8.12065,35.29940), LIVRAMENTO, VITÓRIA DE SANTO ANTÃO/PE - PE, 55602-360 | [10 empty] | Revisão: |  | REV00
Solicitante: | [11 empty] | Edital:
Autor/Registro no órgão profissional: | [11 empty] | Orçamento:
Assinatura do Responsável Técnico: | [11 empty] | BDI:
TRATAMENTO ESTATÍSTICO
Período:
COTAÇÃO | ITEM | DESCRIÇÃO | UNID | QTD | PREÇOS UNITÁRIOS | FONTES PESQUISADAS | Nº de Cotações | Amplitude Total | Desvio Padrão | Coeficiente de variação | Média | Mediana | Preço de Referência | Valor Unit. Estimado | Valor total estimado
[5 empty] | R$ |  |  | AT = x(máx) - x(mím) |  |  |  |  | R$ | R$ | R$
1 |  | LUMINARIA PAINEL PLAFON, DE EMBUTIR, SLIM, QUADRADA *30 X 30* CM, EM ALUMINIO ACABAMENTO BRANCO, COM ACRILICO, COM LAMPADAS LED 24W, BIVOLT | UN | 1 | 48.9 | FERREIRA COSTA & CIA LTDA CNPJ 10.230.480/0019-60 · Av. Mal. Mascarenhas de Morais, nº 2929/2967 · Imbiribeira, Recife, PE, CEP 51150-905 | 4 | 41 | 19.4143 | 31.75% | 61.15 | 52.9 |  | 52.9 | 52.9
[5 empty] | 49.9 | ARMAZEM CORAL -R. das Calcadas-C/Rua Padre Floriano, 174 ,196/208-35/47/63/67 - SãO JOSÉ - RECIFE - PE, CEP 50020-290 - CNPJ.: 11.623.188/0001-40
[5 empty] | 55.9 | TUPAN -Rua Padre Teofilo Twortz, 120 -AFOGADOS - RECIFE - PE. CEP 50830-080 - CNPJ.: 00.279.531/0003-27
[5 empty] | 89.9 | VENEZA MATERIAL DE CONSTRUÇÃO, CNPJ: 69.896.090/0004-90. Rua Queiroz Pedroso nº 341, Bela Vista, Vitória de Santo Antão, CEP: 55608-470
[5 empty] | VALOR TOTAL ESTIMADO DO ITEM | [9 empty] | 52.9
Período:
COTAÇÃO | ITEM | DESCRIÇÃO | UNID | QTD | PREÇOS UNITÁRIOS | FONTES PESQUISADAS | Nº de Cotações | Amplitude Total | Desvio Padrão | Coeficiente de variação | Média | Mediana | Preço de Referência | Valor Unit. Estimado | Valor total estimado
[5 empty] | R$ |  |  | AT = x(máx) - x(mím) |  |  |  |  | R$ | R$ | R$
2 |  | PORCELANTO AMADEIRADO | M2 | 1 | 93.9 | FERREIRA COSTA & CIA LTDA CNPJ 10.230.480/0019-60 · Av. Mal. Mascarenhas de Morais, nº 2929/2967 · Imbiribeira, Recife, PE, CEP 51150-905 | 14 | 26 | 8.7307 | 9.492% | 91.9786 | 94.4 |  | 91.9786 | 91.9786
102
101.9
79.9
[5 empty] | 78.9 | VENEZA MATERIAL DE CONSTRUÇÃO, CNPJ: 69.896.090/0004-90. Rua Queiroz Pedroso nº 341, Bela Vista, Vitória de Santo Antão, CEP: 55608-470
[5 empty] | 104.9 | TUPAN -Rua Padre Teofilo Twortz, 120 -AFOGADOS - RECIFE - PE. CEP 50830-080 - CNPJ.: 00.279.531/0003-27
96.9
89.9
87.9
96.9
95.9
[5 empty] | 83.9 | ARMAZEM CORAL -R. das Calcadas-C/Rua Padre Floriano, 174 ,196/208-35/47/63/67 - SãO JOSÉ - RECIFE - PE, CEP 50020-290 - CNPJ.: 11.623.188/0001-40
79.9
94.9
[5 empty] | VALOR TOTAL ESTIMADO DO ITEM | [9 empty] | 91.9786
COTAÇÃO | ITEM | DESCRIÇÃO | UNID | QTD | PREÇOS UNITÁRIOS | FONTES PESQUISADAS | Nº de Cotações | Amplitude Total | Desvio Padrão | Coeficiente de variação | Média | Mediana | Preço de Referência | Valor Unit. Estimado | Valor total estimado
[5 empty] | R$ |  |  | AT = x(máx) - x(mím) |  |  |  |  | R$ | R$ | R$
3 |  | SUPORTE METÁLICO (CRUZETA) PARA QUATRO LUMINÁRIAS, 180° | UN | 1 | 289 | POSTE MAX - Rua Ana Barreto, 237 - Galpão C, CEP: 54.315-080 - Jardim Jordão, Jaboatão dos Guararapes - PE - Pedro 81 3126-0480 - 81 3126-1124, 99104-3961, 99132-0227, E-mail:postemax@postemax.com.br ​ | 3 | 40.76 | 20.7635 | 7.072% | 293.5867 | 289 |  | 293.5867 | 293.5867
[5 empty] | 316.26 | RJE ILUMINACAO EIRELI / CNPJ: 22.321.121/0001-78 / Inscrição Estadual: 341.024.031.117 / Endereço Rua Visconde de Pelotas, 850 - Bairro Santa Terezinha – Ibaté, SP - 14815-000
[5 empty] | 275.5 | INDUSPAR COMÉRCIO DE PRODUTOS DE ILUMINAÇÃO LTDA . CNPJ 43.944.389/0001-36 Rua Santa Iria, 745 - Ibaté - São Paulo
[5 empty] | VALOR TOTAL ESTIMADO DO ITEM | [9 empty] | 293.5867
COTAÇÃO | ITEM | DESCRIÇÃO | UNID | QTD | PREÇOS UNITÁRIOS | FONTES PESQUISADAS | Nº de Cotações | Amplitude Total | Desvio Padrão | Coeficiente de variação | Média | Mediana | Preço de Referência | Valor Unit. Estimado | Valor total estimado
[5 empty] | R$ |  |  | AT = x(máx) - x(mím) |  |  |  |  | R$ | R$ | R$
4 |  | POSTE TIPO DECORATIVO COM 4,00 MT DE ALTURA EM AÇO SAE 1010/1020 GALVANIZADO A FRIO, FLANGEADO E PINTADO NA COR PRETA METÁLICO,INCLUSIVE CHUMBADOR E 04 GLOBOS DE POLIETILENO LEITOSO DE 30 CM DE DIAMETRO COM LAMPADAS DE 40W CADA | UN | 1 | 1090 | MGM COMERCIO E ILUMINAÇÃO | 3 | 1339 | 767.3637 | 49.73% | 1543 | 1110 |  | 1110 | 1110
[5 empty] | 1110 | JOSÉ EUGÊNIO DE MATOS – J S SERVIÇOS, CNPJ/MF Nº 22.111.905/0001-71, sediada na Rua Joaquim José Cavalcante Neto, 323 – Loja 2, CEP: 55.750-000, Coqueiro, Surubim – PE
[5 empty] | 2429 | MAGAZINE DA CIDADES - BARBOSA E SILVA INDUSTRIA E COMERCIO DE MOVEIS E LUMINARIAS LTDA - Rod. BR-232 – Km 126 - Nº 2715 – Galpão 057 - Indianópolis - Caruaru- PE - CEP: 55002-970 - CNPJ: 25.003.525/0001-01
[5 empty] | VALOR TOTAL ESTIMADO DO ITEM | [9 empty] | 1110
COTAÇÃO | ITEM | DESCRIÇÃO | UNID | QTD | PREÇOS UNITÁRIOS | FONTES PESQUISADAS | Nº de Cotações | Amplitude Total | Desvio Padrão | Coeficiente de variação | Média | Mediana | Preço de Referência | Valor Unit. Estimado | Valor total estimado
[5 empty] | R$ |  |  | AT = x(máx) - x(mím) |  |  |  |  | R$ | R$ | R$
5 |  | AÇO CA 50 6.3MM | KG | 1 | 6.6327 | ACO GRAVATA INDUSTRIA E COMERCIO LTDA - ME - Av. Cícero Batista de Oliveira, 4044 - Novo Gravatá, Gravatá - PE, 55645-000 - CNPJ 15.789.588/0001-81 - 81 9 8592-2047 (Izabela) | 3 | 1.1565 | 0.62441 | 8.826% | 7.0748 | 6.8027 |  | 7.0748 | 7.0748
[5 empty] | 6.8027 | AÇO MAIS LTDA - Av. Pres. Kennedy, 3984 - Aguazinha, Olinda - PE, 53270-320 - CNPJ: 03.734.864/0001-25 - 81 9 8414-5771 (Alecksandra)
[5 empty] | 7.7891 | CRUZ FERRO E AÇO LTDA - Avenida Henrique de Holanda, 2289 - São Vicente de Paulo - Vitoria de Santo Antao, PE - CEP: 55.604-001, CNPJ 24.173.523/0001-06 - 81 9 9929-3511
Período:
PIGMENTO EM PÓ NA CÔR AMARELO PARA CONCRETO
COTAÇÃO | ITEM | DESCRIÇÃO | UNID | QTD | PREÇOS UNITÁRIOS | FONTES PESQUISADAS | Nº de Cotações | Amplitude Total | Desvio Padrão | Coeficiente de variação | Média | Mediana | Preço de Referência | Valor Unit. Estimado | Valor total estimado
[5 empty] | R$ |  |  | AT = x(máx) - x(mím) |  |  |  |  | R$ | R$ | R$
9 |  | PIGMENETO PCILÓXIDOS EM PÓ AZUL PARA CONCRETO | KG | 1 | 9 | CHEMIPOL | 3 | 64.2896 | 33.6892 | 95.37% | 35.3232 | 23.68 |  | 23.68 | 23.68 | verd | 850 | 0.26562 | 66.1194 | 916.1194
[5 empty] | 23.68 | CIMENTAL | [9 empty] | verm | 650 | 0.20312 | 50.5619 | 700.5619
[5 empty] | 73.2896 | Maqbarros Maquinas Barros Eireli - CNPJ: 20.820.130/0001-88 (31) 3492-7595 (31) 97109-7903 - vendas@maqbarros.com.br | [9 empty] | az | 1700 | 0.53125 | 132.2387 | 1832.2387
3200
[5 empty] | VALOR UNITÁRIO ESTIMADO DO ITEM | [9 empty] | 23.68
PIGMENTO EM PÓ NA CÔR AZUL PARA CONCRETO | [17 empty] | 248.92
COTAÇÃO | ITEM | DESCRIÇÃO | UNID | QTD | PREÇOS UNITÁRIOS | FONTES PESQUISADAS | Nº de Cotações | Amplitude Total | Desvio Padrão | Coeficiente de variação | Média | Mediana | Preço de Referência | Valor Unit. Estimado | Valor total estimado
[5 empty] | R$ |  |  | AT = x(máx) - x(mím) |  |  |  |  | R$ | R$ | R$
10 |  | PIGMENETO PCILÓXIDOS EM PÓ VERDE PARA CONCRETO | KG | 1 | 13.89 | CHEMIPOL | 3 | 22.7548 | 11.8157 | 43.59% | 27.1083 | 30.79 |  | 30.79 | 30.79
[5 empty] | 30.79 | CIMENTAL
[5 empty] | 36.6448 | Maqbarros Maquinas Barros Eireli - CNPJ: 20.820.130/0001-88 (31) 3492-7595 (31) 97109-7903 - vendas@maqbarros.com.br
[5 empty] | VALOR UNITÁRIO ESTIMADO DO ITEM | [9 empty] | 30.79
PIGMENTO EM PÓ NA CÔR AZUL PARA CONCRETO
COTAÇÃO | ITEM | DESCRIÇÃO | UNID | QTD | PREÇOS UNITÁRIOS | FONTES PESQUISADAS | Nº de Cotações | Amplitude Total | Desvio Padrão | Coeficiente de variação | Média | Mediana | Preço de Referência | Valor Unit. Estimado | Valor total estimado
[5 empty] | R$ |  |  | AT = x(máx) - x(mím) |  |  |  |  | R$ | R$ | R$
11 |  | PIGMENETO PCILÓXIDOS EM PÓ VERMELHO PARA CONCRETO | KG | 1 | 13.25 | CAMARGO QUÍMICA | 4 | 24.2025 | 9.9682 | 67.19% | 14.8356 | 13.75 |  | 13.75 | 13.75
[5 empty] | 14.25 | ION
[5 empty] | 3.82 | CHEMIPOL
[5 empty] | 28.0225 | Maqbarros Maquinas Barros Eireli - CNPJ: 20.820.130/0001-88
[5 empty] | VALOR UNITÁRIO ESTIMADO DO ITEM | [9 empty] | 13.75
GRAMA SINTETICA COLORRIDA
COTAÇÃO | ITEM | DESCRIÇÃO | UNID | QTD | PREÇOS UNITÁRIOS | FONTES PESQUISADAS | Nº de Cotações | Amplitude Total | Desvio Padrão | Coeficiente de variação | Média | Mediana | Preço de Referência | Valor Unit. Estimado | Valor total estimado
[5 empty] | R$ |  |  | AT = x(máx) - x(mím) |  |  |  |  | R$ | R$ | R$
29 |  | GRAMA SINTÉTICA COR AZUL | KG | 1 | 76.59 | Fantasy Play Comércio de Brinquedos Ltda - CNPJ: 07.379.201/0001-90 - Rua Monte Azul, 96 - Água Rasa - São Paulo / SP - CEP: 03331-020 - (11) 2601-9902 (11) 2601-7525 (11) 99944-4955 | 4 | 26.1 | 11.6442 | 16.27% | 71.5569 | 67.4443 |  | 71.5569 | 71.5569
[5 empty] | 63.9 | DECORGRASS PISOS E REVESTIMENTOS EIRELI - CNPJ: 32.891.417/0001-88 | [10 empty] | AZ | 1086.3 | 0.12553 | 60.2531 | 1146.5531
[5 empty] | 67.4443 | (CLUBE DA GRAMA) DECORGRASS PISOS E REVESTIMENTOS EIRELI - CNPJ: 32.891.417/0001-88 - Telefone: (11) 2296-0037 - Whatsapp: (11) 2296-0037 - E-mail: vendas@clubedagrama.com.br | [10 empty] | VER | 4244.8 | 0.49051 | 235.4434 | 4480.2434
[5 empty] | 90 | Iniciativa Fitness 2025. Todos os direitos reservados - Avenida Orlando Dompieri, 1785 - Jardim Barão - Franca - SP - CEP: 14409-003 - CNPJ: 43.542.713/0001-90 / Franca - SP atendimento@iniciativafitness.com.br (16) 3402-7425 (16) 99986-0105 | [10 empty] | LAR | 3322.8 | 0.38397 | 184.3035 | 3507.1035
[5 empty] | 59.85 | Jungle Casa Importadora de Decoração Oriental Vasos e Móveis - CNPJ: 12.506.056/0001-00- Rua Cônego Antônio Lessa, 78 - Parque da Mooca São Paulo - SP Tel: (11) 93484-009
[5 empty] | VALOR UNITÁRIO ESTIMADO DO ITEM | [9 empty] | 71.5569 |  |  | 8653.9 |  | 480 | 9133.9
GRAMA SINTETICA COLORRIDA
COTAÇÃO | ITEM | DESCRIÇÃO | UNID | QTD | PREÇOS UNITÁRIOS | FONTES PESQUISADAS | Nº de Cotações | Amplitude Total | Desvio Padrão | Coeficiente de variação | Média | Mediana | Preço de Referência | Valor Unit. Estimado | Valor total estimado
[5 empty] | R$ |  |  | AT = x(máx) - x(mím) |  |  |  |  | R$ | R$ | R$
30 |  | GRAMA SINTÉTICA COR LARANJA | KG | 1 | 56 | Fantasy Play Comércio de Brinquedos Ltda - CNPJ: 07.379.201/0001-90 - Rua Monte Azul, 96 - Água Rasa - São Paulo / SP - CEP: 03331-020 - (11) 2601-9902 (11) 2601-7525 (11) 99944-4955 | 3 | 30.1585 | 17.412 | 26.36% | 66.0528 | 56 |  | 56 | 56
[5 empty] | 86.1585 | (CLUBE DA GRAMA) DECORGRASS PISOS E REVESTIMENTOS EIRELI - CNPJ: 32.891.417/0001-88 - Telefone: (11) 2296-0037 - Whatsapp: (11) 2296-0037 - E-mail: vendas@clubedagrama.com.br
[5 empty] | 56 | RICARDO ALESSANDRO CASTELAN SAURA 36680097835 - CNPJ: 42.656.038/0001-67 - E-mail: ricardo.saura88@gmail.com(Enviar E-mail) Telefone(s):(11) 98314-3682 (Ligar)(Whatsapp)
[5 empty] | VALOR UNITÁRIO ESTIMADO DO ITEM | [9 empty] | 56
GRAMA SINTETICA COLORRIDA
COTAÇÃO | ITEM | DESCRIÇÃO | UNID | QTD | PREÇOS UNITÁRIOS | FONTES PESQUISADAS | Nº de Cotações | Amplitude Total | Desvio Padrão | Coeficiente de variação | Média | Mediana | Preço de Referência | Valor Unit. Estimado | Valor total estimado
[5 empty] | R$ |  |  | AT = x(máx) - x(mím) |  |  |  |  | R$ | R$ | R$
31 |  | GRAMA SINTÉTICA COR AMARELO | KG | 1 | 99.4285 | Super Grama, Rua Ottokar Doerffel, 1112, Rua Ottokar Doerffel, 1112, Galpão D02A, Joinville-SC, CEP 89203-212.CNPJ 34.266.493/0001-28. - (047) 3842-0799 atendimento@supergramas.com.br | 3 | 43.4285 | 24.0393 | 33.5% | 71.7595 | 59.85 |  | 59.85 | 59.85
[5 empty] | 59.85 | Jungle Casa Importadora de Decoração Oriental Vasos e Móveis - CNPJ: 12.506.056/0001-00- Rua Cônego Antônio Lessa, 78 - Parque da Mooca São Paulo - SP Tel: (11) 93484-009
[5 empty] | 56 | RICARDO ALESSANDRO CASTELAN SAURA 36680097835 - CNPJ: 42.656.038/0001-67 - E-mail: ricardo.saura88@gmail.com(Enviar E-mail) Telefone(s):(11) 98314-3682 (Ligar)(Whatsapp)
[5 empty] | VALOR UNITÁRIO ESTIMADO DO ITEM | [9 empty] | 59.85
GRAMA SINTETICA COLORRIDA
COTAÇÃO | ITEM | DESCRIÇÃO | UNID | QTD | PREÇOS UNITÁRIOS | FONTES PESQUISADAS | Nº de Cotações | Amplitude Total | Desvio Padrão | Coeficiente de variação | Média | Mediana | Preço de Referência | Valor Unit. Estimado | Valor total estimado
[5 empty] | R$ |  |  | AT = x(máx) - x(mím) |  |  |  |  | R$ | R$ | R$
32 |  | GRAMA SINTÉTICA COR VERDE | KG | 1 | 80.0043 | (CLUBE DA GRAMA) DECORGRASS PISOS E REVESTIMENTOS EIRELI - CNPJ: 32.891.417/0001-88 - Telefone: (11) 2296-0037 - Whatsapp: (11) 2296-0037 - E-mail: vendas@clubedagrama.com.br | 4 | 42 | 19.9246 | 30.22% | 65.9411 | 67.8822 |  | 67.8822 | 67.8822
[5 empty] | 85 | Iniciativa Fitness 2025. Todos os direitos reservados - Avenida Orlando Dompieri, 1785 - Jardim Barão - Franca - SP - CEP: 14409-003 - CNPJ: 43.542.713/0001-90 / Franca - SP atendimento@iniciativafitness.com.br (16) 3402-7425 (16) 99986-0105
[5 empty] | 55.76 | Jungle Casa Importadora de Decoração Oriental Vasos e Móveis - CNPJ: 12.506.056/0001-00- Rua Cônego Antônio Lessa, 78 - Parque da Mooca São Paulo - SP Tel: (11) 93484-009
[5 empty] | 43 | RICARDO ALESSANDRO CASTELAN SAURA 36680097835 - CNPJ: 42.656.038/0001-67 - E-mail: ricardo.saura88@gmail.com(Enviar E-mail) Telefone(s):(11) 98314-3682 (Ligar)(Whatsapp)
[5 empty] | VALOR UNITÁRIO ESTIMADO DO ITEM | [9 empty] | 67.8822
COTAÇÃO | ITEM | DESCRIÇÃO | UNID | QTD | PREÇOS UNITÁRIOS | FONTES PESQUISADAS | Nº de Cotações | Amplitude Total | Desvio Padrão | Coeficiente de variação | Média | Mediana | Preço de Referência | Valor Unit. Estimado | Valor total estimado
[5 empty] | R$ |  |  | AT = x(máx) - x(mím) |  |  |  |  | R$ | R$ | R$
8 |  | PISO MOLDADO NO SISTEMA MONOLÍTICO ESPATULADO (SEM EMENDAS) E À FRIO COM ESPESSURA TOTAL DE 40MM DE BORRACHA ECOLÓGICA, COM BASE AMORTECEDORA DE IMPACTO EM SBR (BORRACHA RECICLADA DE PNEUS) COM ESPESSURA DE 30MM E CAMADA SUPERIOR DE COBERTURA EM SBR PIGMENTADA COM 10MM DE ESPESSURA. ANTIDERRAMENTE, ALTAMENTE DRENANTE, ABSORVENTE DE IMPACTOS, COM CERTIFICADO DE ACORDO COM A NBR 16.071-3 | M2 | 1 | 561 | CIAFLOOR INDUSTRIA E COMECIO DE ARTIGOS DE BORRACHA LTDA - 29.033.765/0001-00 [ MATRIZ ] - Rua Soiti Taruma, 965 - COLUMBIA - LONDRINA - PR, 86057-090 - Telefone(s): (43) 3251-8465 - Correio eletrônico: comercial@ciafloor.com.br | 5 | 526.3921 | 196.3717 | 30.65% | 640.7743 | 589 |  | 589 | 589
[5 empty] | 589 | PLAYTIME COMERCIO DE PISOS E REVESTIMENTOS LTDA - 31.853.939/0001-22 [ MATRIZ ] - Avenida Jose Gabeta, 1070, Sala B - VILA PARAISO - CAMPINAS - SP - 13043-400 - Telefone(s): (19) 98934-1312 e (11) 98833-0187, Correio eletrônico: adm@playtime.ind.br
[5 empty] | 660.2637 | MP Multi Pisos Ecológicos Ltda ME, Endereço: Rua Europa, 85 - Bairro: Parque Industrial Daci Cep: 06785-360 - Cidade: Taboão da Serra UF: SP , CNPJ: 08.585.286/0001-26 Inscr. Est.: 675.233.620.119 Telefone: 11 4139-1491 / 11 2755-0585 What app : 11 96360-8953 Renato Luiz *Direto*
[5 empty] | 960 | PISO FÁCIL - Rua Alba Vieira, 414 – Cataratas Cascavel pr RR PIETTA EIRELI CNPJ: 25.343.077/0001-95 - (45) 3225-7219 (45) 99951-0412
[5 empty] | 433.6079 | ACE REVESTIMENTOS LTDA - AVENIDA PRESIDENTE WILSON 1648 - MOOCA - CEP 03.107-001 - SÃO PAULO - FONE: (11)2065-2799 E-Mail: ace@acerevestimentos.com.br - CNPJ: 02.470.279/0001-00 - IE: 115.195.806.116
[5 empty] | VALOR TOTAL ESTIMADO DO ITEM | [9 empty] | 589
Período:
COTAÇÃO | ITEM | DESCRIÇÃO | UNID | QTD | PREÇOS UNITÁRIOS | FONTES PESQUISADAS | Nº de Cotações | Amplitude Total | Desvio Padrão | Coeficiente de variação | Média | Mediana | Preço de Referência | Valor Unit. Estimado | Valor total estimado
[5 empty] | R$ |  |  | AT = x(máx) - x(mím) |  |  |  |  | R$ | R$ | R$
1 |  | SUPORTE METÁLICO (CRUZETA) PARA QUATRO LUMINÁRIAS, 90° | UN | 1 | 354 | POSTE MAX - Rua Ana Barreto, 237 - Galpão C, CEP: 54.315-080 - Jardim Jordão, Jaboatão dos Guararapes - PE - Pedro 81 3126-0480 - 81 3126-1124, 99104-3961, 99132-0227, E-mail:postemax@postemax.com.br ​ | 1 | 0 |  |  | 354 | 354 |  | 0 | 0
MGM Iluminacao Mgm Comercio e Iluminacao Eireli 25.356.337/0001-67 - Rua Olaria, 113A - Camboge - Moreno -PE 81 3535-4440
JOSÉ EUGÊNIO DE MATOS ME -CNPJ.:22.111.905/0001-71 - RUA Joaquim José Cavalcante Neto, 323 - Loja 02 - CEP.:55.750-000 - Surubim/PE
[5 empty] | VALOR TOTAL ESTIMADO DO ITEM | [9 empty] | 0
COTAÇÃO | ITEM | DESCRIÇÃO | UNID | QTD | PREÇOS UNITÁRIOS | FONTES PESQUISADAS | Nº de Cotações | Amplitude Total | Desvio Padrão | Coeficiente de variação | Média | Mediana | Preço de Referência | Valor Unit. Estimado | Valor total estimado
[5 empty] | R$ |  |  | AT = x(máx) - x(mím) |  |  |  |  | R$ | R$ | R$
5 |  | POSTE EM AÇO GALVANIZADO COM 4,00M DE ALTURA, DIAM.60MM, ESP. DA CHAPA 0,5 - FLANGEADO COM SUPORTE EM AÇO GALVANIZADO PARA DUAS LUMINÁRIAS | UD | 1 | 6800 | SN Distribuidora - Av. Recife, 5536 - Estância, Recife - Pernambuco, 50865-030, Brasil - (81) 3446-9009 • (81) 98818-8000 - contato@sndistribuidora.com.br | 4 | 701 | 369.6602 | 5.659% | 6532 | 6514.5 |  | 6532 | 6532
[5 empty] | 6900 | ARMAZEM CORAL - RECIFE
[5 empty] | 6199 | Disensa Max - Av. Henrique de Holanda, 650 - Redenção, Vitória de Santo Antão - PE - 81 99874-0046 (JOSINALDO)
[5 empty] | 6229 | Arnazen Veneza - Av. Henrique de Holanda, 925 - Centro, Vitória de Santo Antão - PE, 55602-000 - (81) 3771-0796
COTAÇÃO | ITEM | DESCRIÇÃO | UNID | QTD | PREÇOS UNITÁRIOS | FONTES PESQUISADAS | Nº de Cotações | Amplitude Total | Desvio Padrão | Coeficiente de variação | Média | Mediana | Preço de Referência | Valor Unit. Estimado | 6532
[5 empty] | R$ |  |  | AT = x(máx) - x(mím) |  |  |  |  | R$ | R$ | R$
5 |  |  |  | 1 | 168 | POSTE MAX - Rua Ana Barreto, 237 - Galpão C, CEP: 54.315-080 - Jardim Jordão, Jaboatão dos Guararapes - PE - Pedro 81 3126-0480 - 81 3126-1124, 99104-3961, 99132-0227, E-mail:postemax@postemax.com.br ​ | 3 | 22 | 11.0151 | 6.142% | 179.3333 | 180 |  | 179.3333 | 179.3333
[5 empty] | 190 | MGM Iluminacao Mgm Comercio e Iluminacao Eireli 25.356.337/0001-67 - Rua Olaria, 113A - Camboge - Moreno -PE 81 3535-4440
[5 empty] | 180 | JOSÉ EUGÊNIO DE MATOS ME -CNPJ.:22.111.905/0001-71 - RUA Joaquim José Cavalcante Neto, 323 - Loja 02 - CEP.:55.750-000 - Surubim/PE
[5 empty] | VALOR TOTAL ESTIMADO DO ITEM | [9 empty] | 179.3333
[6 empty] | SUPORTE | 190
AÇO CA 50
|  |  | PESO BARRA |  |  |  | aço gravatá | AÇO MAIS | F. E CUZ | PREÇO |  |  | MÉDIA | SINAPI
5 | 12 |  | 1.848 | 0.154 |  | 5.0 | 14 | 16 | 15.5 | 7.5758 | 8.658 | 8.3874 | 8.2071 | 9.65 | 14.95%
6.3 | 12 |  | 2.94 | 0.245 |  | 6.3 | 19.5 | 20 | 22.9 | 6.6327 | 6.8027 | 7.7891 | 7.0748 | 10.75 | 34.19%
8 | 12 |  | 4.74 | 0.395 |  | 8.0 | 28.5 | 31 | 33.9 | 6.0127 | 6.5401 | 7.1519 | 6.5682 | 10.81 | 39.24%
10 | 12 |  | 7.404 | 0.617 |  | 10.0 | 44 | 48 | 49.9 | 5.9427 | 6.483 | 6.7396 | 6.3884 | 10.19 | 37.31%
|  |  |  | 842 | 0.245 | 3436.7347 | 286.3946 | 287 | 843.78 |  |  |  | 2.94 | 8.78 | 25.8132
|  |  |  | 312 | 0.395 | 789.8734 | 65.8228 | 66 | 312.84
|  |  |  | 282 | 0.617 | 457.0502 | 38.0875 | 39 | 288.756
5.0
[6 empty] | 6.3 |  | 3429.1837 | 285.7653 | 286 | 840.84
[6 empty] | 8.0 |  | 789.8734 | 65.8228 | 66 | 312.84
[6 empty] | 10.0 |  | 457.4392 | 38.1199 | 38 | 281.352

## BDI
COMPOSIÇÃO ANALÍTICA DA TAXA DE BONIFICAÇÃO E DESPESAS INDIRETAS (BDI) |  | Data Base: | 2025-05-01
|  | Data de Emissão: | 2025-07-22
|  | Revisão: | REV00
Descrição do Serviço/Obra: |  | Edital: | 0
REFORMA DA PRAÇA DO ROTARY |  | Orçamento:
R. PADRE ANCHIETA (-8.12065,35.29940), LIVRAMENTO, VITÓRIA DE SANTO ANTÃO/PE - PE, 55602-360
BDI
TIPO DE OBRA CONTEMPLADO
Para o tipo de obra "CONSTRUÇÃO DE RODOVIAS E FERROVIAS" enquadram-se: a construção e recuperação de: autoestradas, rodovias e outras vias não-urbanas para passagem de veículos, vias férreas de superfície ou subterrâneas (inclusive para metropolitanos), pistas de aeroportos. Esta classe compreende também: a pavimentação de autoestradas, rodovias e outras vias não-urbanas; construção de pontes, viadutos e túneis; a instalação de barreiras acústicas; a construção de praças de pedágio; a sinalização com pintura em rodovias e aeroportos; a instalação de placas de sinalização de tráfego e semelhantes, conforme classificação 4211-1 do CNAE 2.0. Também enquadram-se a construção, pavimentação e sinalização de vias urbanas, ruas e locais para estacionamento de veículos; a construção de praças e calçadas para pedestres; elevados, passarelas e ciclovias; metrô e VLT. Além de quadras descobertas.
DEMONSTRATIVO DO BDI
|  | COM DESONERAÇÃO | SEM DESONERAÇÃO
1.0 | CUSTOS INDIRETOS | 5.64% | 5.64%
1.1 | Administração Central | 3.8% | 3.8%
1.2 | Seguros + Garantia | 0.32% | 0.32%
1.3 | Riscos | 0.5% | 0.5%
1.4 | Despesas Financeiras | 1.02% | 1.02%
2.0 | TRIBUTOS | 10.75% | 7.15%
2.1 | PIS | 0.65% | 0.65%
2.2 | COFINS | 3% | 3%
2.3 | CPRB - Contribuição Previdenciária sobre a receita bruta, no caso de desoneração da folha) | 3.6%
2.4 | ISS - Conforme Artigo 21 da Receita Presumida Decreto Nº155/2011 PREFEITURA MUNI. DA VITÓRIA DE SNTO ANTÃO | 3.5% | 3.5%
3.0 | LUCRO | 6.64% | 6.64%
3.1 | Lucro | 6.64% | 6.64%
4.0 | TAXA TOTAL DE BDI A SER ADOTADO | 26.28% | 21.38%
BDI DIFERENCIADO
TIPO DE OBRA CONTEMPLADO
Enquadram-se como "FORNECIMENTO DE MATERIAIS E EQUIPAMENTOS" especificamente o fornecimento de materiais e equipamentos relevantes de natureza específica, como é o caso de: - materiais betuminosos para obras rodoviárias; - tubos de ferro fundido ou PVC para obras de abastecimento de água; - elevadores e escadas rolantes para obras aeroportuárias.
DEMONSTRATIVO DO BDI
|  | COM DESONERAÇÃO | SEM DESONERAÇÃO
1.0 | CUSTOS INDIRETOS | 3.21% | 3.21%
1.1 | Administração Central | 1.5% | 1.5%
1.2 | Seguros + Garantia | 0.3% | 0.3%
1.3 | Riscos | 0.56% | 0.56%
1.4 | Despesas Financeiras | 0.85% | 0.85%
2.0 | TRIBUTOS | 7.15% | 3.65%
2.1 | PIS | 0.65% | 0.65%
2.2 | COFINS | 3% | 3%
2.3 | CPRB - Contribuição Previdenciária sobre a receita bruta, no caso de desoneração da folha) | 3.5%
2.4 | ISS - Conforme Artigo 21 da Receita Presumida Decreto Nº155/2011 PREFEITURA MUNI. DA VITÓRIA DE SNTO ANTÃO | 0% | 0%
3.0 | LUCRO | 3.5% | 3.5%
3.1 | Lucro | 3.5% | 3.5%
4.0 | TAXA TOTAL DE BDI A SER ADOTADO | 15.07% | 10.89%
Fórmula e parâmetros estabelecidos pelo Acórdão 2622/2013 - TCU - Plenário
AC→Administração Central
S → Seguro
R → Riscos
G → Garantia
DF→ Despesas Financeiras
L → Taxa de Lucro/Remuneração
I → Incidência de Impostos (PIS, COFINS, ISS e CPRB)

## ENCARGOS S
Descrição do Serviço/Obra: |  |  |  | Data Base: | 2025-05-01
REFORMA DA PRAÇA DO ROTARY |  |  |  | Data de Emissão: | 2025-07-22
|  |  |  | Revisão: | REV00
Local: |  |  |  | Edital:
R. PADRE ANCHIETA (-8.12065,35.29940), LIVRAMENTO, VITÓRIA DE SANTO ANTÃO/PE - PE, 55602-360 |  |  |  | Orçamento:
ENCARGOS SOCIAIS SOBRE A MÃO DE OBRA COM E SEM DESONERAÇÃO - PERNAMBUCO
CÓDIGO | DESCRIÇÃO | COM DESONERAÇÃO |  | SEM DESONERAÇÃO
|  | HORISTA | MENSALISTA | HORISTA | MENSALISTA
GRUPO A
A1 | INSS | 5 | 5 | 20 | 20
A2 | SESI | 1.5 | 1.5 | 1.5 | 1.5
A3 | SENAI | 1 | 1 | 1 | 1
A4 | INCRA | 0.2 | 0.2 | 0.2 | 0.2
A5 | SEBRAE | 0.6 | 0.6 | 0.6 | 0.6
A6 | Salario educação | 2.5 | 2.5 | 2.5 | 2.5
A7 | Seguro Contra Acidentes de Trabalho | 3 | 3 | 3 | 3
A8 | FGTS | 8 | 8 | 8 | 8
A9 | SECONCI | 0 | 0 | 0 | 0
A |  | 21.8 | 21.8 | 36.8 | 36.8
GRUPO B
B1 | Repouso Semanal Remunerado | 18.01 | Não incide | 18.01 | Não incide
B2 | Feriado | 4.32 | Não incide | 4.32 | Não incide
B3 | Auxílio - Enfermidade | 0.86 | 0.65 | 0.86 | 0.65
B4 | 13º Salário | 10.97 | 8.33 | 10.97 | 8.33
B5 | Licença Paternidade | 0.07 | 0.05 | 0.07 | 0.05
B6 | Faltas Justificadas | 0.73 | 0.56 | 0.73 | 0.56
B7 | Dias de Chuva | 1.96 | Não incide | 1.96 | Não incide
B8 | Auxílio Acidente de Trabalho | 0.1 | 0.07 | 0.1 | 0.07
B9 | Férias Gozadas | 9.95 | 7.56 | 9.95 | 7.56
B10 | Salário Maternidade | 0.03 | 0.03 | 0.03 | 0.03
B |  | 47 | 17.25 | 47 | 17.25
GRUPO C
C1 | Aviso Prévio Indenizado | 4.77 | 3.63 | 4.77 | 3.63
C2 | Aviso Prévio Trabalhado | 0.11 | 0.09 | 0.11 | 0.09
C3 | Férias Idenizadas | 3.98 | 3.03 | 3.98 | 3.03
C4 | Depósito Rescisão Sem Justa Causa | 3.06 | 2.33 | 3.06 | 2.33
C5 | Idenização Adicional | 0.4 | 0.31 | 0.4 | 0.31
C |  | 12.32 | 9.39 | 12.32 | 9.39
GRUPO D
D1 | Reincidência de Grupo A sobre Grupo B | 9.7 | 3.34 | 17.3 | 6.35
D2 | Reincidência de Grupo A sobre Aviso Prévio Trabalhado e Reincidência do FGTS sobre Aviso Prévio Indenizado | 0.41 | 0.31 | 0.42 | 0.32
D |  | 10.11 | 3.65 | 17.72 | 6.67
TOTAL (A+B+C+D) |  | 91.23 | 52.09 | 113.84 | 70.11
Fonte: Informação Dias de Chuva – INMET